## Hárok1 (hidden)
OPRÁVNENÉ VÝDAVKY PROJEKTU
#REF!
INTENZITA POMOCI
#REF!
ČASOVÝ HARMONOGRAM PREDKLADANIA ŽIADOSTÍ O PLATBU
#REF!
PODIEL TRŽIEB Z LESNÍCKEJ PRVOVÝROBY ALEBO POSKYTOVANÝCH LESNÍCKYCH SLUŽIEB
#REF!
BODOVACIE KRITÉRIA

## Prehlad rozpočtových nákladov
Tabuľka č. 4
Prehľad rozpočtových nákladov
Odberateľ: AGRIMPEX, družstvo | [7 empty] | Spracoval: | [16 empty] | V module | Hlavička1 | Mena | Hlavička2 | Obdobie
Projektant: Ing. Tamaškovič | [7 empty] | JKSO: | [16 empty] | Rozpočet | Prehľad rozpočtových nákladov v | EUR
Dodávateľ: | [7 empty] | Dátum: | [16 empty] | Čerpanie | Súpis vykonaných prác a dodávok v | EUR | za obdobie | Mesiac 2011
[25 empty] | VK | Prehľad kalkulovaných nákladov v | EUR
Stavba: PREIZOLOVANIE NÁDRŽE MOČOVKY 1130 M3 | [24 empty] | VF | Súpis vykonaných prác a dodávok v | EUR | za obdobie | Mesiac 2011
Objekt: NÁDRŽ MOČOVKY 1130 M3
Časť: Izolácia
Licencia: |  |  | Prehľad rozpočtových nákladov v EUR
Por. | Kód | Kód položky | Popis položky, stavebného dielu, remesla, | Množstvo | Merná | Jednotková | Konštrukcie | Špecifikovaný | Spolu | Hmotnosť v tonách |  | Suť v tonách |  | DPH | Pozícia | Množstvo | Množstvo | Množstvo | Vyňatý | Vysoká sadzba | Typ | Nh | X | Y | Klasifikácia | Katalógové | Cena celkom | DPH % | Cena s DPH
číslo | cen. |  | výkaz-výmer | výmera | jednotka | cena |  | materiál |  | Jednotková | Spolu | Jednotková | Spolu | % |  | rozpočtované | od začiatku | dodatok | z režimu stavba | DPH ( materiál ) | položky |  |  |  | produkcie | číslo
| 29 | 612465115 | Príprava vnútorného podkladu stien BAUMIT, penetračný náter Baumit BetonKontakt | m2 | 750 | 3.05 | 2287.5 | [19 empty] | 2287.5 | 23 | 2813.625
2 | 14 | 622909010 | Očistenie vonkajšej omietky vysokotlakovou súpravou WAP | m2 | 750 | 8.31 | 6232.5 | [19 empty] | 6232.5 | 23 | 7665.975
3 | 28 | 941955001.S | Lešenie ľahké pracovné pomocné, s výškou lešeňovej podlahy do 1,20 m | m2 | 320 | 5.34 | 1708.8 | [19 empty] | 1708.8 | 23 | 2101.824
4 | 18 | 1561651SCS | Napojenie vodorovnej a zvislej izolácie | bm | 100 | 19.44 | 1944 | [19 empty] | 1944 | 23 | 2391.12
5 | 1 | 998711102.S | Presun hmôt pre izoláciu proti vode v objektoch výšky nad 6 do 12 m | t | 3.062 | 68.12 | 208.58 | [19 empty] | 208.5834 | 23 | 256.5576
6 | 3 | 693110002100 | Geotextília polypropylénová CHSTEX BS25, 300 g/m2, netkaná separačno-filtračná geotextília | m2 | 750 | 3.96 | 2970 | [19 empty] | 2970 | 23 | 3653.1
7 | 4 | SCS 16555 | Vodorovná izolácia Hydroizolačná fólia HDPE 1,5 mm | m2 | 430 | 38.06 | 16365.8 | [19 empty] | 16365.8 | 23 | 20129.934
8 | 5 | SCS 165555 | Zvislá izolácia Hydroizolačná fólia HDPE 1,5 mm | m2 | 320 | 47.74 | 15276.8 | [19 empty] | 15276.8 | 23 | 18790.464
9 | 6 | SCS 1655556 | Drenážna geotextilná vrstva 200g/m2 | m2 | 430 | 22.08 | 9494.4 | [19 empty] | 9494.4 | 23 | 11678.112
10 | 8 | SCS 165555677 | Signalizácia úniku kejdy (potrubie DN90, prestup cez fóliu, vyvedenie po svahu ku kotevnému zámku) | ks | 1 | 1519.23 | 1519.23 | [19 empty] | 1519.23 | 23 | 1868.6529
11 | 9 | SCS 1655556777 | Znížená čerpacia šachta | ks | 1 | 875 | 875 | [19 empty] | 875 | 23 | 1076.25
12 | 19 | K001 | ukončenie izolácie z vonkajšej strany PEHD lištou s nerez hmoždinami, podkladná ochranná fólia na hornej hrane (obrátené U rš. 300-500mm) jímky | bm | 100 | 25.56 | 2556 | [19 empty] | 2556 | 23 | 3143.88
13 | 23 | SCS4 | Izolácia prestupov | kpl | 1 | 220 | 220 | [19 empty] | 220 | 23 | 270.6
14 | 24 | SCS5 | Izolácia čerpacej šachty ( vyvložkovanie PEHD doskou hr. 4mm max 2m2 vr. Napojenia na izoláciu plochy) | kpl | 1 | 648 | 648 | [19 empty] | 648 | 23 | 797.04
15 | 25 | SCS6 | odstránenie povodnej izolácie | kpl | 1 | 2160 | 2160 | [19 empty] | 2160 | 23 | 2656.8
16 | 26 | SCS7 | naloženie, doprava a likvidácia na skládke cca 1,5t | kpl | 1 | 910 | 910 | [19 empty] | 910 | 23 | 1119.3
17 | 22 | SCS3 | Doprava materiálu | kpl | 1 | 1960 | 1960 | [19 empty] | 1960 | 23 | 2410.8
18 | 20 | SCS1 | Presun pracovnej čaty v rámci 1. 5 tich dní) | kpl | 5 | 504 | 2520 | [19 empty] | 2520 | 23 | 3099.6
19 | 21 | SCS2 | Presun pracovnej čaty nad rámec 1. 5 tich dní tzn. 6-ty a kadý ďalší deň) | kpl | 0 | 810 | 0 | [19 empty] | 0 | 23 | 0
20 | [26 empty] | 0 | 23 | 0
[27 empty] | 0 | 23 | 0
[27 empty] | 69856.6134 | 23 | 85923.6345