## dodávka do 3,5 t
dodávka do 3,5t | Uchádzač do stĺpca č. 1 uvedie ku každej požiadavke parametre ponúkaného vozidla |  |  | Uchádzač do stĺpca č. 2 uvedie ku každej požiadavke presný názov predloženého dokladu, v ktorom sa nachádzajú informácie na základe ktorých je možné vyhodnotiť parametre uvedené v stĺpci č. 1 (napr. názov katalógu, produktového listu, potvrdenia od výrobcu, fotografie, resp. názov iného predloženého dokladu) | POZNÁMKA
| (áno / nie, resp. konkrétnu hodnotu) v súlade so stĺpcom "Požiadavky obstarávateľa" |  |  |  | (napr. doplňujúce informácie k uvedeným parametrom a pod.)
| Požiadavky obstarávateľa | Požadovaná hodnota parametrov vozidla | 1. TU UVEĎTE ponúkané parametre | 2. | 3.
základné info - vozidlo s maximálnym nájazdom do 2000 km | Tu uveďte identifikáciu ponúknutého vozidla (typové označnenie vozidla v rozsahu min. model, značka, rok výroby)
Motor
Emisná norma minimálne Euro 6 | podľa popisu | žiadame
Palivo: benzín - LPG - diesel | podľa popisu | volitelné
výkon (kW) | minimálne | 85
krútiaci moment (Nm) | minimálne | 200
Prevodovka
Typ prevodovky: manuálna / automatická | podľa popisu | voliteľné
Pohon náprav: AWD / 4x4 | podľa popisu | voliteľné
systém pripojenia na 4x4: automaticky / elektronicky | podľa popisu | voliteľné
Rozmery (mm)
Rázvor náprav | minimálne | 2600
Svetlá výška | minimálne | 160
Nosnosť korby (ložná plocha) - v KG | minimálne | 700
Výbava
Farba (biela / modrá / sivá / strieborná/ čierna) - "jednofarebné", celé vozidlo v jednej farbe, z 5-tich možnosti farieb | podľa popisu | voliteľné
Počet miest na sedenie vrátane vodiča | minimálne | 3
Nemetalický lak alebo metalický | podľa popisu | voliteľné
ABS s elektronickým rozdeľovačom brzdných síl (EBD) | podľa popisu | žiadame
Airbag vodiča | podľa popisu | žiadame
Dojazdová rezerva | podľa popisu | žiadame
Elektricky nastaviteľné a vyhrievané vonkajšie spätné zrkadlá | podľa popisu | žiadame
Klimatizácia (automatická alebo manuálna) | podľa popisu | voliteľné
Centrálne zamykanie dverí s diaľkovým ovládaním | podľa popisu | žiadame
Sedadlo vodiča výškovo nastaviteľné | podľa popisu | žiadame
Čalúnenie sedadiel látka, prípadne látka a alkantara, nie celokožené | podľa popisu | žiadame
ĎALŠIE POŽIADAVKY
záruka - minimálne 3 roky, alebo 100.000km ( čo nastane skôr) | podľa popisu | žiadame
Predajca je povinný pri odovzdaní vozidla dodať Osvedčenie o evidencii vozidla časť II. ( Velký TP) do 2 dní po úhrade vyúčtovacej faktúry. Prihlásenie vozidla do evidencie zabezpečí obstarávateľ. | na závod Bardejov/ 1ks
Vysvetlivky:
"áno - žiadame" - požiadavka, ktorá musí byť splnená
"nie je podmienkou" - táto požiadavka nie je vyžadovaná, údaj sa poskytuje pre informáciu o celkovej výbave vozidla , prípadne je dodávané ako balík výbavy, nieje možné to odobrať z výbavy vozidla, alebo samostatne dovybaviť, alebo je to neodeliteľná súčasť dielu, alebo nežiadame maximalne komfortné prevedenie dielu, avšak je súčasťou preddefinovaného balíka za zvýhodnenú cenu
"voliteľné" - uchádzač si vyberie z voliteľných možností