## Hárok1
Šmykom riadený nakladač - kolesový
Požiadavky obstarávateľa
Šmykom riadený nakladač - kolesový špeciálne určený na frézovanie asfaltu a betónu, drážkovanie v tvrdom podklade, nastavenie tak, aby zvládal aj prácu a manipuláciu s ťažším materiálom. Vhodný pre stavebnú a komunálnu činnosť. | žiadame
Nový pracovný stroj | žiadame
Výkon motora minimálne 50 kW | žiadame
Emisná norma euro VI, alebo jej ekvivalent | žiadame
Mikro pojazd | žiadame
Nastavenie prietoku a tlaku oleja | žiadame
Možnosť prepínania na jednoručné alebo dvojručné ovládanie pojazdu | žiadame
Vyrovnávanie lopaty smerom hore | žiadame
Min. dva hydraulické okruhy | žiadame
Prepadové vedenie | žiadame
Kúrenie a klimatizácia | žiadame
Min. preklápacie zaťaženie - 2900 kg | žiadame
Prevádzkové zaťaženie (nie viac ako 50% preklápacieho zaťaženia) | žiadame
Min. výška po otočný čap - 3300 mm | žiadame
Kombinovaná lopata so zubami
Hydraulicky ovládateľná | žiadame
Hmotnosť minimálne 350 kg | žiadame
Objem - 0.5 - 0.6 m3 | žiadame
Šírka lopaty -min. 1800 mm | žiadame
Fréza na asfalt a betón - prídavné zariadenie
Základné info - fréza na hlbšie frézovanie asfaltu a betónu | žiadame
Šírka frézovania - min 400 mm | žiadame
Hĺbka frézovania v rozsahu 100 až 350 mm | žiadame
Bočný posuv hydraulický | žiadame
Hydraulické nastavenie hĺbky frézovania | žiadame
Performer - ukazovateľ aktuálneho tlaku oleja v hydraulickom systéme | žiadame
Uhol sklonu min. 160 | žiadame
Prietok oleja - 110 - 170 l/min | žiadame
Tlak oleja - max. 310 bar | žiadame
Hmotnosť v rozsahu 1 000 až 1 200 kg | žiadame
Uhlové zametacie zariadenie - prídavné zariadenie
Základné info - zametacie zariadenie na nečistoty na cestách a komunikáciách, prach, lístie , čerstvo napadnutý sneh. Hydraulicky nastaviteľné zametacie zariadenie tak, aby bolo možné zametať pred sebou, do prava a do ľava. | žiadame
Hmotnosť v rozsahu 300 - 350 kg | žiadame
Pracovná šírka - min 2100 mm | žiadame
Priemer kefy v rozsahu 600 - 800 mm | žiadame
Uhol naklonenia ± 30° | žiadame
Spôsob vyklonenia - hydraulický | žiadame
Mixovacia lopata na betón - prídavné zariadenie
Mixovacia lopata na betón prídavné zariadenie potrebné na prácu v priestoroch, kde sa bežná miešacia súprava nedostane. | žiadame
Hmotnosť prázdnej lopaty min. 500 kg | žiadame
Objem lopaty min. 400 l | žiadame
Výkyvná radlica - prídavné zariadenie
Využíva sa hlavne na zemné práce a úpravu a vyrovnávnie terénu | žiadame
Hmotnosť v rozsahu 400 - 430 kg | žiadame
Šírka minimálne 2 300 mm | žiadame
Výška v rozsahu 630 - 650 mm | žiadame
Uhol naklonenia ± 30° | žiadame
Horizontálny sklon ± 8° | žiadame
Spôsob vyklonenia - hydraulický | žiadame
ĎALŠIE POŽIADAVKY
záruka - minimálne 2 roky, alebo 2.000 mth ( čo nastane skôr) | žiadame
Predajca je povinný pri odovzdaní vozidla dodať Osvedčenie o evidencii vozidla časť II. ( Velký TP) Prihlásenie vozidla do evidencie zabezpečí obstarávateľ. Dodanie vozidla bude adresované na závod Rožňava - preberať bude vedúcí dopravy závodu Rožňava. | na závod Rožňava/1 ks