## Cenova-ponuka
Návod na vyplnenie: Potenciálny dodávateľ vypĺňa bunky so žltým podfarbením!
Príloha č. 1 - Cenová ponuka
CENOVÁ PONUKA
A: Identifikačné údaje potenciálneho dodávateľa:
Obchodné meno:
Sídlo:
IČO:
DIČ:
Platiteľ DPH (áno/nie):
Štatutárny orgán:
Kontaktná osoba:
Telefón:
E-mail:
B: Predmet zákazky:
Združený koterec pre teľatá |  |  | 1 kpl
Značka a obchodný názov:
Typové označenie/Variant/Verzia:
Výrobca:
Ostatné informácie k ponúkanému tovaru (ak relevantné):
ŠPECIFIKÁCIA
P.č. | Požadovaný rozsah / Požadovaný parameter |  | Merná jednotka | Požadovaná hodnota | Uviesť: áno/nie/hodnota ponúkaného tovaru
1. | Individuálny koterec |  | kpl | 20
1899-12-31 | Materiál: kov |  | - | áno
2025-02-01 | Rozmery individuálneho koterca: minimálne š:1000 x d:1500 x v:1000 mm |  | mm | 1000x1500x1000
2025-03-01 | Vhodný pre teľatá do veku: minimálne 6 týždňov |  | - | áno
2025-04-01 | Dvierka do koterca |  | - | áno
2025-05-01 | Fixačná zábrana v rámci dvierok |  | - | áno
2025-06-01 | Držiaky na vedrá v rámci dvierok |  | - | áno
2025-07-01 | Počet držiakov na vedrá: 2 ks |  | ks | 2
2025-08-01 | Držiak kovový na vedro na mliečnu kŕmnu zmes |  | - | áno
2025-09-01 | Možnosť kotvenia koterca do podlahy, kotviace prvky |  | - | áno
2025-10-01 | Možnosť kotvenia koterca do steny, kotviace prvky |  | - | áno
2025-11-01 | Možnosť kotvenia kotercov bočnými a zadnými stenami o seba, kotviace prvky |  | - | áno
2. | Vedro na mliečnu kŕmnu zmes pre teľatá (s cumľom) |  | kpl | 20
2025-01-02 | Materiál: polyetylén |  | - | áno
2025-02-02 | Objem: minimálne 8 l (litrov) |  | liter | 8
2025-03-02 | Zavesenie na konzolu |  | - | áno
2025-04-02 | Mierka objemu na vedre |  | - | áno
2025-05-02 | Priesvitný materiál |  | - | áno
2025-06-02 | Odolné voči mrazu |  | - | áno
3. | Vedro na sypkú kŕmnu zmes alebo vodu |  | kpl | 40
2025-01-03 | Objem vedierok: minimálne 5 l (litrov) |  | liter | 5
4. | Jednomiestna misková napájačka s ohrevom |  | kpl | 20
2025-01-04 | Materiál: polyetylén |  | - | áno
2025-02-04 | Stála hladina vody |  | - | áno
2025-03-04 | Nastaviteľná výška hladiny vody |  | - | áno
2025-04-04 | Integrované výhrevné teleso pod plavákom a ventilom |  | - | áno
2025-05-04 | Výkon integrovaného výhrevného telesa: 24 V, min. 20 W |  | V / W | 24 / 20
2025-06-04 | Transformátor napätia s príslušenstvom: výkon min. 50 W |  | W | 50
C: Ponúkaná cena:
Cena za celý predmet zákazky: Združený koterec pre teľatá |  |  | Cena bez DPH v EUR | DPH (23%) v EUR | Cena s DPH v EUR
|  |  |  | 0 | 0
D: Potvrdenie predkladanej ponuky:
Potvrdzujeme, že naša ponuka zodpovedá cenám obvyklým v danom mieste a čase a spĺňa všetky požadované parametre, charakteristiky a požiadavky podľa špecifikácie predmetu zákazky poskytnutej obstarávateľom a tieto požiadavky sme zahrnuli do ponúkanej ceny.
Dátum:
Miesto:
Pečiatka a podpis štatutára