## Rekapitulácia stavby
2012 |  | Hárok obsahuje: |  |  |  |  | 1) Súhrnný list stavby |  |  |  | 2) Rekapitulácia objektov | [16 empty] | 2.0 | [5 empty] | False | False
| optimalizované pre tlač zostáv vo formáte A4 - na výšku | [17 empty] | >> skryté stĺpce << | [13 empty] | 0,001 | 23
[33 empty] | 0,001 | 23
| SÚHRNNÝ LIST STAVBY | [18 empty] | v --- nižšie sa nachádzajú doplnkové a pomocné údaje k zostavám --- v | [11 empty] | Návod na vyplnenie | 0,001
|  | Kód: |  |  |  |  | 5822Bk | [24 empty] | Meniť je možné iba bunky so žltým podfarbením! 1) na prvom liste Rekapitulácie stavby vyplňte v zostave a) Súhrnný list - údaje o Zhotoviteľovi (prenesú sa do ostatných zostáv aj v iných listoch) b) Rekapitulácia objektov - potrebné Ostatné náklady 2) na vybraných listoch vyplňte v zostave a) Krycí list - údaje o Zhotoviteľovi, pokiaľ sa líšia od údajov o Zhotoviteľovi na Súhrnnom liste (údaje se prenesú do ostatných zostav v danom liste) b) Rekapitulácia rozpočtu - potrebné Ostatné náklady c) Celkové náklady za stavbu - ceny na položkách - množstvo, pokiaľ má žlté podfarbenie - a v prípade potreby poznámku (tá je v skrytom stĺpci) | 0,001
|  | Stavba: |  |  |  |  | Ochrana jabloní - protimraz. opatrenie Bioplant Ostratice - SO 02 Intervenčná protim. nádrž I.et | [25 empty] | 0,001
|  | JKSO: | [13 empty] | KS: | [16 empty] | 0,001
|  | Miesto: |  |  |  |  | Bioplant s.r.o Ostratice 333, | [8 empty] | Dátum: |  | 1. 4. 2025 | [14 empty] | 0,001
0,001
|  | Objednávateľ: | [13 empty] | IČO: |  | 31419321 | [14 empty] | 0,001
|  |  | Bioplant s.r.o. Ostratice 333, 956 34 | [12 empty] | IČO DPH: | [16 empty] | 0,001
0,001
|  | Zhotoviteľ: | [13 empty] | IČO: |  | Vyplň údaj | [14 empty] | 0,001
|  |  | Vyplň údaj | [12 empty] | IČO DPH: |  | Vyplň údaj | [14 empty] | 0,001
False
|  | Projektant: | [13 empty] | IČO: |  | 17543720 | [14 empty] | False
|  |  | Ing. Jozef Bartek | [12 empty] | IČO DPH: | [16 empty] | True
0,01
|  | Spracovateľ: | [13 empty] | IČO: |  | 17543720 | [14 empty] | 0,01
|  |  | Ing. Jozef Bartek | [12 empty] | IČO DPH:
Poznámka:
|  | Náklady z rozpočtov | [13 empty] | 0
|  | Ostatné náklady zo súhrnného listu | [13 empty] | 0
|  | Cena bez DPH | [13 empty] | 0
|  | DPH |  | základná |  |  |  | 23% |  | z | 0 |  |  |  |  | 0
|  |  |  | znížená |  |  |  | 23% |  | z | 0 |  |  |  |  | 0
|  |  |  | zákl. prenesená |  |  |  | 23% |  | z | 0 |  |  |  |  | 0
|  |  |  | zníž. prenesená |  |  |  | 23% |  | z | 0 |  |  |  |  | 0
|  |  |  | nulová |  |  |  | 0% |  | z | 0 |  |  |  |  | 0
|  | Cena s DPH | [7 empty] | v |  | EUR |  |  |  | 0
|  | Projektant | [10 empty] | Spracovateľ
|  | Dátum a podpis: | [6 empty] | Pečiatka |  |  |  | Dátum a podpis: |  |  |  | Pečiatka
|  | Objednávateľ | [10 empty] | Zhotoviteľ
|  | Dátum a podpis: | [6 empty] | Pečiatka |  |  |  | Dátum a podpis: |  |  |  | Pečiatka
REKAPITULÁCIA OBJEKTOV STAVBY
| Kód: | [6 empty] | 5822Bk
| Stavba: | [6 empty] | Ochrana jabloní - protimraz. opatrenie Bioplant Ostratice - SO 02 Intervenčná protim. nádrž I.et
| Miesto: | [6 empty] | Bioplant s.r.o Ostratice 333, | [6 empty] | Dátum: |  | 1. 4. 2025
| Objednávateľ: | [6 empty] | Bioplant s.r.o. Ostratice 333, 956 34 | [6 empty] | Projektant: |  | Ing. Jozef Bartek |  |  | Informatívne údaje z listov zákaziek
| Zhotoviteľ: | [13 empty] | Spracovateľ: |  | Ing. Jozef Bartek
| Kód |  |  |  | Objekt | [8 empty] | Cena bez DPH [EUR] |  |  |  | Cena s DPH [EUR] |  | z toho Ostat. náklady [EUR] | DPH [EUR] | Normohodiny [h] | DPH základná [EUR] | DPH znížená [EUR] | DPH základná prenesená [EUR] | DPH znížená prenesená [EUR] | Základňa DPH základná | Základňa DPH znížená | Základňa DPH zákl. prenesená | Základňa DPH zníž. prenesená | Základňa DPH nulová
| 1) Náklady z rozpočtov | [12 empty] | 0 |  |  |  | 0 |  | 0 | 0 | 0 | 0 | 0 | 0 | 0 | 0 | 0 | 0 | 0 | 0 |  | D | 0 | ###NOIMPORT### | IMPORT | {fff5179e-38d4-4c55-9c5c-227adf1de81a} | {00000000-0000-0000-0000-000000000000}
/ |  | SO 02 |  |  |  | Intervenčná protimrazová nádrž I.etapa | [7 empty] | 0 |  |  |  | 0 |  | 0 | 0 | 0 | 0 | 0 | 0 | 0 | 0 | 0 | 0 | 0 | 0 |  |  | 1 |  | IMPORT | {666c9571-2bea-46ed-9b8c-da20f8f096af} | {fff5179e-38d4-4c55-9c5c-227adf1de81a}
| 2) Ostatné náklady zo súhrnného listu | [12 empty] | 0 |  |  |  | 0 |  | Percent. zadanie [% nákladov rozpočtu] | Zaradenie nákladov | DPH | DPH [EUR]
|  | Ostatné náklady | [11 empty] | 0 |  |  |  | 0 |  | 0% | stavebná časť | základná | 0 | [12 empty] | OSTATNENAKLADY |  |  | 0 | 0 | 0 | 0 | 0 | 0 | 0 | 0 | 0 | 0 | 1 | 1 | x
|  | Vyplň vlastné | [11 empty] | 0 |  |  |  | 0 |  | 0% | stavebná časť | základná | 0 | [12 empty] | OSTATNENAKLADYVLASTNE |  |  | 0 | 0 | 0 | 0 | 0 | 0 | 0 | 0 | 0 | 0 | 1 | 1
|  | Vyplň vlastné | [11 empty] | 0 |  |  |  | 0 |  | 0% | stavebná časť | základná | 0 | [12 empty] | OSTATNENAKLADYVLASTNE |  |  | 0 | 0 | 0 | 0 | 0 | 0 | 0 | 0 | 0 | 0 | 1 | 1
|  | Vyplň vlastné | [11 empty] | 0 |  |  |  | 0 |  | 0% | stavebná časť | základná | 0 | [12 empty] | OSTATNENAKLADYVLASTNE |  |  | 0 | 0 | 0 | 0 | 0 | 0 | 0 | 0 | 0 | 0 | 1 | 1
| Celkové náklady za stavbu 1) + 2) | [12 empty] | 0 |  |  |  | 0

## SO 02 - Intervenčná proti...
| Hárok obsahuje: |  | 1) Krycí list rozpočtu |  | 2) Rekapitulácia rozpočtu |  |  | 3) Rozpočet |  |  | Späť na hárok: | Rekapitulácia stavby
optimalizované pre tlač zostáv vo formáte A4 - na výšku | [11 empty] | >> skryté stĺpce << | [9 empty] | {666c9571-2bea-46ed-9b8c-da20f8f096af}
0
KRYCÍ LIST ROZPOČTU | [12 empty] | v --- nižšie sa nachádzajú doplnkové a pomocné údaje k zostavám --- v | [8 empty] | False
| Stavba: |  | Ochrana jabloní - protimraz. opatrenie Bioplant Ostratice - SO 02 Intervenčná protim. nádrž I.et
| Objekt: |  | SO 02 - Intervenčná protimrazová nádrž I.etapa
| JKSO: | [7 empty] | KS:
| Miesto: |  | Ostratice | [5 empty] | Dátum: |  | 1. 4. 2025
| Objednávateľ: | [7 empty] | IČO:
|  | CMO Bioplant sro Ostratice | [6 empty] | IČO DPH:
| Zhotoviteľ: | [7 empty] | IČO: |  | Vyplň údaj
|  | Vyplň údaj | [6 empty] | IČO DPH: |  | Vyplň údaj
| Projektant: | [7 empty] | IČO:
|  | Ing. Jozef Bartek | [6 empty] | IČO DPH:
| Spracovateľ: | [7 empty] | IČO:
|  | Ing. Jozef Bartek | [6 empty] | IČO DPH:
Poznámka:
| Náklady z rozpočtu | [7 empty] | 0
| Ostatné náklady | [7 empty] | 0
| Cena bez DPH | [7 empty] | 0
| DPH | základná | 23% | z | 0 |  |  |  | 0
|  | znížená | 23% | z | 0 |  |  |  | 0
|  | zákl. prenesená | 23% | z | 0 |  |  |  | 0
|  | zníž. prenesená | 23% | z | 0 |  |  |  | 0
|  | nulová | 0% | z | 0 |  |  |  | 0
| Cena s DPH |  |  | v | EUR |  |  | 0
| Projektant |  |  |  |  | Spracovateľ
| Dátum a podpis: |  |  | Pečiatka |  | Dátum a podpis: |  |  |  | Pečiatka
| Objednávateľ |  |  |  |  | Zhotoviteľ
| Dátum a podpis: |  |  | Pečiatka |  | Dátum a podpis: |  |  |  | Pečiatka
REKAPITULÁCIA ROZPOČTU
Stavba: |  |  | Ochrana jabloní - protimraz. opatrenie Bioplant Ostratice - SO 02 Intervenčná protim. nádrž I.et
Objekt: |  |  | SO 02 - Intervenčná protimrazová nádrž I.etapa
Miesto: |  |  | Ostratice |  |  |  | Dátum: |  | 1. 4. 2025
Objednávateľ: |  |  | CMO Bioplant sro Ostratice |  |  |  | Projektant: |  | Ing. Jozef Bartek
Zhotoviteľ: |  |  | Vyplň údaj |  |  |  | Spracovateľ: |  | Ing. Jozef Bartek
Kód - Popis | [9 empty] | Cena celkom [EUR]
1) Náklady z rozpočtu | [9 empty] | 0 | [12 empty] | -1
| HSV - Práce a dodávky HSV | [8 empty] | 0
| 1 - Zemné práce | [8 empty] | 0
| 4 - Vodorovné konštrukcie | [8 empty] | 0
| 8 - Rúrové vedenie | [8 empty] | 0
| 99 - Presun hmôt HSV | [8 empty] | 0
| PSV - Práce a dodávky PSV | [8 empty] | 0
| 711 - Izolácie proti vode a vlhkosti | [8 empty] | 0
| 767 - Konštrukcie doplnkové kovové | [8 empty] | 0
| M - Práce a dodávky M | [8 empty] | 0
| VRN03 - Geodetické práce | [8 empty] | 0
2) Ostatné náklady | [9 empty] | 0 |  |  |  | DPH
| GZS | [8 empty] | 0 |  |  |  | znížená | [9 empty] | VRN | 0 | 0 | 0 | 0 | 0 | 2
| Projektové práce | [8 empty] | 0 |  |  |  | znížená | [9 empty] | VRN | 0 | 0 | 0 | 0 | 0 | 2
| Sťažené podmienky | [8 empty] | 0 |  |  |  | znížená | [9 empty] | VRN | 0 | 0 | 0 | 0 | 0 | 2
| Vplyv prostredia | [8 empty] | 0 |  |  |  | znížená | [9 empty] | VRN | 0 | 0 | 0 | 0 | 0 | 2
| Iné VRN | [8 empty] | 0 |  |  |  | znížená | [9 empty] | VRN | 0 | 0 | 0 | 0 | 0 | 2
| Kompletačná činnosť | [8 empty] | 0 |  |  |  | znížená | [9 empty] | KOMPLETACNA | 0 | 0 | 0 | 0 | 0 | 2
Celkové náklady za stavbu 1) + 2) | [7 empty] | 0
ROZPOČET
Stavba: |  |  | Ochrana jabloní - protimraz. opatrenie Bioplant Ostratice - SO 02 Intervenčná protim. nádrž I.et
Objekt: |  |  | SO 02 - Intervenčná protimrazová nádrž I.etapa
Miesto: |  |  | Ostratice |  |  |  | Dátum: |  | 1. 4. 2025
Objednávateľ: |  |  | CMO Bioplant sro Ostratice |  |  |  | Projektant: |  | Ing. Jozef Bartek
Zhotoviteľ: |  |  | Vyplň údaj |  |  |  | Spracovateľ: |  | Ing. Jozef Bartek
PČ | Typ | Kód | Popis |  |  | MJ | Množstvo | J.cena [EUR] |  | Cena celkom [EUR] |  |  | Poznámka | DPH | J. Nh [h] | Nh celkom [h] | J. hmotnosť [t] | Hmotnosť celkom [t] | J. suť [t] | Suť Celkom [t]
Náklady z rozpočtu | [9 empty] | 0 | [5 empty] | 0 |  | 37.5223 |  | 0 |  | D | -1 | [7 empty] | 0
| HSV - Práce a dodávky HSV | [8 empty] | 0 | [5 empty] | 0 |  | 0.03922 |  | 0 | 1 | D | 0 | ROZPOCET | [6 empty] | 0
| 1 - Zemné práce | [8 empty] | 0 | [5 empty] | 0 |  | 0 |  | 0 | 1 | D | 1 | ROZPOCET | [6 empty] | 0
1 | K | 121101113 | Odstránenie ornice s premiestn. na hromady, so zložením na vzdialenosť do 100 m a do 10000 m3 ornica |  |  | m3 | 3115.2 | 0 |  | 0 |  |  |  | znížená |  | 0 | 0 | 0 | 0 | 0 | 4 | K | 2 | ROZPOCET | 0 | 0 | 0 | 0 | 0 | 2 | 0 | 4 | 411758667
4 | K | 122101104 | Odkopávka a prekopávka nezapažená v horninách 1 a 2, nad 10000 m3 |  |  | m3 | 11103.8 | 0 |  | 0 |  |  |  | znížená |  | 0 | 0 | 0 | 0 | 0 | 4 | K | 2 | ROZPOCET | 0 | 0 | 0 | 0 | 0 | 2 | 0 | 4 | 1226945918
5 | K | 122201109 | Odkopávky a prekopávky nezapažené. Príplatok k cenám za lepivosť horniny 3 |  |  | m3 | 14219.21 | 0 |  | 0 |  |  |  | znížená |  | 0 | 0 | 0 | 0 | 0 | 4 | K | 2 | ROZPOCET | 0 | 0 | 0 | 0 | 0 | 2 | 0 | 4 | 1196112590
8 | K | 124203101 | Výkop vodotoku do 3 m horn. 3 do 100m3 ručne |  |  | m3 | 87.5 | 0 |  | 0 |  |  |  | znížená |  | 0 | 0 | 0 | 0 | 0 | 4 | K | 2 | ROZPOCET | 0 | 0 | 0 | 0 | 0 | 2 | 0 | 4 | 277944290
9 | K | 124203109 | Vykopávky pre korytá vodotokov. Príplatok za lepivosť horniny 3 |  |  | m3 | 87.5 | 0 |  | 0 |  |  |  | znížená |  | 0 | 0 | 0 | 0 | 0 | 4 | K | 2 | ROZPOCET | 0 | 0 | 0 | 0 | 0 | 2 | 0 | 4 | 671471060
6 | K | 162301111 | Vodorovné premiestnenie výkopku po nespevnenej ceste z horniny tr.1-4, do 100 m3 na vzdialenosť nad 50 do 500 m |  |  | m3 | 3115.2 | 0 |  | 0 |  |  |  | znížená |  | 0 | 0 | 0 | 0 | 0 | 4 | K | 2 | ROZPOCET | 0 | 0 | 0 | 0 | 0 | 2 | 0 | 4 | -1938956172
2 | K | 162301111Or | Vodorovné premiestnenie výkopku po nespevnenej ceste z horniny tr.1-4, do 100 m3 na vzdialenosť nad 50 do 500 m |  |  | m3 | 10148 | 0 |  | 0 |  |  |  | znížená |  | 0 | 0 | 0 | 0 | 0 | 4 | K | 2 | ROZPOCET | 0 | 0 | 0 | 0 | 0 | 2 | 0 | 4 | -1539395880
10 | K | 171103202 | Uloženie netriedených sypanín do zemných hrádzí hornín 1-4 , ílová hlina do 50 % objemu so zhutnením po vrstvách 0,5m |  |  | m3 | 955.766 | 0 |  | 0 |  |  |  | znížená |  | 0 | 0 | 0 | 0 | 0 | 4 | K | 2 | ROZPOCET | 0 | 0 | 0 | 0 | 0 | 2 | 0 | 4 | -846929002
12 | K | 171151101 | Hutnenie bokov násypov z hornín súdržných a sypkých |  |  | m2 | 2803 | 0 |  | 0 |  |  |  | znížená |  | 0 | 0 | 0 | 0 | 0 | 4 | K | 2 | ROZPOCET | 0 | 0 | 0 | 0 | 0 | 2 | 0 | 4 | 225643636
7 | K | 171201101 | Uloženie sypaniny do násypov s rozprestretím sypaniny vo vrstvách a s hrubým urovnaním nezhutnených |  |  | m3 | 955.766 | 0 |  | 0 |  |  |  | znížená |  | 0 | 0 | 0 | 0 | 0 | 4 | K | 2 | ROZPOCET | 0 | 0 | 0 | 0 | 0 | 2 | 0 | 4 | -919100211
3 | K | 171203211 | Uloženie netried. sypanín z hornín 1 až 4, bez zhutnenia s prímesou ílovej hliny do 20 % objemu Ornica |  |  | m3 | 955.766 | 0 |  | 0 |  |  |  | znížená |  | 0 | 0 | 0 | 0 | 0 | 4 | K | 2 | ROZPOCET | 0 | 0 | 0 | 0 | 0 | 2 | 0 | 4 | 1081934901
11 | K | 182201101 | Svahovanie trvalých svahov v násype |  |  | m2 | 2296 | 0 |  | 0 |  |  |  | znížená |  | 0 | 0 | 0 | 0 | 0 | 4 | K | 2 | ROZPOCET | 0 | 0 | 0 | 0 | 0 | 2 | 0 | 4 | 1006924438
13 | K | 215901101 | Zhutnenie podložia z rastlej horniny 1 až 4 pod násypy, z hornina súdržných do 92 % PS a nesúdržných a súdržných -dno |  |  | m2 | 5616 | 0 |  | 0 |  |  |  | znížená |  | 0 | 0 | 0 | 0 | 0 | 4 | K | 2 | ROZPOCET | 0 | 0 | 0 | 0 | 0 | 2 | 0 | 4 | 1020157893
| 4 - Vodorovné konštrukcie | [8 empty] | 0 | [5 empty] | 0 |  | 0.03922 |  | 0 | 1 | D | 1 | ROZPOCET | [6 empty] | 0
| 8 - Rúrové vedenie | [8 empty] | 0 | [5 empty] | 0 |  | 0.03922 |  | 0 | 1 | D | 2 | ROZPOCET | [6 empty] | 0
14 | M | 286110003000 | Rúra kanalizačná PVC-U gravitačná, hladká SN8 - KG, SW - plnostenná, DN 200, dĺ. 3 m, WAVIN |  |  | ks | 2 | 0 |  | 0 |  |  |  | znížená |  | 0 | 0.01722 | 0.03444 | 0 | 0 | 8 | M | 3 | ROZPOCET | 0 | 0 | 0 | 0 | 0 | 2 | 0 | 4 | -1545478560
15 | K | 871356006 | Montáž kanalizačného PVC-U potrubia hladkého viacvrstvového DN 200 |  |  | m | 6 | 0 |  | 0 |  |  |  | znížená |  | 0 | 1e-05 | 6e-05 | 0 | 0 | 4 | K | 3 | ROZPOCET | 0 | 0 | 0 | 0 | 0 | 2 | 0 | 4 | -300340232
16 | K | 877326004 | Montáž kanalizačného PVC-U kolena DN 160/45° |  |  | ks | 2 | 0 |  | 0 |  |  |  | znížená |  | 0 | 5e-05 | 0.0001 | 0 | 0 | 4 | K | 3 | ROZPOCET | 0 | 0 | 0 | 0 | 0 | 2 | 0 | 4 | 66893064
17 | K | 877356006 | Montáž kanalizačného PVC-U kolena DN 200 |  |  | ks | 1 | 0 |  | 0 |  |  |  | znížená |  | 0 | 7e-05 | 7e-05 | 0 | 0 | 4 | K | 3 | ROZPOCET | 0 | 0 | 0 | 0 | 0 | 2 | 0 | 4 | -1656015801
18 | M | 286510004900 | Koleno PVC-U, DN 200x45° hladká pre gravitačnú kanalizáciu KG potrubia, WAVIN |  |  | ks | 2 | 0 |  | 0 |  |  |  | znížená |  | 0 | 0.00138 | 0.00276 | 0 | 0 | 8 | M | 3 | ROZPOCET | 0 | 0 | 0 | 0 | 0 | 2 | 0 | 4 | -444476710
19 | M | 286510005100 | Koleno PVC-U, DN 200x87° hladká pre gravitačnú kanalizáciu KG potrubia, WAVIN |  |  | ks | 1 | 0 |  | 0 |  |  |  | znížená |  | 0 | 0.00179 | 0.00179 | 0 | 0 | 8 | M | 3 | ROZPOCET | 0 | 0 | 0 | 0 | 0 | 2 | 0 | 4 | -249422641
| 99 - Presun hmôt HSV | [8 empty] | 0 | [5 empty] | 0 |  | 0 |  | 0 | 1 | D | 1 | ROZPOCET | [6 empty] | 0
20 | K | 998321011 | Presun hmôt pre objekty hrádze priehradné zemné a kamenisté (832 11) |  |  | t | 10.666 | 0 |  | 0 |  |  |  | znížená |  | 0 | 0 | 0 | 0 | 0 | 4 | K | 2 | ROZPOCET | 0 | 0 | 0 | 0 | 0 | 2 | 0 | 4 | -1075275830
| PSV - Práce a dodávky PSV | [8 empty] | 0 | [5 empty] | 0 |  | 28.5312 |  | 0 | 2 | D | 0 | ROZPOCET | [6 empty] | 0
| 711 - Izolácie proti vode a vlhkosti | [8 empty] | 0 | [5 empty] | 0 |  | 26.817 |  | 0 | 2 | D | 1 | ROZPOCET | [6 empty] | 0
22 | K | 711491171 | Zhotovenie podkladnej vrstvy izolácie z textílie na ploche vodorovnej, pre izolácie proti zemnej vlhkosti, podpovrchovej a tlakovej vode |  |  | m2 | 9542.88 | 0 |  | 0 |  |  |  | znížená |  | 0 | 0 | 0 | 0 | 0 | 16 | K | 2 | ROZPOCET | 0 | 0 | 0 | 0 | 0 | 2 | 0 | 16 | -273814485
23 | M | 693110000200 | Geotextília polypropylénová FIBERTEX Protex 300, 300g/m2, netkaná separačno-filtračná geotextília, CHEMIA SERVIS |  |  | m2 | 9542.88 | 0 |  | 0 |  |  |  | znížená |  | 0 | 0.0003 | 2.8629 | 0 | 0 | 8 | M | 2 | ROZPOCET | 0 | 0 | 0 | 0 | 0 | 2 | 0 | 4 | -1137866410
24 | K | 711541164 | Zhotovenie izolácie nádrží, bazénov pásmi pritavením NAIP |  |  | m2 | 9542.88 | 0 |  | 0 |  |  |  | znížená |  | 0 | 0.00054 | 5.1532 | 0 | 0 | 16 | K | 2 | ROZPOCET | 0 | 0 | 0 | 0 | 0 | 2 | 0 | 16 | 178261431
25 | M | 283220001000 | Hydroizolačná fólia PVC-P FATRAFOL AQUAPLAST 805 -W hr. 1,5 mm pre pitnú vodu |  |  | m2 | 9542.88 | 0 |  | 0 |  |  |  | znížená |  | 0 | 0.00197 | 18.7995 | 0 | 0 | 32 | M | 2 | ROZPOCET | 0 | 0 | 0 | 0 | 0 | 2 | 0 | 16 | 2013070716
26 | M | 311970000600 | Montážna pomôcka DELTA-GEO-DRAIN CLIP š. 55 mm, dĺ. 126 mm, na kotvenie fólií DELTA-GEO-DRAIN Quattro a DELTA-TERRAXX, materiál polyamid, DORKEN |  |  | ks | 150 | 0 |  | 0 |  |  |  | znížená |  | 0 | 1e-05 | 0.0015 | 0 | 0 | 8 | M | 2 | ROZPOCET | 0 | 0 | 0 | 0 | 0 | 2 | 0 | 4 | -1108198555
| 767 - Konštrukcie doplnkové kovové | [8 empty] | 0 | [5 empty] | 0 |  | 1.7143 |  | 0 | 2 | D | 1 | ROZPOCET | [6 empty] | 0
27 | K | 767162250 | Montáž zábradlia rovného z profilovej ocele na oceľovú konštrukciu, s hmotnosťou 1m nad 60 kg |  |  | m | 15 | 0 |  | 0 |  |  |  | znížená |  | 0 | 5e-05 | 0.00075 | 0 | 0 | 16 | K | 2 | ROZPOCET | 0 | 0 | 0 | 0 | 0 | 2 | 0 | 16 | -20059160
28 | K | 767995107 | Montáž ostatných atypických kovových stavebných doplnkových konštrukcií nad 250 do 500 kg |  |  | kg | 1000 | 0 |  | 0 |  |  |  | znížená |  | 0 | 5e-05 | 0.05 | 0 | 0 | 16 | K | 2 | ROZPOCET | 0 | 0 | 0 | 0 | 0 | 2 | 0 | 16 | 1847086297
29 | M | 145520000500 | Profil oceľový 50x35x2,5 mm zváraný tenkostenný uzavretý obdĺžnikový |  |  | t | 0.2 | 0 |  | 0 |  |  |  | znížená |  | 0 | 1 | 0.2 | 0 | 0 | 32 | M | 2 | ROZPOCET | 0 | 0 | 0 | 0 | 0 | 2 | 0 | 16 | -2017938987
30 | M | 154150002500 | Profil oceľový 60x40x3,0 mm tenkostenný otvorený tvaru L nerovnoramenný ozn.11 343 (EN S195T) |  |  | t | 0.1 | 0 |  | 0 |  |  |  | znížená |  | 0 | 1 | 0.1 | 0 | 0 | 32 | M | 2 | ROZPOCET | 0 | 0 | 0 | 0 | 0 | 2 | 0 | 16 | -1079631083
31 | M | 141110008600 | Rúra oceľová bezšvová hladká kruhová d 70 mm, hr. steny 4,5 mm, ozn. 11 353.0. |  |  | m | 50 | 0 |  | 0 |  |  |  | znížená |  | 0 | 0.00727 | 0.3635 | 0 | 0 | 32 | M | 2 | ROZPOCET | 0 | 0 | 0 | 0 | 0 | 2 | 0 | 16 | 1569561848
32 | M | 134810000100 | Tyč oceľová hrubá prierezu I 200 mm ozn. 10 370 |  |  | t | 1 | 0 |  | 0 |  |  |  | znížená |  | 0 | 1 | 1 | 0 | 0 | 32 | M | 2 | ROZPOCET | 0 | 0 | 0 | 0 | 0 | 2 | 0 | 16 | 410757069
33 | K | 998767102 | Presun hmôt pre kovové stavebné doplnkové konštrukcie v objektoch výšky nad 6 do 12 m |  |  | t | 1.714 | 0 |  | 0 |  |  |  | znížená |  | 0 | 0 | 0 | 0 | 0 | 16 | K | 2 | ROZPOCET | 0 | 0 | 0 | 0 | 0 | 2 | 0 | 16 | -1916461880
| M - Práce a dodávky M | [8 empty] | 0 | [5 empty] | 0 |  | 8.9519 |  | 0 | 3 | D | 0 | ROZPOCET | [6 empty] | 0
34 | M | 594310007800 | Manipulačný mních DW 2390 mm H 2050 mm, objem nádrže 6,89 m3, železobetónová, HYDRO BG |  |  | ks | 1 | 0 |  | 0 |  |  |  | znížená |  | 0 | 5.7443 | 5.7443 | 0 | 0 | 256 | M | 1 | ROZPOCET | 0 | 0 | 0 | 0 | 0 | 2 | 0 | 64 | -1361577904
36 | M | 594310009700 | Nadstavec DW 2390 mm H 1500 mm, objem nádrže 5,44 m3, železobetónový, HYDRO BG |  |  | ks | 1 | 0 |  | 0 |  |  |  | znížená |  | 0 | 3.2075 | 3.2075 | 0 | 0 | 256 | M | 1 | ROZPOCET | 0 | 0 | 0 | 0 | 0 | 2 | 0 | 64 | -518955078
37 | K | 894102111 mních | Osadenie železobetónovej nádrže hmotnosti do 4 t |  |  | ks | 1 | 0 |  | 0 |  |  |  | znížená |  | 0 | 0 | 0 | 0 | 0 | 4 | K | 1 | ROZPOCET | 0 | 0 | 0 | 0 | 0 | 2 | 0 | 4 | -903566379
38 | K | 894102112 | Osadenie železobetónovej nádrže hmotnosti nad 4 do 10 t |  |  | ks | 1 | 0 |  | 0 |  |  |  | znížená |  | 0 | 0 | 0 | 0 | 0 | 4 | K | 1 | ROZPOCET | 0 | 0 | 0 | 0 | 0 | 2 | 0 | 4 | 906373486
| VRN03 - Geodetické práce | [8 empty] | 0 | [5 empty] | 0 |  | 0 |  | 0 | 1 | D | 1 | ROZPOCET | [6 empty] | 0
39 | K | 000300013 | Geodetické práce - vykonávané pred výstavbou určenie priebehu podzemného plánovaného vedenia a počas výstavby |  |  | úsek | 25 | 0 |  | 0 |  |  |  | znížená |  | 0 | 0 | 0 | 0 | 0 | 1024 | K | 2 | ROZPOCET | 0 | 0 | 0 | 0 | 0 | 2 | 0 | 1024 | -213091031
40 | K | 000300033.1 | Geodetické práce - spracovanie výkresu skutočného vyhotovenia stavby vodovodu, úsek do 1km |  |  | úsek | 2 | 0 |  | 0 |  |  |  | znížená |  | 0 | 0 | 0 | 0 | 0 | 1024 | K | 2 | ROZPOCET | 0 | 0 | 0 | 0 | 0 | 2 | 0 | 1024 | -371220195
41 | K | 000300036.1 | Geodetické práce - zameranie skutočného vyhotovenia stavby vodovodu s pásom zástavby, úsek do 100m |  |  | úsek | 5 | 0 |  | 0 |  |  |  | znížená |  | 0 | 0 | 0 | 0 | 0 | 1024 | K | 2 | ROZPOCET | 0 | 0 | 0 | 0 | 0 | 2 | 0 | 1024 | 1532978863
| VP - Práce naviac | [8 empty] | 0 | [11 empty] | D | 0 | PN | [6 empty] | 0