## 2643 DT
Príloha č. 2 SP k výzve č. 4
Zákazka na uskutočnenie stavebných prác:
Rekonštrukcia a zosilnenie ciest II. a III. triedy vo vlastníctve BBSK - vybrané úseky ciest v okresoch Banská Bystrica, Detva, Zvolen, Žarnovica a Žiar nad Hronom
Výkaz výmer
Uchádzač:
Adresa sídla uchádzača:
Názov stavby
III/2643 Madačka
Číslo cesty/ Názov stavby |  |  | staničenie v km: 7,729 - 9,317
III/2643 Madačka |  |  | vybraté úseky v ckm: 7,729 - 9,317
dĺžka úseku | 1588 | m
šírka voz.m | 4.2 | m
plocha úseku | 6669.6 | m2
korekcie | 0 | m2
[5 empty] | jednotk.cena |  | spolu bez DPH
pol. |  |  | m.j. | špecif. | € | výmera | €
Zapílenie asfaltu na hr. 50 mm začiatku a konca úseku |  |  | m | 50 mm |  | 8.4 | 0
Čistenie vozovky-zametanie |  |  | m2 |  |  | 6669.6 | 0
Postrek spojovací |  |  | m2 | 0,7 kg/m2 |  | 6669.6 | 0
Frézovanie s naložením a odvozom do 10 km (začiatky a konce ) |  |  | m2 | 50 mm |  | 42 | 0
ACo 11-II s dovozom rozprestrením a zhutnením |  |  | m2 | 50 mm |  | 6669.6 | 0
ACL 16-II vysprávky nerovností krytu |  |  | m2 | 50 mm |  | 6669.6 | 0
Asfaltová zálievka pracovných spojov |  |  | m |  |  | 8.4 | 0
[6 empty] | spolu | 0
[9 empty] | DPH 20% | Spolu s DPH
[7 empty] | CELKOM: | € | 0 | 0
*pri pokládke všetky spoje opatriť asfaltovou zálievkou!
*do ceny zahrnúť všetky VRN (dočasné DZ, zriadenie uzávierky, územné a prevádzkové vplyvy a pod.)
*objednávateľ poskytne zhotoviteľovi ku dňu odovzdania staveniska ohlásenie stavebných úprav, určenie dočasného DZ a povolenie čiastočnej uzávierky cesty
......................................................................................
V dňa | [5 empty] | podpis uchádzača alebo osoby oprávnenej konať za uchádzača

## 2710 DT
Príloha č. 2 SP k výzve č. 4
Zákazka na uskutočnenie stavebných prác:
Rekonštrukcia a zosilnenie ciest II. a III. triedy vo vlastníctve BBSK - vybrané úseky ciest v okresoch Banská Bystrica, Detva, Zvolen, Žarnovica a Žiar nad Hronom
Výkaz výmer
Uchádzač:
Adresa sídla uchádzača:
Názov stavby
III/2710 Čechánky - Det.Huta
Číslo cesty/ Názov stavby |  |  | staničenie v km: 0,000 - 2,396
III/2710 Čechánky - Det.Huta |  |  | vybraté úseky v ckm: 10,030 - 10,515
dĺžka úseku | 485 | m
šírka voz.m | 4.5 | m
plocha úseku | 2182.5 | m2
korekcie | 0 | m2
[5 empty] | jednotk.cena |  | spolu bez DPH
pol. |  |  | m.j. | špecif. | € | výmera | €
Zapílenie asfaltu na hr. 50 mm začiatku a konca úseku |  |  | m | 50 mm |  | 9 | 0
Čistenie vozovky-zametanie |  |  | m2 |  |  | 2182.5 | 0
Postrek spojovací |  |  | m2 | 0,7 kg/m2 |  | 2182.5 | 0
ACo 11-II s dovozom rozprestrením a zhutnením |  |  | m2 | 50 mm |  | 2182.5 | 0
ACL 16-II vysprávky nerovností krytu |  |  | m2 | 50 mm |  | 2182.5 | 0
Asfaltová zálievka pracovných spojov |  |  | m |  |  | 494 | 0
[6 empty] | spolu | 0
[9 empty] | DPH 20% | Spolu s DPH
[7 empty] | CELKOM: | € | 0 | 0
*pri pokládke všetky spoje opatriť asfaltovou zálievkou!
*do ceny zahrnúť všetky VRN (dočasné DZ, zriadenie uzávierky, územné a prevádzkové vplyvy a pod.)
*objednávateľ poskytne zhotoviteľovi ku dňu odovzdania staveniska ohlásenie stavebných úprav, určenie dočasného DZ a povolenie čiastočnej uzávierky cesty
......................................................................................
V dňa | [5 empty] | podpis uchádzača alebo osoby oprávnenej konať za uchádzača

## 2693 DT
Príloha č. 2 SP k výzve č. 4
Zákazka na uskutočnenie stavebných prác:
Rekonštrukcia a zosilnenie ciest II. a III. triedy vo vlastníctve BBSK - vybrané úseky ciest v okresoch Banská Bystrica, Detva, Zvolen, Žarnovica a Žiar nad Hronom
Výkaz výmer
Uchádzač:
Adresa sídla uchádzača:
Názov stavby
III/2693 Hradná - Iviny
Číslo cesty/ Názov stavby |  |  | staničenie v km: 0,000 - 7,684
III/2693 Hradná - Iviny |  |  | vybraté úseky v ckm: 5,915 -7,086
dĺžka úseku | 1171 | m
šírka voz.m | 5.5 | m
plocha úseku | 6440.5 | m2
korekcie | 0 | m2
[5 empty] | jednotk.cena |  | spolu bez DPH
pol. |  |  | m.j. | špecif. | € | výmera | €
Zapílenie asfaltu na hr. 50 mm začiatku a konca úseku |  |  | m | 50 mm |  | 11 | 0
Postrek spojovací |  |  | m2 | 0,5 kg/m2 |  | 6440.5 | 0
Postrek infiltračný |  |  | m2 | 1,0 kg/m2 |  | 6440.5 | 0
Recyklácia za studena s kombinovaným spojivom(cement a asfaltová emulzia alebo cement a asfaltová pena) |  |  | m2 | do 400 mm |  | 6440.5 | 0 | 5,915 - 7,086
ACo 11-II s dovozom rozprestrením a zhutnením |  |  | m2 | 50 mm |  | 6440.5 | 0
ACL 16-II s dovozom rozprestrením a zhutnením |  |  | m2 | 50 mm |  | 6440.5 | 0
Asfaltová zálievka pracovných spojov |  |  | m |  |  | 1182 | 0
[6 empty] | spolu | 0
[9 empty] | DPH 20% | Spolu s DPH
[7 empty] | CELKOM: | € | 0 | 0
*pri pokládke všetky spoje opatriť asfaltovou zálievkou!
*do ceny zahrnúť všetky VRN (dočasné DZ, zriadenie uzávierky, územné a prevádzkové vplyvy a pod.)
*objednávateľ poskytne zhotoviteľovi ku dňu odovzdania staveniska ohlásenie stavebných úprav, určenie dočasného DZ a povolenie čiastočnej uzávierky cesty
......................................................................................
V dňa | [5 empty] | podpis uchádzača alebo osoby oprávnenej konať za uchádzača

## DT
Príloha č. 2 SP k výzve č. 4
Rekonštrukcia a zosilnenie ciest II. a III. triedy vo vlastníctve BBSK - vybrané úseky ciest v okresoch Banská Bystrica, Detva, Zvolen, Žarnovica a Žiar nad Hronom
p.č. | cesta | okres | Miestopis | staničenie od | staničenie do | dĺžka opravy v km | Náklady v € bez DPH | Náklady v € s DPH
1 | III/2643 | DT | Madačka | 7.729 | 9.317 | 1.588 | 0 | 0
2 | III/2710 | DT | Detvianska Huta -Čechánky | 10.03 | 10.515 | 0.485 | 0 | 0
3 | III/2693 | DT | Hradná - Iviny | 5.915 | 7.086 | 1.171 | 0 | 0
|  |  | celkom |  |  | 3.244 | 0 | 0