## 2489 ZH
Príloha č. 2 SP k výzve č. 4
Zákazka na uskutočnenie stavebných prác:
Rekonštrukcia a zosilnenie ciest II. a III. triedy vo vlastníctve BBSK - vybrané úseky ciest v okresoch Banská Bystrica, Detva, Zvolen, Žarnovica a Žiar nad Hronom
Výkaz výmer
Uchádzač:
Adresa sídla uchádzača:
Názov stavby
III/2489 Horná Trnavá Hora spojka
Číslo cesty/ Názov stavby |  |  | staničenie v km: 0,000 - 1,843
III/2489 Horná Trnavá Hora spojka
dĺžka úseku | 1843 | m
šírka voz.m | 4.61 | m
plocha úseku | 8496.23 | m2
korekcie | 1020 | m2
[5 empty] | jednotk.cena |  | spolu bez DPH
pol. |  |  | m.j. | špecif. | € | výmera | €
Zapílenie asfaltu na hr. 50 mm začiatku a konca úseku |  |  | m | 50 mm |  | 36.88 | 0
Čistenie vozovky-zametanie |  |  | m2 |  |  | 1020 | 0
Recyklácia za studena s kombinovaným spojivom (cement a asfaltová emulzia alebo cement a asfaltová pena) |  |  | m2 | do 400 mm |  | 9405.59 | 0
Postrek spojovací |  |  | m2 | 0,5 kg/m2 |  | 9516.23 | 0
Postrek infiltračný |  |  | m2 | 1,0 kg/m2 |  | 9516.23 | 0
Frézovanie s naložením a odvozom do 10 km (začiatky a konce, MK, intravilán) |  |  | m2 | 50 mm |  | 5089.44 | 0
ACo 11-II s dovozom rozprestrením a zhutnením |  |  | m2 | 50 mm |  | 9516.23 | 0
ACL 16-II s dovozom rozprestrením a zhutnením |  |  | m2 | 50 mm |  | 9405.59 | 0
Výmena priepustu 7m v km 1,184, vtoková vpusť komplet pre ťažkú dopravu, vymurovanie výtokového čela kameň |  |  | ks | DN60 |  | 1 | 0
Asfaltová zálievka pracovných spojov |  |  | m |  |  | 1954.66 | 0
[6 empty] | spolu | 0
[9 empty] | DPH 20% | Spolu s DPH
[7 empty] | CELKOM: | € | 0 | 0
*pri pokládke všetky spoje opatriť asfaltovou zálievkou!
*do ceny zahrnúť všetky VRN (dočasné DZ, zriadenie uzávierky, územné a prevádzkové vplyvy a pod.)
*objednávateľ poskytne zhotoviteľovi ku dňu odovzdania staveniska ohlásenie stavebných úprav, určenie dočasného DZ a povolenie čiastočnej uzávierky cesty
......................................................................................
V dňa | [5 empty] | podpis uchádzača alebo osoby oprávnenej konať za uchádzača

## 2488 ZH
Príloha č. 2 SP k výzve č. 4
Zákazka na uskutočnenie stavebných prác:
Rekonštrukcia a zosilnenie ciest II. a III. triedy vo vlastníctve BBSK - vybrané úseky ciest v okresoch Banská Bystrica, Detva, Zvolen, Žarnovica a Žiar nad Hronom
Výkaz výmer
Uchádzač:
Adresa sídla uchádzača:
Názov stavby
III/2488 Jastrabá - Bartošova Lehôtka
Číslo cesty/ Názov stavby |  |  | staničenie v km: 0,000 - 5,010
III/2488 Jastrabá - Bartošova Lehôtka |  |  | vybraté úseky po obec Bartošova Lehôtka, km 4,850 - príprava realizácie vodovodu
dĺžka úseku | 4850 | m
šírka voz.m | 5.27 | m
plocha úseku | 25559.5 | m2
korekcie | 340 | m2
[5 empty] | jednotk.cena |  | spolu bez DPH
pol. |  |  | m.j. | špecif. | € | výmera | €
Zapílenie asfaltu na hr. 50 mm začiatku a konca úseku |  |  | m | 50 mm |  | 21.08 | 0
Čistenie vozovky-zametanie |  |  | m2 |  |  | 25899.5 | 0
Postrek spojovací |  |  | m2 | 0,7 kg/m2 |  | 25899.5 | 0
Frézovanie s naložením a odvozom do 10 km (začiatky a konce) |  |  | m2 | 50 mm |  | 10540 | 0
ACo 11-II s dovozom rozprestrením a zhutnením |  |  | m2 | 50 mm |  | 25899.5 | 0
ACL 16-II vysprávky nerovností krytu |  |  | m2 | 50 mm |  | 10540 | 0
Asfaltová zálievka pracovných spojov |  |  | m |  |  | 4881.62 | 0
[6 empty] | spolu | 0
[9 empty] | DPH 20% | Spolu s DPH
[7 empty] | CELKOM: | € | 0 | 0
*pri pokládke všetky spoje opatriť asfaltovou zálievkou!
*do ceny zahrnúť všetky VRN (dočasné DZ, zriadenie uzávierky, územné a prevádzkové vplyvy a pod.)
*objednávateľ poskytne zhotoviteľovi ku dňu odovzdania staveniska ohlásenie stavebných úprav, určenie dočasného DZ a povolenie čiastočnej uzávierky cesty
......................................................................................
V dňa | [5 empty] | podpis uchádzača alebo osoby oprávnenej konať za uchádzača

## ZH
Príloha č. 2 SP k výzve č. 4
Rekonštrukcia a zosilnenie ciest II. a III. triedy vo vlastníctve BBSK - vybrané úseky ciest v okresoch Banská Bystrica, Detva, Zvolen, Žarnovica a Žiar nad Hronom
p.č. | cesta | okres | Miestopis | staničenie od | staničenie do | dĺžka opravy v km | Náklady v € bez DPH | Náklady v € s DPH
1 | III/2489 | ZH | Horná Trnavá Hora spojka | 0 | 1.843 | 1.843 | 0 | 0
2 | III/2488 | ZH | Jastrabá - Bartošova Lehôtka | 0 | 4.85 | 4.85 | 0 | 0
|  |  | Celkom |  |  | 6.693 | 0 | 0