## Obstaranie technológie
Príloha č. 1 (Návrh uchádzača)
Identifikačné údaje uchádzača
Obchodné meno uchádzača
Sídlo alebo miesto podnikania uchádzača
IČO
DIČ
IČ DPH
Kontaktná osoba
Telefónický kontakt
E-mail
Identifikačné údaje verejného obstarávateľa/obstarávateľa a predmetu zákazky
Názov obstarávateľa: | Družstvo ROVNEX so sídlom v Rovnom, Rovné 134, 090 16 Rovné, IČO: 31683321
Názov projektu: | Obnova strojového parku v poľnohospodárskom družstve Rovnex so sídlom v Rovnom
Názov predmetu zákazky: | OBSTARANIE TECHNOLÓGIE – ŠMYKOM RIADENÝ NAKLADAČ
Poskytovateľ: | Pôdohospodárska platobná agentúra
Číslo výzvy: | 65/PRV/2022 – Aktualizácia č. 1
Názov operačného programu: | Program rozvoja vidieka SR 2014-2022
Opatrenie: | 4 - Investície do hmotného majetku
Podopatrenie: | 4.1 – Podpora na investície do poľnohospodárskych podnikov
Pozn.: Pokyny pre vypracovanie ponuky: v stlpci "Návrh uchádzača - požadovaný údaj" uvedie uchádzač ku každej položke špecifikácie parameter ponukaného tovaru, resp. slovom "áno" resp. "nie" potvrdí resp. nepotvrdí jeho vybavenosť oproti požiadavkam obstarávateľa.
Predmet zákazky: Šmykom riadený nakladač (1 ks)
Špecifikácia, požadovaný technický parameter/vlastnosť |  | Charakteristika parametra | Návrh uchádzača - požadovaný údaj
Nominálny výkon motora |  | min. 42 kW
Plnenie emisných noriem Stage V |  | áno
Výkon čerpadla umožňujúci prietok na externej hydraulike |  | min. 70 l/min.
Maximálny tlak hydrauliky |  | min 220 bar
Prevádzková nosnosť |  | min. 700 kg
Maximálna výška zdvihu |  | min. 2 800 mm
Maximálna výklopná výška |  | min. 2 200 mm
Celková šírka |  | min. 1500 mm
Celková výška |  | max. 2 000 mm
Kabína s kúrením a klimatizáciou |  | áno
Uzatvorená kabína splňujúca normy ROPS ISO 3471 a FOPS ISO 3449 |  | áno
Reverzácia ventilátora |  | áno
Paralélny zdvih a pruženie ramena |  | áno
Odpružená sedačka s možnosťou nastavenia odpruženia |  | áno
Pneumatiky 10 x 16.5 8PR HD |  | áno
Plná zvuková a vizuálna varovná signalizácia |  | áno
Predvoľby citlivosti pojazdu a pracovnej hrauliky z miesta obsluhy |  | áno
Ovládanie joystikové |  | áno
Z miesta obsluhy ovládaný rýchloupínač náradia |  | áno
Z miesta obsluhy možnosť zmeny systému ovádania pojazdu UNC a ISO systém |  | áno
Vypínač batérie |  | áno
Osvetlenie podľa vyhlášky, maják |  | áno
Pracovné svetlomety - počet |  | min. 3 ks
Paletizačné vidly |  | áno
Vidly na hnoj s pridržiavačom šírky |  | min. 1650 mm
Pracovná lopata s pridržiavačom šírky |  | min. 1650 mm
Servisná knižka |  | áno
Technický preukaz |  | áno
Doprava na miesto dodania |  | áno
Zaškolenie obsluhy + návod na obsluhu |  | áno
Záruka bez obmedzenia min. 12 mesiacov |  | áno
Názov výrobcu a typové označenie s príslušenstvom:
REKAPITULÁCIA CENOVEJ PONUKY
Názov | Cena v EUR bez DPH | DPH v EUR (23 %) | Cena v EUR s DPH
Šmykom riadený nakladač (1 ks)
Dátum |  | Podpis