## Traktor a Traktorový čelný nakl
Príloha č. 1 Špecifikácia predmetu zákazky s cenovou ponukou
| Názov spoločnosti: | Farma Plešivec s.r.o.
| IČO: | 36824950
| Sídlo spoločnosti: | Gemerská 741, 049 11 Plešivec
| Názov projektu: | Modernizácia na farme Plešivec
Opis predmetu zakázky obsahuje požiadavky na technickú špecifikáciu a parametre
Názov zákazky: Obstaranie technológií v rámci projektu Modernizácia na farme Plešivec
1. | Vymedzenie častí | Opis technická/ Technická špecifikácia požadované technické parametre | číselný údaj/Hodnota/ charakteristika parametra - požadovaná hodnota | Jednotka | Parametre navrhovanej technológie | Cena spolu bez DPH
Vzduchová čistička obilia a šrotovník | Vzduchová čistička | Vzduchová čistička |  |  | áno/nie
|  | Jednositová predčistička |  |  | áno/nie
|  | Podávací valček / čechrač |  |  | áno/nie
|  | zachytávač ľahkých nečistôt |  |  | áno/nie
|  | Sada zlučovačov výstupov frakcií |  |  | áno/nie
|  | celorámová maľovaná konštrukcia |  |  | áno/nie
Príslušenstvo k plneniu a odberu materiálu čističky
|  | Násypný koš z nehŕdzavejúcej ocele | 3.7 | m3 | uviesť hodnotu
|  | Šnekový dopravník pozinkovaný 2,2kW | 2014-10-01 | t/h | uviesť hodnotu
|  | Šnekový dopravník pozinkovaný 4kW | 16-20 | t/h | uviesť hodnotu
| Vymedzenie častí | Opis technická/ Technická špecifikácia požadované technické parametre | číselný údaj/Hodnota/ charakteristika parametra - požadovaná hodnota | Jednotka | Parametre navrhovanej technológie | Cena spolu bez DPH
| Šrotovník s príslušenstvom | Efektivita | 1500-1800 | kg/h | uviesť hodnotu
|  | Výkon motora | 18.5 | kw | uviesť hodnotu
|  | Dĺžka sacieho potrubia | 5 | m3 | uviesť hodnotu
|  | Priemer sacieho potrubia | 100 | mm | uviesť hodnotu
|  | Dĺžka tlačného potrubia | 5 | m | uviesť hodnotu
|  | Priemer tlačného potrubia | 100 | mm | uviesť hodnotu
|  | Kompletizácia linky vrátane dopravy a zaškolenia | Požaduje sa |  | áno/nie
2. | Vymedzenie častí | Opis technická/ Technická špecifikácia požadované technické parametre | číselný údaj/Hodnota/ charakteristika parametra - požadovaná hodnota | Jednotka | Parametre navrhovanej technológie | Cena spolu bez DPH
Traktor a Traktorový čelný nakladač | Traktor | Objem motora | min. 3600 | cm3 | uviesť hodnotu
|  | Homologovaný výkon motora | max. 55 | kW | uviesť hodnotu
|  | Maximálny krútiaci moment | min. 350 | Nm | uviesť hodnotu
|  | Počet valcov | min.4 | ks | uviesť hodnotu
|  | Počet prevodových stupňov (vpred/vzad) | min. 12 vpred /12 vzad | stupňov | uviesť hodnotu
|  | Maximálna rýchlosť | min. 30 | km/h | uviesť hodnotu
|  | Otáčky zadného vývodového hriadeľa | min. 540/540E | ot/min | uviesť hodnotu
|  | Počet vonkajších hydraulicých okruhov | min . 3 x dvojčinný | ks | uviesť hodnotu
|  | Max. zdvíhacia sila | min. 3000 | kg | uviesť hodnotu
|  | Pracovný tlak hydrauliky | min. 18 | MPa | uviesť hodnotu
|  | Objem palivovej nádrže | min.90 | l | uviesť hodnotu
|  | Rozmery traktora: - dĺžka | min . 4500 | mm | uviesť hodnotu
|  | - šírka | max. 2500 | mm | uviesť hodnotu
|  | Rozmer pneumatík : - predné | min. 24 | palec | uviesť hodnotu
|  | - zadné | min. 30 | palec | uviesť hodnotu
Ostatná výbava výhodou: Prevodovka mechanická, plne synchronizovaná, s reverzorom, Etážový zadný záves s mechanickým závesom, Štandardná strecha kabíny so strešným oknom, Sedadlo vodiča so vzduchovým odpružením, Sklopný volant, Automatická klimatizácia, Trojbodový záves ( TBZ) - kategória II, Hnací systém náprav 4WD, Hydrostatické riadenie, Brzdy mokré diskové, mechanicky ovládané, Vzduchové brzdy prívesu 2+1 hadicové, Predné blatníky kolies
| Vymedzenie častí | Opis technická/ Technická špecifikácia požadované technické parametre | číselný údaj/Hodnota/ charakteristika parametra - požadovaná hodnota | Jednotka | Parametre navrhovanej technológie | Cena spolu bez DPH
| Traktorový čelný nakladač | Kompatibilita s ponúkaným traktorom | Požaduje sa |  | áno/nie
|  | Nosnosť v celom rozsahu práce | Min. 1300 | kg | uviesť hodnotu
|  | Výška zdvihu v oku výložníka | min. 3700 | mm | uviesť hodnotu
|  | Výška zdvihu pod úrovňou pracovného náradia | min. 3400 | mm | uviesť hodnotu
|  | Ovládanie nakladača joistickom | ÁNO |  | áno/nie
|  | Trojsekčné vedenie hydrauliky nakladača s ovládaním tretej funkcie elektrohydraulicky | ÁNO |  | áno/nie
|  | Mechanické samovyrovnávanie polohy pracovného náradia | ÁNO |  | uviesť hodnotu
|  | Univerzálna lopata otvárateľná - šírka | min. 1800 | mm | uviesť hodnotu
|  | Integrované odstavné nohy nakladača na ramene | ÁNO - |  | áno/nie
Časť 1. Vzduchová čistička a Šrotovník
|  | Cena celkom v EUR bez DPH | 0
|  | DPH | 0
|  | Cena celkom v EUR | 0
Časť 2. Traktor a Traktorový čelný nakladač
|  | Cena celkom v EUR bez DPH | 0
|  | DPH | 0 |  |  | Nie som platca DPH ( vložte do označenej bunky písmeno "X")
|  | Cena celkom v EUR | 0
|  | Cena spolu za Časť 1. a Časť 2. v EUR | 0
* alebo obdobné údaje v prípade zahraničných uchádzačov/dodávateľov.
** alebo obdobné identifikačné údaje v prípade zahraničných uchádzačov/dodávateľov
Vyplniť IBA modrou farbou podfarbené polia!
Identifikačné údaje:
Obchodné meno:
Sídlo*:
IČO**:
DIČ / IČ DPH
Vypracoval:
Miesto: Dátum: Podpis: