## 2710 PT
Príloha č. 2 SP k výzve č. 6
Zákazka na uskutočnenie stavebných prác:
Rekonštrukcia a zosilnenie ciest II. a III. triedy vo vlastníctve BBSK - vybrané úseky ciest v okresoch Lučenec, Poltár a Rimavská Sobota
Výkaz výmer
Uchádzač:
Adresa sídla uchádzača:
Názov stavby
III/2710 Cinobaňa - Hrnčiarky
Číslo cesty/ Názov stavby |  |  | staničenie v km: 2,340 - 7,027 dĺžka 4,687
III/2710 Cinobaňa - Hrnčiarky
dĺžka úseku | 4687 | m
šírka voz.m priemer | 5.5 | m
plocha úseku | 26778.5 | m2
korekcie | 0 | m2 križovatky, vjazdy napojenia na MK
[5 empty] | jednotk.cena |  | spolu bez DPH
pol. |  |  | m.j. | špecif. | € | výmera | €
Zapílenie asfaltu na hr. 50 mm začiatku a konca úseku |  |  | m | 50 mm |  | 11 | 0
Postrek spojovací |  |  | m2 | 0,5 kg/m2 |  | 26778.5 | 0
Postrek infiltračný |  |  | m2 | 1,0 kg/m2 |  | 26778.5 | 0
Frézovanie s naložením a odvozom (začiatky a konce + mosty) |  |  | m2 | 50 mm |  | 82 | 0
ACo 11-II s dovozom rozprestrením a zhutnením |  |  | m2 | 50 mm |  | 26778.5 | 0
ACL 16-II s dovozom rozprestretním a zhutnením |  |  | m2 | 50 mm |  | 26778.5 | 0
Recyklácia za studena s kombinovaným spojivom(cement a asfaltová emulzia alebo cement a asfaltová pena) |  |  | m2 | do 400 mm |  | 26718.5 | 0
Asfaltová zálievka pracovných spojov |  |  | m |  |  | 11 | 0
[6 empty] | spolu | 0
[9 empty] | DPH 20% | Spolu s DPH
[7 empty] | CELKOM: | € | 0 | 0
*pri pokládke všetky spoje opatriť asfaltovou zálievkou!
*do ceny zahrnúť všetky VRN (dočasné DZ, zriadenie uzávierky, územné a prevádzkové vplyvy a pod.)
*objednávateľ poskytne zhotoviteľovi ku dňu odovzdania staveniska ohlásenie stavebných úprav, určenie dočasného DZ a povolenie čiastočnej uzávierky cesty
......................................................................................
V dňa | [5 empty] | podpis uchádzača alebo osoby oprávnenej konať za uchádzača