## Príloha č. 1
Pokyny k vyplneniu: Vyplňte svetlozelené vyznačené polia !
Príloha č. 1 k Súťažným podkladom_Špecifikácia predmetu zákazky s návrhom na cenovú ponuku
Špecifikácia predmetu zákazky s návrhom na cenovú ponuku do PHZ s predmetom zákazky: Kolesový kĺbový nakladač
Názov zákazky: Kolesový kĺbový nakladač
Obstarávateľ: Poľnohospodárske družstvo v Chynoranoch
Identifikačné údaje uchádzača:
Obchodné meno:
Sídlo:
IČO:
Mobil:
E-mail:
Vymedzenie predmetu prieskumu trhu
P.č. | Predmet prieskumu trhu | Počet ks | Technická špecifikácia predmetu prieskumu trhu | Hodnota požadovaných parametrov | Parametre navrhovanej technológie - navrhovateľ vyplní konkrétnu číselnú hodnotu/parameter resp. pri áno/nie dopíše áno alebo nie | Výrobca | Typové označenie
1. | Kolesový kĺbový nakladač | 1 | Max. čistý výkon motora ( podľa ISO 9249 ) | min. 168 kW | konkrétny parameter:
|  |  | Motor spĺňajúci normu min. Tier 4 | minimálne Tier 4 | konkrétny parameter:
|  |  | Plynulá hydrostatická prevodovka | áno | áno/nie
|  |  | Hmotnosť stroja | min 15 200 kg | konkrétny parameter:
|  |  | Výška otočného čapu lopaty | min. 3 980 mm | konkrétny parameter:
|  |  | Objem vysokovýklopnej lopaty | min. 4,0 m3 | konkrétny parameter:
|  |  | Šírka hydraulicky sklopnej rozhŕňacej radlice | min 4 500 mm | konkrétny parameter:
|  |  | Hydraulický rýchloupínač náradia | áno | áno/nie
|  |  | Automatické centrálne mazanie | áno | áno/nie
|  |  | Pracovné osvetlenie na kabíne LED, cestná stvetelná výbava, maják | áno | áno/nie
|  |  | Sytém tlmenia kmitov ramena pri pojazde | áno | áno/nie
|  |  | 3. hydraulická funkcia na výložníku | áno | áno/nie
|  |  | Reverzný, hydrostatický pohon vrtule chladiča s funkciou samočistenia | áno | áno/nie
|  |  | Cyklónový hrubopredčistič nasávaného vzduchu motora | áno | áno/nie
|  |  | Pneumatiky min. 620/75 R26 | min. 620/75 R26 | konkrétny parameter:
|  |  | Sedadlo pneumaticky verikálne/horizontálne odpružené, vyhrievané, odvetrávané | áno | áno/nie
|  |  | Cúvacia kamera | áno | áno/nie
|  |  | Telematika - cez internet prístupná diaľková kontrola parametrov stroja | áno | áno/nie
Potenciálny dodávateľ predložením ponuky deklaruje, že ním ponúkaný tovar spĺňa tu uvádzané požadavky a parametre na predmet zákazky.
Zároveň prehlasuje, že cenová ponuka zahŕňa dodávku/dopravu predmetu zákazky, zaškolenie obsluhy a servis
Cenová ponuka
Cena v EUR bez DPH:
DPH:
Cena v EUR s DPH:
Uchádzač uvedie, či je / nie je platcom DPH.
Meno a priezvisko štatutárneho zástupcu:
Podpis a pečiatka:
Miesto a dátum podpisu: