## 2641
Príloha č. 1
Zákazka na uskutočnenie stavebných prác:
Rekonštrukcia ciest II. a III. triedy v okrese PT
Výkaz výmer
Uchádzač:
Adresa sídla uchádzača:
Názov stavby
III/2641 Točnica - Ozdín
Číslo cesty/ Názov stavby |  |  | staničenie v km: 0,000 - 13,030 dĺžka 13,030 km
III/2641 Točnica - Ozdín |  |  | úsek 9,305 - 13,030 , recyklácia v dĺžke od 9,305 - 11,565 km , dĺžka 2,260 km
recyklácia v dĺžke od 12,165 - 13,030 , dĺžka 0,865 km
dĺžka úseku | 3725 | m | usek bez recyklácia od 11,565 km - 12,165 dĺžka 0,600 km intravilán obce
šírka voz.m priemer | 6 | m
plocha úseku | 23350 | m2
korekcie | 150 | m2 križovatky, vjazdy napojenia na MK
[5 empty] | jednotk.cena |  | spolu bez DPH
pol. |  |  | m.j. | špecif. | € | výmera | €
zapílenie asfaltu na hr. 50 mm začiatku a konca úseku |  |  | m | 50 mm |  | 12 | 0
čistenie vozovky-zametanie |  |  | m2 |  |  | 3600 | 0
Postrek spojovací |  |  | m2 | 0,5 kg/m2 |  | 23500 | 0
Postrek infiltračný |  |  | m2 | 1,0 kg/m2 |  | 23500 | 0
frézovanie s naložením a odvozom do 10 km ( začiatky a konce + mosty ) |  |  | m2 | 50 mm |  | 102 | 0
ACo 11-II s dovozom rozprestrením a zhutnením |  |  | m2 | 50 mm |  | 23500 | 0
ACL 16-II s dovozom rozprestretním a zhutnením |  |  | m2 | 50 mm |  | 23500 | 0
Recyklácia za studena s kombinovaným spojivom(cement a asfaltová emulzia alebo cement a asfaltová pena) |  |  | m2 | do 400 mm |  | 19750 | 0
asfaltová zálievka pracovných spojov |  |  | m |  |  | 3749 | 0
[6 empty] | spolu | 0
[9 empty] | DPH 20% | Spolu s DPH
[7 empty] | CELKOM: | € | 0 | 0
*pri pokládke všetky spoje opatriť asfaltovou zálievkou!
*do ceny zahrnúť všetky VRN (dočasné DZ, zriadenie uzávierky, územné a prevádzkové vplyvy a pod.)
*objednávateľ poskytne zhotoviteľovi ku dňu odovzdania staveniska ohlásenie stavebných úprav, určenie dočasného DZ a povolenie čiastočnej uzávierky cesty
......................................................................................
V dňa | [5 empty] | podpis uchádzača alebo osoby oprávnenej konať za uchádzača

## 2712
Príloha č. 3
Zákazka na uskutočnenie stavebných prác:
Rekonštrukcia ciest II.a III. triedy v okrese PT
Výkaz výmer
Uchádzač:
Adresa sídla uchádzača:
Názov stavby
III/2712 Sušany spojka
Číslo cesty/ Názov stavby | [6 empty] | dĺžka v km : 1,427
III/2712 Sušany spojka
staničenie : 0,000-1,427
dĺžka úseku | 1427 | m
šírka voz.m | 6 | m | úsek Hr. Zalužany cez Sušany
plocha úseku | 8562 | m2
korekcie |  | m2
[5 empty] | jednotk.cena |  | spolu bez DPH
pol. |  |  | m.j. | špecif. | € | výmera | €
zapílenie asfaltu na hr. 50 mm začiatku a konca úseku |  |  | m | 50 mm |  | 24 | 0
Postrek infiltračný |  |  | m2 | 1,0 kg/m2 |  | 5100 | 0
Postrek spojovací |  |  | m2 | 0,7 kg/m2 |  | 8562 | 0
frézovanie s naložením a odvozom do 10 km (začiatky, konce) |  |  | m2 | 50 mm |  | 3488 | 0 | 0,000-0,100 ꓼ 0,950-1,427
Recyklácia za studena s kombinovaným spojivom(cement a asfaltová emulzia alebo cement a asfaltová pena) |  |  | m2 | do 400 mm |  | 5100 | 0 | 0,100-0,950
ACo 11-II s dovozom rozprestrením a zhutnením |  |  | m2 | 50 mm |  | 8562 | 0
ACL 16-II s dovozom rozprestním a zhutnením |  |  | m2 | 50 mm |  | 5100 | 0
asfaltová zálievka pracovných spojov |  |  | m |  |  | 1447 | 0
[6 empty] | spolu | 0
[9 empty] | DPH 20% | Spolu s DPH
[7 empty] | CELKOM: | € | 0 | 0
*pri pokládke všetky spoje opatriť asfaltovou zálievkou!
*do ceny zahrnúť všetky VRN (dočasné DZ, zriadenie uzávierky, územné a prevádzkové vplyvy a pod.)
*objednávateľ poskytne zhotoviteľovi ku dňu odovzdania staveniska ohlásenie stavebných úprav, určenie dočasného DZ a povolenie čiastočnej uzávierky cesty
......................................................................................
V dňa | [5 empty] | podpis uchádzača alebo osoby oprávnenej konať za uchádzača

## PT
Rekonštrukcia ciest II. a III. triedy v okrese Poltár - RI 2020
p.č. | cesta | okres | Miestopis | staničenie od | staničenie do | dĺžka opravy v km | Náklady v € bez DPH | Náklady v € s DPH
1 | III/2641 | PT | Točnica - Ozdín | 9.305 | 13.03 | 3.725 | 0 | 0
2 | III/2712 | PT | Sušany spojka | 0 | 1.427 | 1.427 | 0 | 0
| spolu |  |  |  |  | 5.152 | 0 | 0