## 2632
Príloha č. 1
Zákazka na uskutočnenie stavebných prác:
Rekonštrukcia ciest II. a III. triedy v okrese LC - RI 2020
Výkaz výmer
Uchádzač:
Adresa sídla uchádzača:
Názov stavby
III/2632 Mýtna - Šuľa |  | plánovaná obchádzka cesty II/591 Taras
Číslo cesty/ Názov stavby |  |  | staničenie v km: 0,000 -21,961
III/2632 Mýtna - Šuľa |  |  | vybraté úseky v ckm: I.úsek staničenie od 6,100 - 7,150 dĺžka 1,050 km bez recyklácie
II.úsek staničenie od 16,525 - 21,961 , dĺžka 5,436 km
dĺžka úseku | 6486 | m | II.úsek bez recyklácie staničenie od 16,525 - 17,080 dĺžka 0,630 km intravilán Abelová
šírka voz.m priemer | 5.8 | m
plocha úseku | 37618.8 | m2
korekcie | 270 | m2 križovatky, napojenia MK, vjazdy
[5 empty] | jednotk.cena |  | spolu bez DPH
pol. |  |  | m.j. | špecif. | € | výmera | €
zapílenie asfaltu na hr. 50 mm začiatku a konca úseku |  |  | m | 50 mm |  | 11.6 | 0
Postrek spojovací |  |  | m2 | 0,7 kg/m2 |  | 37888.8 | 0
Postrek infiltračný |  |  | m2 | 1,0 kg/m2 |  | 37888.8 | 0
frézovanie s naložením a odvozom do 10 km ( začiatky a konce+mosty ) |  |  | m2 | 50 mm |  | 131.6 | 0
ACo 11-II s dovozom rozprestrením a zhutnením |  |  | m2 | 50 mm |  | 37888.8 | 0
ACL 16-II s dovozom rozprestrením a zhutnením |  |  | m2 | 50 mm |  | 37888.8 | 0
Recyklácia za studena s kombinovaným spojivom(cement a asfaltová emulzia alebo cement a asfaltová pena) |  |  | m2 | do 400 mm |  | 31528.8 | 0
asfaltová zálievka pracovných spojov |  |  | m |  |  | 6509.2 | 0
[6 empty] | spolu | 0
[9 empty] | DPH 20% | Spolu s DPH
[7 empty] | CELKOM: | € | 0 | 0
*pri pokládke všetky spoje opatriť asfaltovou zálievkou!
*do ceny zahrnúť všetky VRN (dočasné DZ, zriadenie uzávierky, územné a prevádzkové vplyvy a pod.)
*objednávateľ poskytne zhotoviteľovi ku dňu odovzdania staveniska ohlásenie stavebných úprav, určenie dočasného DZ a povolenie čiastočnej uzávierky cesty
......................................................................................
V dňa | [5 empty] | podpis uchádzača alebo osoby oprávnenej konať za uchádzača

## 2667
Príloha č.2
Zákazka na uskutočnenie stavebných prác:
Rekonštrukcia ciest II. a III. triedy v okrese LC - RI 2020
Výkaz výmer
Uchádzač:
Adresa sídla uchádzača:
Názov stavby
III/2667 Lučenec - Tomášovce
Číslo cesty/ Názov stavby |  |  | staničenie v km 0,000 km - 1,739
III/2667 Lučenec - Tomášovce |  |  | vybraté úseky v ckm: I. úsek 1,439 -1,739 dĺžka 0,300 km bez recyklácie
dĺžka úseku | 300 | m
šírka voz.m priemer | 5.5 | m
plocha úseku | 1650 | m2
korekcie | 100 | m2 korekcia križovatky, napojenia MK, vjazdy
[5 empty] | jednotk.cena |  | spolu bez DPH
pol. |  |  | m.j. | špecif. | € | výmera | €
zapílenie asfaltu na hr. 50 mm začiatku a konca úseku |  |  | m | 50 mm |  | 11 | 0
čistenie vozovky-zametanie |  |  | m2 |  |  | 1750 | 0
Postrek spojovací |  |  | m2 | 0,7 kg/m2 |  | 1750 | 0
frézovanie s naložením a odvozom do 10 km ( začiatky a konce ) |  |  | m2 | 50 mm |  | 11 | 0
ACo 11-II s dovozom rozprestrením a zhutnením |  |  | m2 | 50 mm |  | 1750 | 0
ACL 16-II s dovozom rozprestrením a zhutnením |  |  | m2 | 50 mm |  | 1750 | 0
asfaltová zálievka pracovných spojov |  |  | m |  |  | 322 | 0
dvíhanie vpustí , šupátka plyn a vody |  |  | ks | do 100 mm |  | 4 | 0
[6 empty] | spolu | 0
[9 empty] | DPH 20% | Spolu s DPH
[7 empty] | CELKOM: | € | 0 | 0
*pri pokládke všetky spoje opatriť asfaltovou zálievkou!
*do ceny zahrnúť všetky VRN (dočasné DZ, zriadenie uzávierky, územné a prevádzkové vplyvy a pod.)
*objednávateľ poskytne zhotoviteľovi ku dňu odovzdania staveniska ohlásenie stavebných úprav, určenie dočasného DZ a povolenie čiastočnej uzávierky cesty
......................................................................................
V dňa | [5 empty] | podpis uchádzača alebo osoby oprávnenej konať za uchádzača

## 2673
Príloha č. 3
Zákazka na uskutočnenie stavebných prác:
Rekonštrukcia ciest II. a III. triedy v okrese LC - RI 2020
Výkaz výmer
Uchádzač:
Adresa sídla uchádzača:
Názov stavby
III/2673 Fiľakovo - Rátka |  | po ceste sa vozí kameň na stavbu R2
Číslo cesty/ Názov stavby |  |  | staničenie v km 0,000 - 4,061 km
III/2673 Fiľakovo - Rátka |  |  | vybraté úseky v ckm: úsek 0,840 - 2,370 dĺžka 1,530 km
dĺžka úseku | 1530 | m
šírka voz.m priemer | 6 | m
plocha úseku | 9180 | m2
korekcie | 30 | m2 korekcia križovatky, napojenia MK, vjazdy
[5 empty] | jednotk.cena |  | spolu bez DPH
pol. |  |  | m.j. | špecif. | € | výmera | €
zapílenie asfaltu na hr. 50 mm začiatku a konca úseku |  |  | m | 50 mm |  | 12 | 0
čistenie vozovky-zametanie |  |  | m2 |  |  | 9210 | 0
Postrek spojovací |  |  | m2 | 0,5 kg/m2 |  | 9210 | 0
frézovanie s naložením a odvozom do 10 km ( začiatky a konce + mosty ) |  |  | m2 | 50 mm |  | 42 | 0
ACo 11-II s dovozom rozprestrením a zhutnením |  |  | m2 | 50 mm |  | 9210 | 0
ACL 16-II s dovozom rozprestrením a zhutnením |  |  | m2 | 50 mm |  | 9210 | 0
vyspravenie poklesov krajov vozovky |  |  | t | t |  | 100 | 0
asfaltová zálievka pracovných spojov |  |  | m |  |  | 1554 | 0
[6 empty] | spolu | 0
[9 empty] | DPH 20% | Spolu s DPH
[7 empty] | CELKOM: | € | 0 | 0
*pri pokládke všetky spoje opatriť asfaltovou zálievkou!
*do ceny zahrnúť všetky VRN (dočasné DZ, zriadenie uzávierky, územné a prevádzkové vplyvy a pod.)
*objednávateľ poskytne zhotoviteľovi ku dňu odovzdania staveniska ohlásenie stavebných úprav, určenie dočasného DZ a povolenie čiastočnej uzávierky cesty
......................................................................................
V dňa | [5 empty] | podpis uchádzača alebo osoby oprávnenej konať za uchádzača

## 2635
Príloha č. 4
Zákazka na uskutočnenie stavebných prác:
Rekonštrukcia ciest II. a III. triedy v okrese LC - RI 2020
Výkaz výmer
Uchádzač:
Adresa sídla uchádzača:
Názov stavby
III/2635 Lentvora spojka
Číslo cesty/ Názov stavby |  |  | staničenie v km: 0,000 - 5,394
III/2635 Lentvora spojka |  |  | vybraté úseky v ckm: 0,000 - 5, 394, dĺžka 5,394 km
dĺžka úseku | 5394 | m
šírka voz.m priemer | 5.1 | m
plocha úseku | 27509.4 | m2
korekcie | 300 | m2 korekcia križovatky, napojenia MK, vjazdy
[5 empty] | jednotk.cena |  | spolu bez DPH
pol. |  |  | m.j. | špecif. | € | výmera | €
zapílenie asfaltu na hr. 50 mm začiatku a konca úseku |  |  | m | 50 mm |  | 10.2 | 0
Postrek spojovací |  |  | m2 | 0,5 kg/m2 |  | 27809.4 | 0
Postrek infiltračný |  |  | m2 | 1,0 kg/m2 |  | 27509.4 | 0
frézovanie s naložením a odvozom do 10 km ( začiatky a konce ) |  |  | m2 | 50 mm |  | 20.4 | 0
ACo 11-II s dovozom rozprestrením a zhutnením |  |  | m2 | 50 mm |  | 27809.4 | 0
ACL 16-II s dovozom rozprestrením a zhutnením |  |  | m2 | 50 mm |  | 27809.4 | 0
Recyklácia za studena s kombinovaným spojivom(cement a asfaltová emulzia alebo cement a asfaltová pena) |  |  | m2 | do 400 mm |  | 27809.4 | 0
asfaltová zálievka pracovných spojov |  |  | m |  |  | 5414.4 | 0
[6 empty] | spolu | 0
[9 empty] | DPH 20% | Spolu s DPH
[7 empty] | CELKOM: | € | 0 | 0
*pri pokládke všetky spoje opatriť asfaltovou zálievkou!
*do ceny zahrnúť všetky VRN (dočasné DZ, zriadenie uzávierky, územné a prevádzkové vplyvy a pod.)
*objednávateľ poskytne zhotoviteľovi ku dňu odovzdania staveniska ohlásenie stavebných úprav, určenie dočasného DZ a povolenie čiastočnej uzávierky cesty
......................................................................................
V dňa | [5 empty] | podpis uchádzača alebo osoby oprávnenej konať za uchádzača

## 2675
Príloha č.5
Zákazka na uskutočnenie stavebných prác:
Rekonštrukcia ciest II. a III. triedy v okrese LC - RI 2020
Výkaz výmer
Uchádzač:
Adresa sídla uchádzača:
Názov stavby
III/2675 Beliná spojka
Číslo cesty/ Názov stavby |  |  | staničenie v km 0,000 km - 1,048
III/2675 Beliná spojka |  |  | vybraté úseky v ckm: úsek 0,000 -0,400 dĺžka 0,400 km bez recyklácie
dĺžka úseku | 400 | m
šírka voz.m priemer | 6 | m
plocha úseku | 2400 | m2
korekcie | 0 | m2 korekcia križovatky, napojenia MK, vjazdy
[5 empty] | jednotk.cena |  | spolu bez DPH
pol. |  |  | m.j. | špecif. | € | výmera | €
zapílenie asfaltu na hr. 50 mm začiatku a konca úseku |  |  | m | 50 mm |  | 11 | 0
čistenie vozovky-zametanie |  |  | m2 |  |  | 2400 | 0
Postrek spojovací |  |  | m2 | 0,7 kg/m2 |  | 2400 | 0
frézovanie s naložením a odvozom do 10 km ( začiatky a konce mosty ) |  |  | m2 | 50 mm |  | 52 | 0
ACo 11-II s dovozom rozprestrením a zhutnením |  |  | m2 | 50 mm |  | 2400 | 0
ACL 16-II s dovozom rozprestrením a zhutnením |  |  | m2 | 50 mm |  | 2400 | 0
asfaltová zálievka pracovných spojov |  |  | m |  |  | 424 | 0
dvíhanie vpustí , šupátka plyn a vody |  |  | ks | do 100 mm |  | 0 | 0
[6 empty] | spolu | 0
[9 empty] | DPH 20% | Spolu s DPH
[7 empty] | CELKOM: | € | 0 | 0
*pri pokládke všetky spoje opatriť asfaltovou zálievkou!
*do ceny zahrnúť všetky VRN (dočasné DZ, zriadenie uzávierky, územné a prevádzkové vplyvy a pod.)
*objednávateľ poskytne zhotoviteľovi ku dňu odovzdania staveniska ohlásenie stavebných úprav, určenie dočasného DZ a povolenie čiastočnej uzávierky cesty
......................................................................................
V dňa | [5 empty] | podpis uchádzača alebo osoby oprávnenej konať za uchádzača

## 2665
Príloha č. 6
Zákazka na uskutočnenie stavebných prác:
Rekonštrukcia ciest II. a III. triedy v okrese LC - RI 2020
Výkaz výmer
Uchádzač:
Adresa sídla uchádzača:
Názov stavby
III/2665 Stará Halič - Tuhár
Číslo cesty/ Názov stavby |  |  | staničenie v km: 0,000 - 8,794
III/2665 Stará Halič - Tuhár |  |  | vybraté úseky v ckm: úsek 7,080 - 7,860 dĺžka 0,780 km
dĺžka úseku | 780 | m
šírka voz.m priemer | 6.2 | m
plocha úseku | 4836 | m2
korekcie | 62 | m2 korekcia križovatky, napojenia MK, vjazdy
[5 empty] | jednotk.cena |  | spolu bez DPH
pol. |  |  | m.j. | špecif. | € | výmera | €
zapílenie asfaltu na hr. 50 mm začiatku a konca úseku |  |  | m | 50 mm |  | 12.4 | 0
čistenie vozovky-zametanie |  |  | m2 |  |  | 3150 | 0
Postrek spojovací |  |  | m2 | 0,7 kg/m2 |  | 4898 | 0
frézovanie s naložením a odvozom do 10 km ( začiatky a konce ) |  |  | m2 | 50 mm |  | 12.4 | 0
ACo 11-II s dovozom rozprestrením a zhutnením |  |  | m2 | 50 mm |  | 4898 | 0
ACL 16-II s dovozom rozprestrením a zhutnením |  |  | m2 | 50 mm |  | 4898 | 0
asfaltová zálievka pracovných spojov |  |  | m |  |  | 804.8 | 0
[6 empty] | spolu | 0
[9 empty] | DPH 20% | Spolu s DPH
[7 empty] | CELKOM: | € | 0 | 0
*pri pokládke všetky spoje opatriť asfaltovou zálievkou!
*do ceny zahrnúť všetky VRN (dočasné DZ, zriadenie uzávierky, územné a prevádzkové vplyvy a pod.)
*objednávateľ poskytne zhotoviteľovi ku dňu odovzdania staveniska ohlásenie stavebných úprav, určenie dočasného DZ a povolenie čiastočnej uzávierky cesty
......................................................................................
V dňa | [5 empty] | podpis uchádzača alebo osoby oprávnenej konať za uchádzača

## 2653
Príloha č. 7
Zákazka na uskutočnenie stavebných prác:
Rekonštrukcia ciest II. a III. triedy v okrese LC - RI 2020
Výkaz výmer
Uchádzač:
Adresa sídla uchádzača:
Názov stavby
III/2653 Mučín - Pleš - Radzovce
Číslo cesty/ Názov stavby |  |  | staničenie v km 0,000 - 8,084 km dĺžka 8,084 km
III/2653 Mučín - Pleš - Radzovce |  |  | vybraté úseky v ckm: úsek 1,958 - 3,108 dĺžka 1,150 km
dĺžka úseku | 1150 | m
šírka voz.m priemer | 5.5 | m
plocha úseku | 6325 | m2
korekcie | 0 | m2 korekcia križovatky, napojenia MK, vjazdy
[5 empty] | jednotk.cena |  | spolu bez DPH
pol. |  |  | m.j. | špecif. | € | výmera | €
zapílenie asfaltu na hr. 50 mm začiatku a konca úseku |  |  | m | 50 mm |  | 11 | 0
čistenie vozovky-zametanie |  |  | m2 |  |  | 6325 | 0
Postrek spojovací |  |  | m2 | 0,7 kg/m2 |  | 6325 | 0
frézovanie s naložením a odvozom do 10 km ( začiatky a konce ) |  |  | m2 | 50 mm |  | 22 | 0
ACo 11-II s dovozom rozprestrením a zhutnením |  |  | m2 | 50 mm |  | 6325 | 0
ACL 16-II s dovozom rozprestrením a zhutnením |  |  | m2 | 50 mm |  | 6325 | 0
asfaltová zálievka pracovných spojov |  |  | m |  |  | 1172 | 0
[6 empty] | spolu | 0
[9 empty] | DPH 20% | Spolu s DPH
[7 empty] | CELKOM: | € | 0 | 0
*pri pokládke všetky spoje opatriť asfaltovou zálievkou!
*do ceny zahrnúť všetky VRN (dočasné DZ, zriadenie uzávierky, územné a prevádzkové vplyvy a pod.)
*objednávateľ poskytne zhotoviteľovi ku dňu odovzdania staveniska ohlásenie stavebných úprav, určenie dočasného DZ a povolenie čiastočnej uzávierky cesty
......................................................................................
V dňa | [5 empty] | podpis uchádzača alebo osoby oprávnenej konať za uchádzača

## LC
Rekonštrukcia ciest II. a III. triedy v okrese Lučenec - RI 2020
p.č. | cesta | okres | Miestopis | staničenie od | staničenie do | dĺžka opravy v km | Náklady v € bez DPH | Náklady v € s DPH
1 | III/2632 | LC | Mýtna - Šuľa | 6.1 | 7.15 | 1.05 | 0 | 0
|  |  |  | 16.525 | 21.961 | 5.436
2 | III/2667 | LC | Lučenec - Tomášovce | 1.439 | 1.739 | 0.3 | 0 | 0
3 | III/2673 | LC | Fiľakovo - Rátka | 0.84 | 2.37 | 1.53 | 0 | 0
4 | III/2635 | LC | Lentvora spojka | 0 | 5.394 | 5.394 | 0 | 0
5 | III/2675 | LC | Beliná spojka | 0 | 0.4 | 0.4 | 0 | 0
6 | III/2665 | LC | Stará Halič - Tuhár | 7.08 | 7.86 | 0.78 | 0 | 0
7 | III/2653 | LC | Mučín - Pleš - Radzovce | 1.958 | 3.108 | 1.15 | 0 | 0
|  |  | celkom |  |  | 16.04 | 0 | 0