## 2373
Príloha č. 1
Zákazka na uskutočnenie stavebných prác:
| Rekonštrukcia ciest II. a III. triedy v okrese BR |  |  |  | staničenie od | staničenie do
Výkaz výmer
Uchádzač:
Adresa sídla uchádzača:
Názov stavby
III/2373 Dolná Lehota - Krpáčovo
Číslo cesty/ Názov stavby |  |  | staničenie v km: 5,566-8,235
III/2373 Dolná Lehota - Krpáčovo |  |  | 5,566-6,290=724*4,5=3258m2
6,290-8,235=1945*5,5=10697,5m2
dĺžka úseku | 2669 | m
šírka voz.m | 5 | m
plocha úseku | 13955.5 | m2
korekcie | 0 | m2
[5 empty] | jednotk.cena |  | spolu bez DPH
pol. |  |  | m.j. | špecif. | € | výmera | €
zapílenie asfaltu na hr. 50 mm začiatku a konca úseku |  |  | m | 50 mm |  | 15 | 0
čistenie vozovky-zametanie |  |  | m2 |  |  | 3258 | 0
Postrek infiltračný |  |  | m2 | 1,0 kg/m2 |  | 10697.5 | 0
Postrek spojovací |  |  | m2 | 0,5 kg/m2 |  | 13955.5 | 0
ACo 11-II s dovozom rozprestrením a zhutnením |  |  | m2 | 50 mm |  | 13955.5 | 0
ACL 16-II s dovozom rozprestrením a zhutnením |  |  | m2 | 50 mm |  | 13955.5 | 0
Recyklácia za studena s kombinovaným spojivom(cement a asfaltová emulzia alebo cement a asfaltová pena) |  |  | m2 | do 400 mm |  | 10697.5 | 0 | 6,290-8,235
asfaltová zálievka pracovných spojov |  |  | m |  |  | 2684 | 0
[6 empty] | spolu | 0
[9 empty] | DPH 20% | Spolu s DPH
[7 empty] | CELKOM: | € | 0 | 0
*pri pokládke všetky spoje opatriť asfaltovou zálievkou!
*do ceny zahrnúť všetky VRN (dočasné DZ, zriadenie uzávierky, územné a prevádzkové vplyvy a pod.)
*objednávateľ poskytne zhotoviteľovi ku dňu odovzdania staveniska ohlásenie stavebných úprav, určenie dočasného DZ a povolenie čiastočnej uzávierky cesty
......................................................................................
V dňa | [5 empty] | podpis uchádzača alebo osoby oprávnenej konať za uchádzača

## 2378
Príloha č. 2
Zákazka na uskutočnenie stavebných prác:
Rekonštrukcia ciest II. a III. triedy v okrese BR
Výkaz výmer
Uchádzač:
Adresa sídla uchádzača:
Názov stavby
III/2378 Brezno - Mýto pod Ďumbierom
Číslo cesty/ Názov stavby |  |  | staničenie v km: 4,463-6,314
III/2378 Brezno - Mýto pod Ďumbierom
dĺžka úseku | 1851 | m
šírka voz.m | 7 | m
plocha úseku | 12957 | m2
korekcie | 0 | m2
[5 empty] | jednotk.cena |  | spolu bez DPH
pol. |  |  | m.j. | špecif. | € | výmera | €
zapílenie asfaltu na hr. 50 mm začiatku a konca úseku |  |  | m | 50 mm |  | 14 | 0
Postrek infiltračný |  |  | m2 | 1,0 kg/m2 |  | 12957 | 0
Postrek spojovací |  |  | m2 | 0,5 kg/m2 |  | 12957 | 0
ACo 11-II s dovozom rozprestrením a zhutnením |  |  | m2 | 50 mm |  | 12957 | 0
ACL 16-II s dovozom rozprestrením a zhutnením |  |  | m2 | 50 mm |  | 12957 | 0
Recyklácia za studena s kombinovaným spojivom(cement a asfaltová emulzia alebo cement a asfaltová pena) |  |  | m2 | do 400 mm |  | 12957 | 0 | 4,463 - 6,314
asfaltová zálievka pracovných spojov |  |  | m |  |  | 1865 | 0
[6 empty] | spolu | 0
[9 empty] | DPH 20% | Spolu s DPH
[7 empty] | CELKOM: | € | 0 | 0
*pri pokládke všetky spoje opatriť asfaltovou zálievkou!
*do ceny zahrnúť všetky VRN (dočasné DZ, zriadenie uzávierky, územné a prevádzkové vplyvy a pod.)
*objednávateľ poskytne zhotoviteľovi ku dňu odovzdania staveniska ohlásenie stavebných úprav, určenie dočasného DZ a povolenie čiastočnej uzávierky cesty
......................................................................................
V dňa | [5 empty] | podpis uchádzača alebo osoby oprávnenej konať za uchádzača

## 2384
Príloha č. 3
Zákazka na uskutočnenie stavebných prác:
| Rekonštrukcia ciest II. a III. triedy v okrese BR |  |  |  | staničenie od | staničenie do
Výkaz výmer
Uchádzač:
Adresa sídla uchádzača:
Názov stavby
III/2384 Polomka príjazdná
Číslo cesty/ Názov stavby |  |  | staničenie v km:0,000-0,746
III/2384 Polomka príjazdná |  |  | 0,000-0,455=455*4=1820
0,455-0,746=291*7=2037
dĺžka úseku | 746 | m
šírka voz.m | 5.5 | m
plocha úseku | 3857 | m2
korekcie | 0 | m2
[5 empty] | jednotk.cena |  | spolu bez DPH
pol. |  |  | m.j. | špecif. | € | výmera | €
zapílenie asfaltu na hr. 50 mm začiatku a konca úseku |  |  | m | 50 mm |  | 18 | 0
čistenie vozovky-zametanie |  |  | m2 |  |  | 3857 | 0
Postrek spojovací |  |  | m2 | 0,7 kg/m2 |  | 3857 | 0
frézovanie s naložením a odvozom do 10 km ( začiatky a konce +mosty ) |  |  | m2 | 50 mm |  | 3857 | 0
ACo 11-II s dovozom rozprestrením a zhutnením |  |  | m2 | 50 mm |  | 3857 | 0
výškova úprava poklopov kanalizačných šácht |  |  | ks |  |  | 38 | 0
asfaltová zálievka pracovných spojov |  |  | m |  |  | 764 | 0
[6 empty] | spolu | 0
[9 empty] | DPH 20% | Spolu s DPH
[7 empty] | CELKOM: | € | 0 | 0
*pri pokládke všetky spoje opatriť asfaltovou zálievkou!
*do ceny zahrnúť všetky VRN (dočasné DZ, zriadenie uzávierky, územné a prevádzkové vplyvy a pod.)
*objednávateľ poskytne zhotoviteľovi ku dňu odovzdania staveniska ohlásenie stavebných úprav, určenie dočasného DZ a povolenie čiastočnej uzávierky cesty
......................................................................................
V dňa | [5 empty] | podpis uchádzača alebo osoby oprávnenej konať za uchádzača

## 2391
Príloha č. 4
Zákazka na uskutočnenie stavebných prác:
| Rekonštrukcia ciest II. a III. triedy v okrese BR |  |  |  | staničenie od | staničenie do
Výkaz výmer
Uchádzač:
Adresa sídla uchádzača:
Názov stavby
III/2391 Valaska spojovacia
Číslo cesty/ Názov stavby |  |  | staničenie v km: 0,000 -3,552 vbraté úseky
III/2391 Valaska spojovacia |  |  | 0,000-1,251=1251*7,0=8757
2,376-2,592=216*5,0=1080
dĺžka úseku | 2077 | m | 2,894-2,988=94*5,5=517
šírka voz.m | 6 | m | 2,988-3,504=516*4,5=2322
plocha úseku | 12676 | m2
korekcie | 200 | m2
[5 empty] | jednotk.cena |  | spolu bez DPH
pol. |  |  | m.j. | špecif. | € | výmera | €
zapílenie asfaltu na hr. 50 mm začiatku a konca úseku |  |  | m | 50 mm |  | 34 | 0
čistenie vozovky-zametanie |  |  | m2 |  |  | 12876 | 0
Postrek spojovací |  |  | m2 | 0,7 kg/m2 |  | 12876 | 0
frézovanie s naložením a odvozom do 10 km ( začiatky a konce +mosty ) |  |  | m2 | 50 mm |  | 300 | 0
ACo 11-II s dovozom rozprestrením a zhutnením |  |  | m2 | 50 mm |  | 12876 | 0
ACL 16-II s dovozom rozprestrením a zhutnením |  |  | m2 | 50 mm |  | 12376 | 0
výškova úprava poklopov kanalizačných šácht |  |  | ks |  |  | 4 | 0
asfaltová zálievka pracovných spojov |  |  | m |  |  | 2111 | 0
[6 empty] | spolu | 0
[9 empty] | DPH 20% | Spolu s DPH
[7 empty] | CELKOM: | € | 0 | 0
*pri pokládke všetky spoje opatriť asfaltovou zálievkou!
*do ceny zahrnúť všetky VRN (dočasné DZ, zriadenie uzávierky, územné a prevádzkové vplyvy a pod.)
*objednávateľ poskytne zhotoviteľovi ku dňu odovzdania staveniska ohlásenie stavebných úprav, určenie dočasného DZ a povolenie čiastočnej uzávierky cesty
......................................................................................
V dňa | [5 empty] | podpis uchádzača alebo osoby oprávnenej konať za uchádzača

## 2394
Príloha č. 5
Zákazka na uskutočnenie stavebných prác:
| Rekonštrukcia ciest II. a III. triedy v okrese BR |  |  |  | staničenie od | staničenie do
Výkaz výmer
Uchádzač:
Adresa sídla uchádzača:
Názov stavby
III/2394 Sihla spojka
Číslo cesty/ Názov stavby |  |  | staničenie v km: 0,000-0,747
III/2394 Sihla spojka
dĺžka úseku | 747 | m
šírka voz.m | 6.5 | m
plocha úseku | 4855.5 | m2
korekcie | 0 | m2
[5 empty] | jednotk.cena |  | spolu bez DPH
pol. |  |  | m.j. | špecif. | € | výmera | €
zapílenie asfaltu na hr. 50 mm začiatku a konca úseku |  |  | m | 50 mm |  | 13 | 0
Postrek infiltračný |  |  | m2 | 1,0 kg/m2 |  | 4855.5 | 0
Postrek spojovací |  |  | m2 | 0,5 kg/m2 |  | 4855.5 | 0
ACo 11-II s dovozom rozprestrením a zhutnením |  |  | m2 | 50 mm |  | 4855.5 | 0
ACL 16-II s dovozom rozprestrením a zhutnením |  |  | m2 | 50 mm |  | 4855.5 | 0
Recyklácia za studena s kombinovaným spojivom(cement a asfaltová emulzia alebo cement a asfaltová pena) |  |  | m2 | do 400 mm |  | 4855.5 | 0
asfaltová zálievka pracovných spojov |  |  | m |  |  | 760 | 0
[6 empty] | spolu | 0
[9 empty] | DPH 20% | Spolu s DPH
[7 empty] | CELKOM: | € | 0 | 0
*pri pokládke všetky spoje opatriť asfaltovou zálievkou!
*do ceny zahrnúť všetky VRN (dočasné DZ, zriadenie uzávierky, územné a prevádzkové vplyvy a pod.)
*objednávateľ poskytne zhotoviteľovi ku dňu odovzdania staveniska ohlásenie stavebných úprav, určenie dočasného DZ a povolenie čiastočnej uzávierky cesty
......................................................................................
V dňa | [5 empty] | podpis uchádzača alebo osoby oprávnenej konať za uchádzača

## 2393
Príloha č. 6
Zákazka na uskutočnenie stavebných prác:
| Rekonštrukcia ciest II. a III. triedy v okrese BR |  |  |  | staničenie od | staničenie do
Výkaz výmer
Uchádzač:
Adresa sídla uchádzača:
Názov stavby
III/2393 Drábsko spojka
Číslo cesty/ Názov stavby |  |  | staničenie v km: 0,000-0,331
III/2393 Drábsko spojka
dĺžka úseku | 331 | m
šírka voz.m | 4 | m
plocha úseku | 1324 | m2
korekcie | 0 | m2
[5 empty] | jednotk.cena |  | spolu bez DPH
pol. |  |  | m.j. | špecif. | € | výmera | €
zapílenie asfaltu na hr. 50 mm začiatku a konca úseku |  |  | m | 50 mm |  | 8 | 0
čistenie vozovky-zametanie |  |  | m2 |  |  | 1324 | 0
Postrek spojovací |  |  | m2 | 0,5 kg/m2 |  | 1324 | 0
ACo 11-II s dovozom rozprestrením a zhutnením |  |  | m2 | 50 mm |  | 1324 | 0
ACL 16-II s dovozom rozprestrením a zhutnením |  |  | m2 | 50 mm |  | 1324 | 0
asfaltová zálievka pracovných spojov |  |  | m |  |  | 339 | 0
[6 empty] | spolu | 0
[9 empty] | DPH 20% | Spolu s DPH
[7 empty] | CELKOM: | € | 0 | 0
*pri pokládke všetky spoje opatriť asfaltovou zálievkou!
*do ceny zahrnúť všetky VRN (dočasné DZ, zriadenie uzávierky, územné a prevádzkové vplyvy a pod.)
*objednávateľ poskytne zhotoviteľovi ku dňu odovzdania staveniska ohlásenie stavebných úprav, určenie dočasného DZ a povolenie čiastočnej uzávierky cesty
......................................................................................
V dňa | [5 empty] | podpis uchádzača alebo osoby oprávnenej konať za uchádzača

## 2385
Príloha č. 7
Zákazka na uskutočnenie stavebných prác:
| Rekonštrukcia ciest II. a III. triedy v okrese BR |  |  |  | staničenie od | staničenie do
Výkaz výmer
Uchádzač:
Adresa sídla uchádzača:
Názov stavby
III/2385 Hámor príjazdná
Číslo cesty/ Názov stavby |  |  | staničenie v km: 0,000-0,292
III/2385 Hámor príjazdná
dĺžka úseku | 292 | m
šírka voz.m | 3.5 | m
plocha úseku | 1022 | m2
korekcie | 0 | m2
[5 empty] | jednotk.cena |  | spolu bez DPH
pol. |  |  | m.j. | špecif. | € | výmera | €
zapílenie asfaltu na hr. 50 mm začiatku a konca úseku |  |  | m | 50 mm |  | 14 | 0
čistenie vozovky-zametanie |  |  | m2 |  |  | 1022 | 0
Postrek spojovací |  |  | m2 | 0,5 kg/m2 |  | 1022 | 0
frézovanie s naložením a odvozom do 10 km ( začiatky a konce+mosty ) |  |  | m2 | 50 mm |  | 35 | 0
ACo 11-II s dovozom rozprestrením a zhutnením |  |  | m2 | 50 mm |  | 1022 | 0
ACL 16-II s dovozom rozprestrením a zhutnením |  |  | m2 | 50 mm |  | 1022 | 0
asfaltová zálievka pracovných spojov |  |  | m |  |  | 14 | 0
[6 empty] | spolu | 0
[9 empty] | DPH 20% | Spolu s DPH
[7 empty] | CELKOM: | € | 0 | 0
*pri pokládke všetky spoje opatriť asfaltovou zálievkou!
*do ceny zahrnúť všetky VRN (dočasné DZ, zriadenie uzávierky, územné a prevádzkové vplyvy a pod.)
*objednávateľ poskytne zhotoviteľovi ku dňu odovzdania staveniska ohlásenie stavebných úprav, určenie dočasného DZ a povolenie čiastočnej uzávierky cesty
......................................................................................
V dňa | [5 empty] | podpis uchádzača alebo osoby oprávnenej konať za uchádzača

## 2370
Príloha č. 8
Zákazka na uskutočnenie stavebných prác:
| Rekonštrukcia ciest II. a III. triedy v okrese BR |  |  |  | staničenie od | staničenie do
Výkaz výmer
Uchádzač:
Adresa sídla uchádzača:
Názov stavby
III/2370 Ráztoka spojka
Číslo cesty/ Názov stavby |  |  | staničenie v km: 0,000-0,200
III/2370 Ráztoka spojka
dĺžka úseku | 200 | m
šírka voz.m | 7 | m
plocha úseku | 1400 | m2
korekcie | 0 | m2
[5 empty] | jednotk.cena |  | spolu bez DPH
pol. |  |  | m.j. | špecif. | € | výmera | €
zapílenie asfaltu na hr. 50 mm začiatku a konca úseku |  |  | m | 50 mm |  | 31 | 0
čistenie vozovky-zametanie |  |  | m2 |  |  | 845 | 0
Postrek spojovací |  |  | m2 | 0,5 kg/m2 |  | 1400 | 0
frézovanie s naložením a odvozom do 10 km (začiatky a konce+mosty) |  |  | m2 | 50 mm |  | 555 | 0
ACo 11-II s dovozom rozprestrením a zhutnením |  |  | m2 | 50 mm |  | 1400 | 0
ACL 16-II s dovozom rozprestrením a zhutnením |  |  | m2 | 50 mm |  | 422.5 | 0
asfaltová zálievka pracovných spojov |  |  | m |  |  | 231 | 0
[6 empty] | spolu | 0
[9 empty] | DPH 20% | Spolu s DPH
[7 empty] | CELKOM: | € | 0 | 0
*pri pokládke všetky spoje opatriť asfaltovou zálievkou!
*do ceny zahrnúť všetky VRN (dočasné DZ, zriadenie uzávierky, územné a prevádzkové vplyvy a pod.)
*objednávateľ poskytne zhotoviteľovi ku dňu odovzdania staveniska ohlásenie stavebných úprav, určenie dočasného DZ a povolenie čiastočnej uzávierky cesty
......................................................................................
V dňa | [5 empty] | podpis uchádzača alebo osoby oprávnenej konať za uchádzača

## 2371
Príloha č. 9
Zákazka na uskutočnenie stavebných prác:
| Rekonštrukcia ciest II. a III. triedy v okrese BR |  |  |  | staničenie od | staničenie do
Výkaz výmer
Uchádzač:
Adresa sídla uchádzača:
Názov stavby
III/2371 Dubová príjazdná
Číslo cesty/ Názov stavby |  |  | staničenie v km: 0,000-0,137
III/2371 Dubová príjazdná
dĺžka úseku | 137 | m
šírka voz.m | 7.5 | m
plocha úseku | 1027.5 | m2
korekcie | 5 | m2
[5 empty] | jednotk.cena |  | spolu bez DPH
pol. |  |  | m.j. | špecif. | € | výmera | €
zapílenie asfaltu na hr. 50 mm začiatku a konca úseku |  |  | m | 50 mm |  | 15 | 0
čistenie vozovky-zametanie |  |  | m2 |  |  | 1027.5 | 0
Postrek spojovací |  |  | m2 | 0,5 kg/m2 |  | 1027.5 | 0
ACo 11-II s dovozom rozprestrením a zhutnením |  |  | m2 | 50 mm |  | 1027.5 | 0
ACL 16-II s dovozom rozprestrením a zhutnením |  |  | m2 | 50 mm |  | 1027.5 | 0
asfaltová zálievka pracovných spojov |  |  | m |  |  | 152 | 0
[6 empty] | spolu | 0
[9 empty] | DPH 20% | Spolu s DPH
[7 empty] | CELKOM: | € | 0 | 0
*pri pokládke všetky spoje opatriť asfaltovou zálievkou!
*do ceny zahrnúť všetky VRN (dočasné DZ, zriadenie uzávierky, územné a prevádzkové vplyvy a pod.)
*objednávateľ poskytne zhotoviteľovi ku dňu odovzdania staveniska ohlásenie stavebných úprav, určenie dočasného DZ a povolenie čiastočnej uzávierky cesty
......................................................................................
V dňa | [5 empty] | podpis uchádzača alebo osoby oprávnenej konať za uchádzača

## 2380
Príloha č. 10
Zákazka na uskutočnenie stavebných prác:
| Rekonštrukcia ciest II. a III. triedy v okrese BR |  |  |  | staničenie od | staničenie do
Výkaz výmer
Uchádzač:
Adresa sídla uchádzača:
Názov stavby
III/2380 Valaská - Hronec
Číslo cesty/ Názov stavby |  |  | staničenie v km: 0,057-0,829
III/2380 Valaská - Hronec
dĺžka úseku | 772 | m
šírka voz.m | 5 | m
plocha úseku | 3860 | m2
korekcie | 150 | m2
[5 empty] | jednotk.cena |  | spolu bez DPH
pol. |  |  | m.j. | špecif. | € | výmera | €
zapílenie asfaltu na hr. 50 mm začiatku a konca úseku |  |  | m | 50 mm |  | 10 | 0
čistenie vozovky-zametanie |  |  | m2 |  |  | 3860 | 0
Postrek spojovací |  |  | m2 | 0,5 kg/m2 |  | 3860 | 0
frézovanie s naložením a odvozom do 10 km (začiatky a konce+mosty) |  |  | m2 | 50 mm |  | 50 | 0
ACo 11-II s dovozom rozprestrením a zhutnením |  |  | m2 | 50 mm |  | 3860 | 0
ACL 16-II s dovozom rozprestrením a zhutnením |  |  | m2 | 50 mm |  | 1930 | 0
výšková úprava poklopov kanalizačných šácht |  |  | ks |  |  | 12 | 0
asfaltová zálievka pracovných spojov |  |  | m |  |  | 782 | 0
[6 empty] | spolu | 0
[9 empty] | DPH 20% | Spolu s DPH
[7 empty] | CELKOM: | € | 0 | 0
*pri pokládke všetky spoje opatriť asfaltovou zálievkou!
*do ceny zahrnúť všetky VRN (dočasné DZ, zriadenie uzávierky, územné a prevádzkové vplyvy a pod.)
*objednávateľ poskytne zhotoviteľovi ku dňu odovzdania staveniska ohlásenie stavebných úprav, určenie dočasného DZ a povolenie čiastočnej uzávierky cesty
......................................................................................
V dňa | [5 empty] | podpis uchádzača alebo osoby oprávnenej konať za uchádzača

## BR
Rekonštrukcia ciest II. a III. triedy v okrese Brezno - RI 2020
p.č. | cesta | okres | Miestopis | staničenie od | staničenie do | dĺžka opravy v km | Náklady v € bez DPH | Náklady v € s DPH
1 | III/2373 | BR | Dolná Lehota - Krpáčovo | 5.566 | 8.235 | 2.669 | 0 | 0
2 | III/2378 | BR | Brezno - Mýto pod Ďumbierom | 4.463 | 6.314 | 1.851 | 0 | 0
3 | III/2384 | BR | Polomka príjazdná | 0 | 0.746 | 0.746 | 0 | 0
4 | III/2391 | BR | Valaska spojovacia | 0 | 3.552 | 2.077 | 0 | 0
5 | III/2394 | BR | Sihla spojka | 0 | 0.747 | 0.747 | 0 | 0
6 | III/2393 | BR | Drábsko spojka | 0 | 0.331 | 0.331 | 0 | 0
7 | III/2385 | BR | Hámor príjazdná | 0 | 0.292 | 0.292 | 0 | 0
8 | III/2370 | BR | Ráztoka spojka | 0 | 0.2 | 0.2 | 0 | 0
9 | III/2371 | BR | Dubová príjazdná | 0 | 0.137 | 0.137 | 0 | 0
10 | III/2380 | BR | Valaská - Hronec | 0.057 | 0.829 | 0.772 | 0 | 0
| spolu |  |  |  |  | 9.822 | 0 | 0