## 2498
Príloha č. 1
Zákazka na uskutočnenie stavebných prác:
Rekonštrukcie ciest II. a III. tried v okrese Žiar nad Hronom
Výkaz výmer
Uchádzač:
Adresa sídla uchádzača:
Názov stavby
III/2498 Hliník nad Hronom - Sklené Teplice - Podhorie
Číslo cesty/ Názov stavby |  |  | staničenie v km: 4,975-6,551; 8,196-11,065
III/2498 Hliník nad Hr. - Sklené Teplice - Podhorie
dĺžka úseku | 4445 | m
šírka voz.m | 6.64 | m
plocha úseku | 29514.8 | m2
korekcie | 310 | m2
[5 empty] | jednotk.cena |  | spolu bez DPH
pol. |  |  | m.j. | špecif. | € | výmera | €
zapílenie asfaltu na hr. 50 mm začiatku a konca úseku |  |  | m | 50 mm |  | 26.56 | 0
čistenie vozovky-zametanie |  |  | m2 |  |  | 310 | 0
Postrek infiltračný |  |  | m2 | 1,0 kg/m2 |  | 29824.8 | 0
Recyklácia za studena s kombinovaným spojivom (cement a asfaltová emulzia alebo cement a asfaltová pena) |  |  | m2 | do 400 mm |  | 29824.8 | 0
Postrek spojovací |  |  | m2 | 0,7 kg/m2 |  | 29824.8 | 0
frézovanie s naložením a odvozom do 10 km ( začiatky a konce, MO, MK, obrubníková úprava ) |  |  | m2 | 50 mm |  | 8655.2 | 0 | obrubníková úprava v intaviláne2*50mm
ACo 11-II s dovozom rozprestrením a zhutnením |  |  | m2 | 50 mm |  | 29824.8 | 0
ACL 16-II s dovozom rozprestrením a zhutnením |  |  | m2 | 50 mm |  | 29824.8 | 0
výškova úprava poklopov kanalizačných šácht, vpustí |  |  | ks |  |  | 1 | 0
asfaltová zálievka pracovných spojov |  |  | m |  |  | 4524.68 | 0
[6 empty] | spolu | 0
[9 empty] | DPH 20% | Spolu s DPH
[7 empty] | CELKOM: | € | 0 | 0
*pri pokládke všetky spoje opatriť asfaltovou zálievkou!
*do ceny zahrnúť všetky VRN (dočasné DZ, zriadenie uzávierky, územné a prevádzkové vplyvy a pod.)
*objednávateľ poskytne zhotoviteľovi ku dňu odovzdania staveniska ohlásenie stavebných úprav, určenie dočasného DZ a povolenie čiastočnej uzávierky cesty
......................................................................................
V dňa | [5 empty] | podpis uchádzača alebo osoby oprávnenej konať za uchádzača

## 2501a
Príloha č.2
Zákazka na uskutočnenie stavebných prác:
Rekonštrukcie ciest II. a III. tried v okrese Žiar nad Hronom
Výkaz výmer
Uchádzač:
Adresa sídla uchádzača:
Názov stavby
III/2501 Kremnica - Kopernica 1a
Číslo cesty/ Názov stavby |  |  | staničenie v km: 1,296-4,020
III/2501 Kremnica - Kopernica |  |  | Galandov Majer - Lúčky - kríž
dĺžka úseku | 2724 | m
šírka voz.m | 6.25 | m
plocha úseku | 17025 | m2
korekcie | 340 | m2
[5 empty] | jednotk.cena |  | spolu bez DPH
pol. |  |  | m.j. | špecif. | € | výmera | €
zapílenie asfaltu na hr. 50 mm začiatku a konca úseku |  |  | m | 50 mm |  | 12.5 | 0
čistenie vozovky-zametanie |  |  | m2 |  |  | 340 | 0
Postrek infiltračný |  |  | m2 | 1,0 kg/m2 |  | 17025 | 0
Recyklácia za studena s kombinovaným spojivom (cement a asfaltová emulzia alebo cement a asfaltová pena) |  |  | m2 | do 400 mm |  | 17025 | 0
Postrek spojovací |  |  | m2 | 0,7 kg/m2 |  | 17365 | 0
frézovanie s naložením a odvozom do 10 km ( začiatky a konce, MO, intravilán ) |  |  | m2 | 50 mm |  | 480 | 0
ACo 11-II s dovozom rozprestrením a zhutnením |  |  | m2 | 50 mm |  | 17365 | 0
ACL 16-II s dovozom rozprestrením a zhutnením |  |  | m2 | 50 mm |  | 17025 | 0
asfaltová zálievka pracovných spojov |  |  | m |  |  | 2881.5 | 0
[6 empty] | spolu | 0
[9 empty] | DPH 20% | Spolu s DPH
[7 empty] | CELKOM: | € | 0 | 0
*pri pokládke všetky spoje opatriť asfaltovou zálievkou!
*do ceny zahrnúť všetky VRN (dočasné DZ, zriadenie uzávierky, územné a prevádzkové vplyvy a pod.)
*objednávateľ poskytne zhotoviteľovi ku dňu odovzdania staveniska ohlásenie stavebných úprav, určenie dočasného DZ a povolenie čiastočnej uzávierky cesty
......................................................................................
V dňa | [5 empty] | podpis uchádzača alebo osoby oprávnenej konať za uchádzača

## 2491
Príloha č. 5
Zákazka na uskutočnenie stavebných prác:
Rekonštrukcie ciest II. a III. tried v okrese Žiar nad Hronom
Výkaz výmer
Uchádzač:
Adresa sídla uchádzača:
Názov stavby
III/2491 Hronská Dúbrava - Horná Dúbrava
Číslo cesty/ Názov stavby |  |  | staničenie v km: 0,000 - 0,761
III/2491 Hronská Dúbrava -Horná Dúbrava |  |  | vybraté úseky
dĺžka úseku | 761 | m
šírka voz.m | 4.95 | m
plocha úseku | 3766.95 | m2
korekcie | 240 | m2
[5 empty] | jednotk.cena |  | spolu bez DPH
pol. |  |  | m.j. | špecif. | € | výmera | €
zapílenie asfaltu na hr. 50 mm začiatku a konca úseku |  |  | m | 50 mm |  | 9.9 | 0
čistenie vozovky-zametanie |  |  | m2 |  |  | 4006.95 | 0
Postrek spojovací |  |  | m2 | 0,7 kg/m2 |  | 4006.95 | 0
frézovanie s naložením a odvozom do 10 km ( začiatky a konce ) |  |  | m2 | 50 mm |  | 214 | 0
ACo 11-II s dovozom rozprestrením a zhutnením |  |  | m2 | 50 mm |  | 4006.95 | 0
ACL 11-II vyrovnávka |  |  | t | 0-50 mm |  | 320 | 0
asfaltová zálievka pracovných spojov |  |  | m |  |  | 780.8 | 0
[6 empty] | spolu | 0
[9 empty] | DPH 20% | Spolu s DPH
[7 empty] | CELKOM: | € | 0 | 0
*pri pokládke všetky spoje opatriť asfaltovou zálievkou!
*do ceny zahrnúť všetky VRN (dočasné DZ, zriadenie uzávierky, územné a prevádzkové vplyvy a pod.)
*objednávateľ poskytne zhotoviteľovi ku dňu odovzdania staveniska ohlásenie stavebných úprav, určenie dočasného DZ a povolenie čiastočnej uzávierky cesty
......................................................................................
V dňa | [5 empty] | podpis uchádzača alebo osoby oprávnenej konať za uchádzača

## ZH
Rekonštrukcie ciest II. a III. tried v okrese Žiar nad Hronom - RI 2020
p.č. | cesta | okres | Miestopis | staničenie od | staničenie do | dĺžka opravy v km | Náklady v € bez DPH | Náklady v € s DPH
1 | III/2498 | ZH | Hliník - Skl.Teplice-Podhorie | 4.975 | 11.065 | 4.445 | 0 | 0
2 | III/2501 | ZH | Kremnica - Kopernica | 1.296 | 4.02 | 2.724 | 0 | 0
5 | III/2491 | ZH | Hronská Dúbrava -H. Dúbrava | 0 | 0.761 | 0.761 | 0 | 0
[5 empty] | celkom | 7.93 | 0 | 0