## 2512
Príloha č. 1
Zákazka na uskutočnenie stavebných prác:
Rekonštrukcie ciest II. a III. tried v okrese Žarnovica
Výkaz výmer
Uchádzač:
Adresa sídla uchádzača:
Názov stavby
III/2512 Nová Baňa - Veľká Lehota
Číslo cesty/ Názov stavby |  |  | staničenie v km: 9,606-14,185
III/2512 Nová Baňa - Veľká Lehota II. |  |  | (Chotár - Veľká Lehota - Brod)
dĺžka úseku | 4579 | m
šírka voz.m | 6.19 | m
plocha úseku | 28344.01 | m2
korekcie | 540 | m2
[5 empty] | jednotk.cena |  | spolu bez DPH
pol. |  |  | m.j. | špecif. | € | výmera | €
zapílenie asfaltu na hr. 50 mm začiatku a konca úseku |  |  | m | 50 mm |  | 12.38 | 0
čistenie vozovky-zametanie |  |  | m2 |  |  | 23638.01 | 0
Postrek infiltračný |  |  | m2 | 1,0 kg/m2 |  | 5246 | 0
Recyklácia za studena s kombinovaným spojivom(cement a asfaltová emulzia alebo cement a asfaltová pena) |  |  | m2 | do 400 mm |  | 5246 | 0 | km 11,524-12,371 intravilán obce
Postrek spojovací |  |  | m2 | 0,7 kg/m2 |  | 28884.01 | 0
frézovanie s naložením a odvozom do 20 km ( začiatky a konce, napojenie MK, MO, úsek recykláže intravilán (2*50mm) |  |  | m2 | 50 mm |  | 16467.4 | 0
ACo 11-II s dovozom rozprestrením a zhutnením |  |  | m2 | 50 mm |  | 28884.01 | 0
ACL 16-II s dovozom rozprestrením a zhutnením |  |  | m2 | 50 mm |  | 8889.9 | 0
asfaltová zálievka pracovných spojov |  |  | m |  |  | 4803.76 | 0
[6 empty] | spolu | 0
[9 empty] | DPH 20% | Spolu s DPH
[7 empty] | CELKOM: | € | 0 | 0
*pri pokládke všetky spoje opatriť asfaltovou zálievkou!
*do ceny zahrnúť všetky VRN (dočasné DZ, zriadenie uzávierky, územné a prevádzkové vplyvy a pod.)
*objednávateľ poskytne zhotoviteľovi ku dňu odovzdania staveniska ohlásenie stavebných úprav, určenie dočasného DZ a povolenie čiastočnej uzávierky cesty
......................................................................................
V dňa | [5 empty] | podpis uchádzača alebo osoby oprávnenej konať za uchádzača

## 2513
Príloha č.2
Zákazka na uskutočnenie stavebných prác:
Rekonštrukcie ciest II. a III. tried v okrese Žarnovica
Výkaz výmer
Uchádzač:
Adresa sídla uchádzača:
Názov stavby
III/2513 Nová Baňa - Kajlovka
Číslo cesty/ Názov stavby |  |  | staničenie v km: 7,349-9,972
III/2513 Nová Baňa - Kajlovka
dĺžka úseku | 2623 | m
šírka voz.m | 5.41 | m
plocha úseku | 14190.43 | m2
korekcie | 110 | m2
[5 empty] | jednotk.cena |  | spolu bez DPH
pol. |  |  | m.j. | špecif. | € | výmera | €
zapílenie asfaltu na hr. 50 mm začiatku a konca úseku |  |  | m | 50 mm |  | 10.82 | 0
čistenie vozovky-zametanie |  |  | m2 |  |  | 110 | 0
Postrek infiltračný |  |  | m2 | 1,0 kg/m2 |  | 14190.43 | 0
Recyklácia za studena s kombinovaným spojivom(cement a asfaltová emulzia alebo cement a asfaltová pena) |  |  | m2 | do 400 mm |  | 14190.43 | 0 | bez MO
Postrek spojovací |  |  | m2 | 0,7 kg/m2 |  | 14300.43 | 0
frézovanie s naložením a odvozom do 10 km |  |  | m2 | 50 mm |  | 614 | 0 | z toho 110m2 MO, 384m2 predmostia 0-10cm, 180m2 výšk napojenia II/512, miestnej a účel. komunik.
ACo 11-II s dovozom rozprestrením a zhutnením |  |  | m2 | 50 mm |  | 14300.43 | 0
ACL 16-II s dovozom rozprestrením a zhutnením |  |  | m2 | 50 mm |  | 14190.43 | 0
asfaltová zálievka pracovných spojov |  |  | m |  |  | 2692.64 | 0
[6 empty] | spolu | 0
[9 empty] | DPH 20% | Spolu s DPH
[7 empty] | CELKOM: | € | 0 | 0
*pri pokládke všetky spoje opatriť asfaltovou zálievkou!
*do ceny zahrnúť všetky VRN (dočasné DZ, zriadenie uzávierky, územné a prevádzkové vplyvy a pod.)
*objednávateľ poskytne zhotoviteľovi ku dňu odovzdania staveniska ohlásenie stavebných úprav, určenie dočasného DZ a povolenie čiastočnej uzávierky cesty
......................................................................................
V dňa | [5 empty] | podpis uchádzača alebo osoby oprávnenej konať za uchádzača

## ZC
Rekonštrukcie ciest II. a III. tried v okrese Žarnovica - RI 2020
p.č. | cesta | okres | Miestopis | staničenie do | staničenie od | dĺžka opravy v km | Náklady v € bez DPH | Náklady v € s DPH
1 | III/2512 | ZC | Veľká Lehota | 9.606 | 14.185 | 4.579 | 0 | 0
2 | III/2513 | ZC | Nová Baňa - Kajlovka | 7.349 | 9.972 | 2.623 | 0 | 0
| Spolu |  |  |  |  | 7.202 | 0 | 0