## 2691
Príloha č. 1
Zákazka na uskutočnenie stavebných prác:
Rekonštrukcia ciest II. a III. triedy v okrese Detva
Výkaz výmer
Uchádzač:
Adresa sídla uchádzača:
Názov stavby
III/2691 Klokoč spojka
Číslo cesty/ Názov stavby |  |  | staničenie v km: 1,070 - 1,120
III/2691 Klokoč spojka |  |  | vybraté úseky v ckm: 1,070 -1,120
dĺžka úseku | 50 | m
šírka voz.m | 5 | m
plocha úseku | 250 | m2
korekcie | 0 | m2
[5 empty] | jednotk.cena |  | spolu bez DPH
pol. |  |  | m.j. | špecif. | € | výmera | €
zapílenie asfaltu na hr. 50 mm začiatku a konca úseku |  |  | m | 50 mm |  | 10 | 0
čistenie vozovky-zametanie |  |  | m2 |  |  | 250 | 0
Postrek spojovací |  |  | m2 | 0,5 kg/m2 |  | 250 | 0
frézovanie s naložením a odvozom do 10 km |  |  | m2 | 50 mm |  | 250 | 0
ACo 11-II s dovozom rozprestrením a zhutnením |  |  | m2 | 50 mm |  | 250 | 0
asfaltová zálievka pracovných spojov |  |  | m |  |  | 60 | 0
[6 empty] | spolu | 0
[9 empty] | DPH 20% | Spolu s DPH
[7 empty] | CELKOM: | € | 0 | 0
*pri pokládke všetky spoje opatriť asfaltovou zálievkou!
*do ceny zahrnúť všetky VRN (dočasné DZ, zriadenie uzávierky, územné a prevádzkové vplyvy a pod.)
*objednávateľ poskytne zhotoviteľovi ku dňu odovzdania staveniska ohlásenie stavebných úprav, určenie dočasného DZ a povolenie čiastočnej uzávierky cesty
......................................................................................
V dňa | [5 empty] | podpis uchádzača alebo osoby oprávnenej konať za uchádzača

## 526 -1
Príloha č. 2
Zákazka na uskutočnenie stavebných prác:
Rekonštrukcia ciest II. a III. triedy v okrese Detva
Výkaz výmer
Uchádzač:
Adresa sídla uchádzača:
Názov stavby
II/526 Hriňová
Číslo cesty/ Názov stavby |  |  | staničenie v km: 47,700 - 48,300
II/526 Hriňová |  |  | vybraté úseky v ckm: 47,700 - 48,300
dĺžka úseku | 600 | m
šírka voz.m | 7 | m
plocha úseku | 4200 | m2
korekcie | 70 | m2
[5 empty] | jednotk.cena |  | spolu bez DPH
pol. |  |  | m.j. | špecif. | € | výmera | €
zapílenie asfaltu na hr. 50 mm začiatku a konca úseku |  |  | m | 50 mm |  | 14 | 0
čistenie vozovky-zametanie |  |  | m2 |  |  | 4200 | 0
Postrek spojovací |  |  | m2 | 0,5 kg/m2 |  | 4270 | 0
ACo 11-II s dovozom rozprestrením a zhutnením |  |  | m2 | 50 mm |  | 4270 | 0
ACL 16-II s dovozom rozprestrením a zhutnením |  |  | m2 | 50 mm |  | 2100 | 0
asfaltová zálievka pracovných spojov |  |  | m |  |  | 614 | 0
[6 empty] | spolu | 0
[9 empty] | DPH 20% | Spolu s DPH
[7 empty] | CELKOM: | € | 0 | 0
*pri pokládke všetky spoje opatriť asfaltovou zálievkou!
*do ceny zahrnúť všetky VRN (dočasné DZ, zriadenie uzávierky, územné a prevádzkové vplyvy a pod.)
*objednávateľ poskytne zhotoviteľovi ku dňu odovzdania staveniska ohlásenie stavebných úprav, určenie dočasného DZ a povolenie čiastočnej uzávierky cesty
......................................................................................
V dňa | [5 empty] | podpis uchádzača alebo osoby oprávnenej konať za uchádzača

## 526 -2
Príloha č. 3
Zákazka na uskutočnenie stavebných prác:
Rekonštrukcia ciest II. a III. triedy v okrese Detva
Výkaz výmer
Uchádzač:
Adresa sídla uchádzača:
Názov stavby
II/526 Korytárky - Krivec
Číslo cesty/ Názov stavby |  |  | staničenie v km: 45,950 - 46,800
II/526 Korytárky - Krivec |  |  | vybraté úseky v ckm: 45,950 - 46,800
dĺžka úseku | 850 | m
šírka voz.m | 7 | m
plocha úseku | 5950 | m2
korekcie | 100 | m2
[5 empty] | jednotk.cena |  | spolu bez DPH
pol. |  |  | m.j. | špecif. | € | výmera | €
zapílenie asfaltu na hr. 50 mm začiatku a konca úseku |  |  | m | 50 mm |  | 14 | 0
čistenie vozovky-zametanie |  |  | m2 |  |  | 5950 | 0
Postrek spojovací |  |  | m2 | 0,5 kg/m2 |  | 6050 | 0
ACo 11-II s dovozom rozprestrením a zhutnením |  |  | m2 | 50 mm |  | 6050 | 0
ACL 16-II s dovozom rozprestrením a zhutnením |  |  | m2 | 50 mm |  | 2975 | 0
asfaltová zálievka pracovných spojov |  |  | m |  |  | 864 | 0
[6 empty] | spolu | 0
[9 empty] | DPH 20% | Spolu s DPH
[7 empty] | CELKOM: | € | 0 | 0
*pri pokládke všetky spoje opatriť asfaltovou zálievkou!
*do ceny zahrnúť všetky VRN (dočasné DZ, zriadenie uzávierky, územné a prevádzkové vplyvy a pod.)
*objednávateľ poskytne zhotoviteľovi ku dňu odovzdania staveniska ohlásenie stavebných úprav, určenie dočasného DZ a povolenie čiastočnej uzávierky cesty
......................................................................................
V dňa | [5 empty] | podpis uchádzača alebo osoby oprávnenej konať za uchádzača

## 526-3
Príloha č. 1
Zákazka na uskutočnenie stavebných prác:
Rekonštrukcia ciest II. a III. triedy v okrese Detva - II. etapa
Výkaz výmer
Uchádzač:
Adresa sídla uchádzača:
Názov stavby
II/526 Stará Huta
Číslo cesty/ Názov stavby |  |  | staničenie v km: 29,700 - 30,700 obchádzková trasa pri rekonštrukcii II/591
II/526 Stará Huta
dĺžka úseku | 1000 | m
šírka voz.m | 6.5 | m
plocha úseku | 6500 | m2
korekcie | 0 | m2
[5 empty] | jednotk.cena |  | spolu bez DPH
pol. |  |  | m.j. | špecif. | € | výmera | €
zapílenie asfaltu na hr. 50 mm začiatku a konca úseku |  |  | m | 50 mm |  | 13 | 0
Postrek spojovací |  |  | m2 | 0,5 kg/m2 |  | 6500 | 0
Postrek infiltračný |  |  | m2 | 1,0 kg/m2 |  | 6500 | 0
Recyklácia za studena s kombinovaným spojivom(cement a asfaltová emulzia alebo cement a asfaltová pena) |  |  | m2 | do 400 mm |  | 6500 | 0
ACo 11-II s dovozom rozprestrením a zhutnením |  |  | m2 | 50 mm |  | 6500 | 0
ACL 16-II s dovozom rozprestrením a zhutnením |  |  | m2 | 50 mm |  | 6500 | 0
asfaltová zálievka pracovných spojov |  |  | m |  |  | 1013 | 0
[6 empty] | spolu | 0
[9 empty] | DPH 20% | Spolu s DPH
[7 empty] | CELKOM: | € | 0 | 0
*pri pokládke všetky spoje opatriť asfaltovou zálievkou!
*do ceny zahrnúť všetky VRN (dočasné DZ, zriadenie uzávierky, územné a prevádzkové vplyvy a pod.)
*objednávateľ poskytne zhotoviteľovi ku dňu odovzdania staveniska ohlásenie stavebných úprav, určenie dočasného DZ a povolenie čiastočnej uzávierky cesty

## 526 -4
Príloha č. 5
Zákazka na uskutočnenie stavebných prác:
Rekonštrukcia ciest II. a III. triedy v okrese Detva
Výkaz výmer
Uchádzač:
Adresa sídla uchádzača:
Názov stavby
II/526 Hriňová - Detv.Huta
Číslo cesty/ Názov stavby |  |  | staničenie v km: 51,450 - 55,150
II/526 Hriňová - Detv.Huta |  |  | vybraté úseky v ckm: 51,450 -55,150
dĺžka úseku | 3700 | m
šírka voz.m | 7 | m
plocha úseku | 25900 | m2
korekcie | 0 | m2
[5 empty] | jednotk.cena |  | spolu bez DPH
pol. |  |  | m.j. | špecif. | € | výmera | €
zapílenie asfaltu na hr. 50 mm začiatku a konca úseku |  |  | m | 50 mm |  | 14 | 0
Postrek spojovací |  |  | m2 | 0,5 kg/m2 |  | 25900 | 0
Postrek infiltračný |  |  | m2 | 1,0 kg/m2 |  | 25900 | 0
Recyklácia za studena s kombinovaným spojivom(cement a asfaltová emulzia alebo cement a asfaltová pena) |  |  | m2 | do 400 mm |  | 25900 | 0
ACo 11-II s dovozom rozprestrením a zhutnením |  |  | m2 | 50 mm |  | 25900 | 0
ACL 16-II s dovozom rozprestrením a zhutnením |  |  | m2 | 50 mm |  | 25900 | 0
asfaltová zálievka pracovných spojov |  |  | m |  |  | 3714 | 0
[6 empty] | spolu | 0
[9 empty] | DPH 20% | Spolu s DPH
[7 empty] | CELKOM: | € | 0 | 0
*pri pokládke všetky spoje opatriť asfaltovou zálievkou!
*do ceny zahrnúť všetky VRN (dočasné DZ, zriadenie uzávierky, územné a prevádzkové vplyvy a pod.)
*objednávateľ poskytne zhotoviteľovi ku dňu odovzdania staveniska ohlásenie stavebných úprav, určenie dočasného DZ a povolenie čiastočnej uzávierky cesty
......................................................................................
V dňa | [5 empty] | podpis uchádzača alebo osoby oprávnenej konať za uchádzača

## DT
Rekonštrukcia ciest II. a III. triedy v okrese Detva - RI 2020
p.č. | cesta | okres | Miestopis | staničenie od | staničenie do | dĺžka opravy v km | Náklady v € bez DPH | Náklady v € s DPH
1 | III/2691 | DT | Klokoč - spojka | 1.07 | 1.12 | 0.05 | 0 | 0
2 | II/526-1 | DT | Hriňová | 47.7 | 48.3 | 0.6 | 0 | 0
3 | II/526-2 | DT | Korytárky - Krivec | 45.95 | 46.8 | 0.85 | 0 | 0
4 | II/526-3 | DT | Stará Huta | 29.7 | 30.7 | 1 | 0 | 0
5 | II/526-4 | DT | Hriňová - Detvianska Huta | 51.45 | 55.15 | 3.7 | 0 | 0
| Spolu |  |  |  |  | 6.2 | 0 | 0