## Príloha č.1
Pokyny k vypĺňaniu: Uchádzač vypĺňa len žlto vyznačené polia!
Kúpna zmluva - Príloha č.1:
Technická špecifikácia predmetu zmluvy
Technická špecifikácia - Požadované parametre |  | Splnenie požiadavky*
Stroj/zariadenie spĺňa/nespĺňa požiadavku technickej špecifikácie zariadenia
Názov zákazky: Šmykom riadený nakladač
1. Stroj / zariadenie: Šmykom riadený nakladač
Položka | Parameter | Uveďte:
spĺňa/nespĺňa/parameter
Výkon motora | Min 40 kw | Uveďte parameter:
Menovité zaťaženie | Min 700 kg | Uveďte parameter:
Prevádzková hmotnosť stroja | max 3100 kg | Uveďte parameter:
Maximálny krútiaci moment motora | Min 200 Nm | Uveďte parameter:
Zaťaženie spôsobujúce prevrátenie | Min 1350 kg | Uveďte parameter:
Výškový dosah spodného čapu na ramenách | Min 2950 mm | Uveďte parameter:
Šírka stroja cez kolesá bez náradia | Max 1700 mm | Uveďte parameter:
Kolesá s pneumatikami | Min 10x16,5–8PR | Uveďte parameter:
Pripojenie náradia pomocou rychloupínača | Áno
Joystickové ovládanie stroja | Áno
Maximálna pojazdová rýchlosť | Min 17 km/hod | Uveďte parameter:
Počet hydraulických okruhov na konci ramena | Min 1 | Uveďte parameter:
Uzatvorená kabína s ochranou ROPS/FOBS | Áno
Klimatizácia a vykurovanie kabíny | Áno
Svetlá pre jazdu po cestných komunikáciách | Áno
Lapač iskier výfuku | Áno
Reverzný ventilátor | Áno
Odpružené rameno | Áno
Telematický systém pre sledovanie prevádzkových parametrov stroja | Áno
Lopata s drapákom ( pridržiavačom ) na manipuláciu s maštalným hnojom o objeme | Min 380 l | Uveďte parameter:
Šírka lopaty | 170 – 190 cm
Šírka lopaty | 170 – 190 cm | Uveďte parameter:
Vymeniteľný skrutkovaný brit na lopate | Áno
Záruka | Min 24 mesiacov | Uveďte parameter:
Pozn.: V prípade, že v rámci opisu predmetu bol použitý konkrétny výrobca, výrobný postup, značka, patent, typ, krajina, oblasť alebo miesto pôvodu alebo výroby, môže uchádzač predložiť ponuku i na technický a funkčný ekvivalent.
Miesto:....................................
Dátum:..................................... | ......................................................................
podpis a pečiatka dodávateľa