## Technologia výkrm č.8
Príloha č. 1 časť A Výzvy na predloženie cenovej ponuky
Technológia výkrm č. 8
Farma ošípané: | Rastislavice
Rozmer | 43 x 9 m
Plocha | 387 m2
Počet ustajňovacích miest | 496 u.m
Ustajnenie
Na prekrytie kanálov v sekcii je použitý plast. rošt MIK Trapper a rozmermi 800 x 600 mm. Rozmer kanála
je 4 975 mm x 9 000 mm. V kanáli je 1 výpusť, ktorým sa hnojovica vypúšťa do centrálneho zberného potrubia.
Ponukový návrh
| MJ | množstvo | Jednotková cena | Celkom
rošt MIK trapper 800 x 600 mm | ks | 1 | 0 | 0
výpust kanála | ks | 16 | 0 | 0
medzisúčet |  |  |  | 0
Hradenie
V sekcii sú 16 skupinové koterce po 24-32 ks prasiat.
Koterec je tvorený plastovým hradením s nerezovými stĺpikmi BN 20. Výška hradenia je 1000 mm.
Rozmery koterca sú 4 100 x 4 975 mm.
Ponukový návrh
| MJ | množstvo | Jednotková cena | Celkom
Hradenie pre výkrm BN 20 1000 mm plné | kpl. | 1 | 0 | 0
Inštalačný materiál kotercov | sada | 16 | 0 | 0
medzisúčet |  |  |  | 0
Kŕmenie a napájanie
Kŕmenie prasiat je zabezpečené kŕmnymi a napájacími automatmi Turbo 120.
Ponukový návrh
| MJ | množstvo | Jednotková cena | Celkom
Turbo TU 120 do hradenia, rošt | ks | 8 | 0 | 0
medzisúčet |  |  |  | 0
Napájanie
Rozvod vody je riešený ako tlakový s nastaviteľným tlakom vody a mechanickou filtráciou nečistôt.
Je tvorený z plastových rúr o rozmere 3/4 ". Oddelenie má samostatný regulátor tlaku. Mecha -
nický filter je spoločný pre celý objekt.
Ponukový návrh
| MJ | množstvo | Jednotková cena | Celkom
plastový rozvod vody 3/4" v oddelení | bm | 135 | 0 | 0
regulátor tlaku | ks | 1 | 0 | 0
mechanický filter | ks | 1 | 0 | 0
medzisúčet |  |  |  | 0
Dopravné cesty
Reťazový dopravník VDL 600 slúži na dopravu kŕmnej zmesi so sila do kŕmnych automatov.
typ dopravník : VDL600a120 1ks, dĺžka dopravníka 120m, počet násypiek 2ks, počet univerzaln. Límcov 2ks
počet výsypiek 8ks, počet spádových trubiek 8ks, počet rohov 7ks, počet hladinových senzorov 2ks
Ponukový návrh
| MJ | množstvo | Jednotková cena | Celkom
Reťazový dopravník DS 55a120 | ks | 1 | 0 | 0
Ventilácia
Ventilácia je riešená ako plynule riadená v rozsahu 100 %
Prisávanie vzduchu je cez nasávacie ventilačné klapky do priestoru
oddelenia. Odsávanie vzduchu je prostredníctvom ventilátorov umiestnených v stene oddelenia -
priečne vetranie. Výkon vetrania na základe vnútornej teploty reguluje počítač.
Ponukový návrh
| MJ | množstvo | Jednotková cena | Celkom
mikropočítač + relé | ks | 1 | 0 | 0
vnútorné teplotné čidlo | ks | 3 | 0 | 0
ventilátor MUL 920 1f s mriežkou | ks | 4 | 0 | 0
žalúzia 920 | ks | 4 | 0 | 0
ventilačná klapka TPI 3000 VFBR | ks | 20 | 0 | 0
servomotor | ks | 2 | 0 | 0
ovládanie ventilátorov | ks | 2 | 0 | 0
medzisúčet |  |  |  | 0
Spoločné zariadenia
Pre oddelenie výkrmu budú použité rozvádzače.
Ponukový návrh
|  |  | Jednotková cena | Celkom
rozvádzač | ks | 1 | 0 | 0
elektroinštalácia | ks | 1 | 0 | 0
Váženie síl (6x tenzometer) | kpl. | 1 | 0 | 0
medzisúčet |  |  |  | 0
Zabezpečovacie zariadenie - alarm + osvetlenie
Na zabezpečenie ochrany zvierat v oddelení proti maximálnym a minimálnym teplotám je použitá alar -
mová jednotka.
Ponukový návrh
| MJ | množstvo | Jednotková cena | Celkom
GSM brána + PC + monitor | ks | 1 | 0 | 0
LED osvetlenie | ks | 36 | 0 | 0
medzisúčet |  |  |  | 0
Montáž a doprava technológie |  |  | Ponukový návrh
| MJ | množstvo | Jednotková cena | Celkom
Montáž a doprava technológie | ks | 1 | 0 | 0
SPOLU |  |  |  | 0
Nie som platca DPH ( vložte do označenej bunky písmeno "X")
Upozornenie 1: Vyplnia sa iba modrou farbou vyznačené miesta