## Technická špecifikácia Pick-up
Terénny automobil kategórie N1 typu Pick-up
p.č. | požiadavka na predmet zákazky/parameter | požadovaná hodnota parametra | skutočná hodnota parametra ponúkaného riešenia (ak nie je uvedené inak uchádzač uvedie slovo "áno" ak ponúkané parameter spĺňa)
1 | Obstarávaný počet automobilov | 5 | do tejto bunky uchádzač doplní výrobcu, model, označenie motorizácie a stupňa výbavy ponúkaného automobilu
2 | Všeobecné požiadavky | Všetky automobily musia byť rovnaký model kategórie s karosériou AF viacúčelové vozidlo (podľa aktuálnej smernice )
3 |  | všetky automobily musia byť nové, nepoužívané s údajom na počítadle km nie vyšším ako 40 km.
4 |  | Automobily musia byť z aktuálneho modelového portfólia výrobcu a nesmú byť vyrobené viac ako 10 mesiacov pred momentom dodania
5 |  | Záruka na vozidlo min. 5 rokov / min. 150 000 km (uplatniteľná v ktoromkoľvek autorizovanom servisnom stredisku)
6 |  | Záruka na prehrdzavenie karosérie sa požaduje min. 6 rokov a na lak min. 3 roky (uplatniteľná v ktoromkoľvek autorizovanom servisnom stredisku)
7 |  | Záruka začína plynúť odo dňa prevzatia tovaru kupujúcim (od dátumu predaja uvedeného na preberacom – odovzdávacom protokole).
8 |  | Servis na vozidlo min. 5 rokov (úkony predpísané výrobcom)
Karoséria
9 | Typ (podľa Nariadenia EP a Rady EÚ 2018/858) | automobily kategórie N1 typu Pick up (double cab s oddeleným nákladným priestorom) | uchádzač vyplní typ karosérie
10 | počet dverí | min. 4
11 | Počet sedadiel (miest na sedenie) | 5 (presne)
12 | Farba automobilu | strieborná metalíza svetlá | uchádzač vyplní aké farby ponúka
13 | Rázvor vozidla (mm) | min. 3000 mm | uchádzač vyplní presnú hodnotu parametra ponúkaného riešenia
14 | Dĺžka nákladného priestoru | min. 1500 mm | uchádzač vyplní presnú hodnotu parametra ponúkaného riešenia
15 | Šírka nákladného priestoru (nie v priestore blatníkov) | min. 1400 mm | uchádzač vyplní presnú hodnotu parametra ponúkaného riešenia
16 | Výška bočníc ložnej plochy | min. 450 mm | uchádzač vyplní presnú hodnotu parametra ponúkaného riešenia
17 | Terénne parametre
18 | Predný nájazdový uhol | min. 28° pri celkovej hmotnosti vozidla | uchádzač vyplní presnú hodnotu parametra ponúkaného riešenia
19 | Prejazdový uhol (°) | min. 20° pri celkovej hmotnosti vozidla | uchádzač vyplní presnú hodnotu parametra ponúkaného riešenia
20 | Zadný nájazdový uhol | min. 20° bez ťažneho zariadenia, pri celkovej hmotnosti vozidla | uchádzač vyplní presnú hodnotu parametra ponúkaného riešenia
21 | Maximálna brodivosť (mm) | min. 650 mm | uchádzač vyplní presnú hodnotu parametra ponúkaného riešenia
22 | Svetlá výška vozidla (mm) | min. 225 mm | uchádzač vyplní presnú hodnotu parametra ponúkaného riešenia
23 | Celková hmotnosť | do 3,5 tony | uchádzač vyplní presnú hodnotu parametra ponúkaného riešenia
Motor a pohon
24 | Druh | spaľovací | uchádzač vyplní presnú hodnotu parametra ponúkaného riešenia
25 | výkon (kW/k) | min. 140 kW | uchádzač vyplní presnú hodnotu parametra ponúkaného riešenia
26 | Objem palivovej nádrže (l) | min. 70 l | uchádzač vyplní presnú hodnotu parametra ponúkaného riešenia
27 | Pohon | 4x4 - pohon všetkých kolies daný priamo výrobcom vozidla (nepožaduje sa trvalý pohon všetkých kolies)
28 | Uzávierka zadného diferenciálu | požaduje sa | uchádzač uvedie popis ponúkaného riešenia
29 | Prevodovka | automatická s redukciou | uchádzač vyplní presnú hodnotu parametra ponúkaného riešenia
30 | Počet prevodových stupňov | min. 6-stupňová | uchádzač vyplní presnú hodnotu parametra ponúkaného riešenia
Bezpečnosť
31 | ABS a rozdeľovač brzdového účinku | požaduje sa
32 | Elektronický stabilizačný systém | požaduje sa
33 | Kotúčové brzdy vpredu a minimálne bubnové vzadu | požaduje sa
34 | Systém rozjazdu na klzkom povrchu | požaduje sa
35 | Elektronická trakčná kontrola | požaduje sa
36 | Asistent pre zjazd z kopca | požaduje sa
37 | Asistent rozjazdu do kopca | požaduje sa
38 | Asistent núdzového brzdenia | požaduje sa
39 | Predné LED svetlomety | požaduje sa
40 | Denné svietenie svetiel LED | požaduje sa
41 | Predné svetlomety do hmly | požaduje sa (nepožaduje sa v prípade, ak uchádzač ponúkne automobil, ktorého predné svetlomety svojou konštrukciou, riadením distribúcie svetelného lúča a svojim umiestnením plnohodnotne plnia funkciu predných svetlometov do hmly)
42 | Airbag vodiča a spolujazdca | požaduje sa
43 | Airbagy | min. predné, bočné a hlavové pre vodiča a spolujazdca
Komfort
44 | Posilňovač riadenia | požaduje sa
45 | Tempomat | požaduje sa
46 | Klimatizácia | min. automatická
47 | Elektricky ovládané s vyhrievané vonkajšie spätné zrkadlá | požaduje sa
48 | Parkovacie senzory vpredu a vzadu a cúvacia kamera | požaduje sa
49 | Výškovo a pozdĺžne nastaviteľný kožený multifunkčný volant | požaduje sa
50 | Lakťová opierka vpredu s odkladacím priestorom | požaduje sa
51 | Centrálne zamykanie s diaľkovým ovládaním | požaduje sa
52 | Elektrické ovládanie okien vpredu a vzadu | požaduje sa
53 | Osvetlenie interiéru | požaduje sa
Interiér/sedadlá
54 | Vyhrievané predné sedadlá | požaduje sa
55 | Výškovo a pozdĺžne nastaviteľné sedadlo vodiča a pozdĺžne nastaviteľné sedadlo spolujazdca | požaduje sa
Iná výbava
56 | Integrovaná zásuvka USB min. jedna pre dobíjanie elektrických zariadení v priestore medzi vodičom a spolujazdcom (dostupné aj po montáži doplnkovej výbavy). Riešenie redukciou nie je prípustné. | požaduje sa
57 | 12V zásuvka v priestore medzi vodičom a spolujazdcom | požaduje sa
58 | Palubný počítač | požaduje sa
59 | Rádio s min. 8" displejom, USB vstup, funkcia zrkadlenia smartfonu Android auto aj Apple carplay, Bluetooth pripojenie telefónu, funkcia handfree telefonovania, anténa a repro sústava pre ozvučenie vozidla | požaduje sa
60 | Povinná výstroj a výbava stanovená pre daný druh vozidla (v zmysle zákona č. 106/2018 Z.z., resp. vyhlášky č. 134/2018 Z. z.) - homologizovaný prenosný výstražný trojuholník, rezervné koleso - plnohodnotná rezerva, lekárnička) | požaduje sa
61 | Ťažné lano | požaduje sa
62 | Sada originálnych gumených rohoží na podlahu (koberčeky sa nepožadujú) | požaduje sa
63 | Podložky na upevnenie tabuliek s evidenčným číslom | požaduje sa
64 | Ťažné zariadenie - min. kapacita 3 tony s 13 pinovou elektroinštaláciou a redukciou z 13 pin na 7 pin | požaduje sa
65 | Kompresor - kompaktné prevedenie vhodné na prepravu vo vozidle, bezolejový, do 12V zásuvky, min.plniaci tlak 10 bar, meranie a zobrazenie tlaku, dĺžka napájacieho kábla min. 3 m, flexibilná vzduchová hadica min. 0,5 m s konektorom na hustenie pneumatík | požaduje sa
66 | Štartovacie káble | požaduje sa
67 | 4 ks originálnych diskov kolies z ľahkých zliatin min. 17" so sadou 4 ks letných pneumatík kompatibilných s automobilom . Montáž na vozidle podľa dátumu dodania (15.9. - 30.3. - zimná sada). Celoročné pneu nie sú prípustné. | požaduje sa
68 | 4 ks originálnych diskov kolies z ľahkých zliatin min. 17" so sadou 4 ks zimných pneumatík min. strednej triedy (Vredestein, Uniroyal, Firestone, Nokian, YOKOHAMA, Hankook a pod. ) kompatibilných s automobilom (celoročné pneu nie sú prípustné). (ďalej len "zimná sada diskov") Montáž na vozidle podľa dátumu dodania (15.9. - 30.3. - zimná sada) | požaduje sa
69 | Set 4 ks originálnych oceľových diskov kolies s originál krytmi (v prípade zliatinových diskov sa kryty nepožadujú) min. 17" so sadou 4 ks OFF ROAD terénne pneumatiky typu AT kompatibilných s vozidlom typu SUV, PICK UP 4x4 s pomerom využitia 70% terén a 30% cesta. Pneumatika s ochranou disku (ráfiku). Celoročné pneu nie sú prípustné. Montáž na vozidle podľa dátumu dodania ( 30.3. - 15.9. letná sada) | požaduje sa
70 | Nezávislé vykurovanie vozidla | požaduje sa

## Štruktúrovaný rozpočet
Obchodné meno uchádzača:
Sídlo:
IČO:
Osoba, ktorá vypracovala ponuku, tel. a e-mail kontakt:
Štrukturovaný rozpočet - časť 1
p.č. | Názov položky | Počet | jednotková cena v eur bez DPH | DPH 23% | jednotková cena v eur s DPH | celková cena v eur bez DPH | celková cena v eur s DPH
1 | Terénny automobil typu Pick-up | 5
Celková cena za predmet zákazky v eur s DPH | [6 empty] | 0
Lehota dodania automobilov od účinnosti kúpnej zmluvy v dňoch
Dátum:
Miesto: