## Hárok1
Príloha č. 1 Cenová ponuka
Cenová ponuka
Čistenie vodojemov vo VO Lešť a Čistenie zariadení pásma hygienickej ochrany vodných zdrojov vo VO Lešť
(na základe špecifikácie v požiadavke na VO)
Čistenie vodojemov pitnej vody vo VO Lešť za 1 rok
Por.č. | Popis činnosti práce | Počet MJ | MJ | Cena bez DPH (€) | DPH (€) | Cena celkom s DPH(€)
1. | Prípravné práce - uzatvoriť potrubie, znížiť hladinu, zatvoriť a otvoriť uzávery potrubí, odvetranie, vypustiť vodu z nádrže a pod. | 10 | hod
2. | Odstránenie usadeného kalu zo dna nádrží vodojemov ( 37,71+26,12+52,25+3,8)m³ | 119.88 | m³
3. | Očistenie stien a stĺpov nádrže pomocou kief a vystriekanie stien nádrže tlakovou vodou pomocou cisterového vozidla ( 444+341,26+909,35+45+43+67)m² | 1849.61 | m²
4. | Po vyčistení a vypustení kalu vodojemy vystriekať chlórovou vodou ( 444+341,26+909,35+45+43+67)m² | 1849.61 | m²
5. | Vyčistenie manipulačnej komory | 4 | ks
6. | Premazanie a pretočenie vretien všetkých armatúr, | 6 | súb.
7. | Vyčistiť odkaľovací rigol (5+3+4+4+2+2)m² | 20 | m²
8. | Spolu za 1 rok: |  |  |  |  | 0
Čistenie vodojemu technickej vody za 1 rok
9. | Prípravné práce - uzatvoriť potrubie, , odvetranie, vypustenie vody | 2 | hod.
10. | odstránenie usadeného kalu zo dna nádrže vodojemu technickej vody Pereš o ploche 188,59 m² ( výška 0,2 m) do kalovej jamy pomocou drevených ( plastových) zhŕňadiel | 37.71 | m³
11. | Po odstránení kalu očistenie stien a stĺpov nádrže pomocou tvrdých kief a vystriekanie stien nádrže tlakovou vodou pomocou cisterového vozidla | 444 | m²
12. | Čistenie manipulačnej komory | 1 ks
13. | Premazanie a pretočenie vretien všetkých armatúr | 2 | súb.
14. | Vyčistenie spevnených betónových brehov nádrže od machu, buriny, popr. rastlinstva | 280 | m²
15. | Vyčistiť miesto vtoku do nádrže ( odstrániť nános a vodné rastlinstvo) | 100 | m²
16. | Spolu za 1 rok : |  |  |  |  | 0
Čistenie zariadení pásma hygienickej ochrany vodných zdrojov (PHO) vo VO Lešť za 1 rok
| Popis činnosti práce | Počet MJ | MJ | Cena bez DPH (€) | DPH (€) | Cena celkom s DPH(€)
17. | Vyčistenie dná záchytiek od nánosov, zeminy a štrku | 4.5 | m³
18. | V pramenných záchytkách- odklonenie odnímateľného prelivového potrubia , odkalenie záchytky a vyčistenie ponceletových prelivov | 10 | súb
19. | Vyčistiť tvrdou kefou steny a dná záchytiek a vystriekať ich steny dezinfekčným roztokom a vodou pomocou ručného postrekovača | 10 | súb
20. | Vyčistenie a vydezinfikovanie revíznej šachty | 3 | ks
21. | Obkosenie okolo pramenných záchytiek | 18 | m²
22. | Terénne úpravy vyrovnaním a rozplanírovaním terénnych nerovností spôsobených lesnou zverou cca | 200 | m²
23. | Spolu za 1 rok : |  |  |  |  | 0
24. | Cena celkom za zákazku za 1 rok ( súčet riadkov 8+16+23 ) |  |  |  |  | 0
25. | Cena celkom za zákazku za 3 roky ( riadok 24 x3 ) |  |  |  |  | 0