## Príloha č. 1
1
1 | Pokyny k vyplneniu: Vypĺňajú sa žlto vyznačené polia !!!
1
1 | [10 empty] | Príloha č. 1:
1 | Výzva na predloženie ponúk - prieskum trhu
1
1 | Podrobný technický opis a údaje deklarujúce technické parametre dodávaného predmetu
1
1
1 | Názov predmetu: |  | Digitálne technológie v živočíšnej výrobe | [6 empty] | Počet kusov: | 1
1
1 | Vymedzenie častí |  |  | Opis / Technická špecifikácia - požadované technické parametre |  | Číselný údaj / Hodnota / Charakteristika parametra - požadovaná hodnota parametra |  | Merná jednotka | Parametre navrhovanej technológie - navrhovateľ vyplní konkrétnu hodnotu parametra ním navrhovanej technológie (hodnota/číselný údaj a podobne podľa zadania) | Názov výrobcu | Typové označenie
1 | Diditálne technológie - všetky parametre musia byť kompatibilné s existujúcou autotandemovou dojárňou od výrobcu GEA farm Technologies |  | Vybavenie programu identifikácie v dojárni | DairyPlan s grafom reprodukcie |  | áno |  | - | áno/nie:
1 |  |  |  | Základný manažment základ n ý modul do 500ks HD |  | áno |  | - | áno/nie:
1 |  |  |  | Modul dojenia do 500ks HD |  | áno |  | - | áno/nie:
1 |  |  |  | Modul špeciál do 500ks HD |  | áno |  | - | áno/nie:
1 |  |  |  | Sériové rozhranie komplet MultiPort PCI 230V |  | áno |  | - | áno/nie:
1 |  |  |  | Zdroj 230/115v 50Hz 24V 10A |  | áno |  | - | áno/nie:
1 |  |  | Príslušenstvo k programu na identifikáciu zvierat v dojárni umiestnené na vstupoch do dojárne | Priechodzia identifikácia zvierat cez krčné respondéry s obojkami s vysielačom a prijímačom ATD ISO FDX |  | áno |  | - | áno/nie:
1 |  |  |  | nerezový i dentifikačný rám ATD 2000/1000/ VC4 |  | áno |  | - | áno/nie:
1 |  |  |  | vysielač prijímač VC4/3 SF2 ATD ISO FDX |  | áno |  | - | áno/nie:
1 |  |  | Programové rozhranie vyhodnocovania pohybovej aktivity a zis ťovanie zdravotného stavu zvierat s prenosom údajov cez internet na externé zariadenia | Vyhodnotenie pohybovej aktivity a doby žrania , prežúvania prijímač signálu VPU4102 433/922 M Hz CA N z vonkajšej antény s riadiac ou jednotkou VP8002 EU |  | áno |  | - | áno/nie:
1 |  |  |  | Počítač | procesor | min. x86 architecture s rýchlosťou min 2,8 Ghz |  | - | hodnota:
1 |  |  |  |  | RAM | min. 4GB(Windows 64 Bit) |  |  | hodnota:
1 |  |  |  |  | hard disk | min. 500 |  | MB | hodnota:
1 |  |  |  |  | slot Ethernet | min. 2 |  | sloty | hodnota:
1 |  |  |  |  | USB | áno |  | - | áno/nie:
1 |  |  |  |  | monitor | min. 24 |  | palec | hodnota:
1 |  |  |  |  | klávesnica, myš | áno |  | - | áno/nie:
1 |  |  | Anténa na príjem signálu z krčných respondérov | Vonkajšia antén a na príjem signálu s krčných resapondérov UHF 433 MH z s priemerom dosahu |  | min. 500 |  | m | hodnota:
1 |  |  | Krčné respondéry s plastovým krytom, obojkami a plastovými číslami na obojok | krčný respondérov I 134k Hz FDX + 433MHz s funkciou identifikácie v dojárni , pohybovej aktivity, doba žrania a prežúvania |  | áno |  | - | áno/nie:
1 |  |  |  | krčný respondér S 433M Hz s obojkom bez funkcie identifikácie v dojárni s funkciou pohybovej aktivity, doba žrania a prežúvania |  | áno |  | - | áno/nie:
1 |  |  |  | nylonový obojkom s plastovou prackou |  | min. 135 |  | cm | hodnota:
1 |  |  |  | plastové číslo na obojok |  | áno |  | - | áno/nie:
1 | Ďalšie súčasti hodnoty obstarávaného zariadenia |  | Doprava na miesto realizácie | - | - | áno |  | - | áno/nie: | - | -
1 |  |  | Montáž zariadenia a uvedenie do prevádzky | - | - | áno |  | - | áno/nie: | - | -
1
1 | Pozn.: V prípade, že v rámci opisu predmetu bol použitý konkrétny výrobca, výrobný postup, značka, patent, typ, krajina, oblasť alebo miesto pôvodu alebo výroby, môže uchádzač predložiť ponuku i na technický a funkčný ekvivalent.
1
1
1
1 |  | Miesto:
1
1 |  | Dátum:
1 | [6 empty] | podpis a pečiatka navrhovateľa