## Technická špecifikácia
Príloha č. 2 SP_Technická špecifikácia a cenová kalkulácia/Návrh na plnenie kritéria
Technická špecifikácia a cenová kalkulácia/Návrh na plnenie kritéria
| Názov zákazky: | Dielenské stroje, prístroje a zariadenia pre SOŠ Revúca
| Identifikačné údaje uchádzača (obchodné meno, adresa, IČO): | Vyplní záujemca/uchádzač
| Kontaktná osoba, Telefón, E-mail: | Vyplní záujemca/uchádzač
Uchádzač vyhlasuje, že JE/NIE JE platiteľom DPH. (Uchádzač vyznačí/vyberie relevantnú možnosť)
Upozornenie: Verejný obstarávateľ požaduje v rámci každého predmetu zákazky aj - dovoz, montáž, inštaláciu (tam kde je to relevantné) a zaškolenie (tam kde je to relevantné). Sumu na uvedené služby zohľadní uchádzač vo svojej celkovej ponukovej cene, nakoľko tieto služby nie sú samostatnou položkou technickej špecifikácie a cenovej kalkulácie.
POZNÁMKA k vypracovaniu opisu: Opis predmetu zákazky musí byť vypracovaný v súlade so zákonom o verejnom obstarávaní, nesmie sa odkazovať na konkrétne produkty a výrobcov, parametre by mali byť špecifikované ako minimálne požiadavky na predmet zákazky, t.j. minimálne hodnoty/maximálne hodnoty/rozpätie hodnôt. Každá požiadavka musí byť relevantne odôvodniteľná. Je potrebné uvádzať také parametre, ktoré zabezpečia účel, na ktorý má byť daný tovar používaný. Parametre, ktoré sú nepodstatné nie je potrebné uvádzať.
* Poznámka: Tento stĺpec sa vyplní v prípade parametrov, ktoré nie je možné číselne vyjadriť, resp. je možné ho použiť pre parametre s presnými číselnými údajmi. Uchádzač doplní "Áno" / "Nie" resp. požadovaný parameter.
Doplní uchádzač
| Názov tovaru: Sústruh |  |  |  |  | Označenie (výrobná značka/model) ponúkaného tovaru: doplní uchádzač
P.č. | Požadované technické parametre a vybavenie | Merná jednotka parametra |  | Požiadavka |  | Uchádzačom ponúknuté parametre (uchádzač uvedie ku každej položke/parametru hodnotu/funkcionalitu ponúkaného produktu, t.j. opis vlastnostíproduktu tak, aby bolo možné posúdiťsplnenie požiadaviek na daný produkt)
|  |  | minimálne | maximálne | Doplňujúce informácie*
Stroj obsahuje minimálne:
1 | podstavec |  |  |  | požaduje sa
2 | riadiaci PC |  |  |  | požaduje sa
3 | riadiaci NC softvér - kompatibilný s rôznymi softvérmi (minimálne Sinumerik, FANUC, Fagor) |  |  |  | požaduje sa
4 | vŕtanie vretena 16 mm |  |  |  | požaduje sa
Štandardné príslušenstvo:
5 | Pevný hrot MK 1 |  |  |  | požaduje sa
6 | Revolverová nožová hlava |  |  |  | požaduje sa
7 | Sada náradia pre obsluhu a údržbu |  |  |  | požaduje sa
8 | Koník |  |  |  | požaduje sa
9 | Elektronické ručné koliesko |  |  |  | požaduje sa
Zvláštne príslušenstvo:
10 | Ochranné dvere |  |  |  | požaduje sa
11 | Pracovný rozsah |  |  |  | požaduje sa
12 | Obežný priemer nad ložou | mm | 110 | 130
13 | Obežný priemer nad suportom | mm | 55 | 60
14 | Vzdialenosť medzi hrotmi | mm | 110 | 215
Stroj:
15 | Celkový príkon | kVA | 1 | 2
16 | Dĺžka | mm | 800 | 890
17 | Šírka | mm |  | 750
18 | Výška | mm | 500 | 560
19 | Hmotnosť | kg | 145 | 160
20 | Vhodný pre spracovanie materiálov: mäkké kovy (bronz, hliník), plasty |  |  |  | požaduje sa
| Požadovaný počet kusov: | 1
Cena za 1 kus v EUR bez DPH:
Celková cena v EUR bez DPH:
DPH:
Celková cena v EUR s DPH:
Doplní uchádzač
| Názov tovaru: Zvislá fréza a príslušenstvo |  |  |  |  | Označenie (výrobná značka/model) ponúkaného tovaru: doplní uchádzač
P.č. | Požadované technické parametre a vybavenie | Merná jednotka parametra |  | Požiadavka |  | Uchádzačom ponúknuté parametre (uchádzač uvedie ku každej položke/parametru hodnotu/funkcionalitu ponúkaného produktu, t.j. opis vlastnostíproduktu tak, aby bolo možné posúdiťsplnenie požiadaviek na daný produkt)
|  |  | minimálne | maximálne | Doplňujúce informácie*
1 | Digitálne odmeriavanie polohy |  |  |  | požaduje sa
2 | pneumatické upínanie |  |  |  | požaduje sa
3 | Konštrukcia - liatina |  |  |  | požaduje sa
4 | Optimálny čas na prácu max. 8 hodín denne |  |  |  | požaduje sa
5 | Napájacie napätie 400 V |  |  |  | požaduje sa
6 | Výkon motora vretena | kW | 7.5 | 8
7 | Zdvih vretena | mm | 100 | 120
8 | Naklápanie hlavy vretena ± 30° |  |  |  | požaduje sa
9 | stôl (dĺžka x šírka) | mm | 1300x300 | 1440x410
Príslušenstvo:
10 | Digitálne odmeriavanie polohy v troch osiach |  |  |  | požaduje sa
11 | Pneumatické upínanie nástrojov |  |  |  | požaduje sa
12 | Upínacia skrutka M 10/M 12/M 16/M 24 vo vretene |  |  |  | požaduje sa
13 | LED pracovné osvetlenie |  |  |  | požaduje sa
14 | Chladiace zariadenie |  |  |  | požaduje sa
15 | Kombinovaný frézovací tŕň ISO 50/40 mm |  |  |  | požaduje sa
16 | Adaptér ISO 50/MK 4 |  |  |  | požaduje sa
17 | Centrálne mazanie |  |  |  | požaduje sa
18 | Teleskopický kryt na osi Z |  |  |  | požaduje sa
19 | Plynulá regulácia otáčok |  |  |  | požaduje sa
20 | Kotevné skrutky |  |  |  | požaduje sa
21 | Univerzálne ochranné kryty |  |  |  | požaduje sa
22 | Obslužné a servisné náradie |  |  |  | požaduje sa
23 | Vhodný pre spracovanie materiálov: kov |  |  |  | požaduje sa
| Požadovaný počet kusov: | 1
Cena za 1 kus v EUR bez DPH:
Celková cena v EUR bez DPH:
DPH:
Celková cena v EUR s DPH:
Doplní uchádzač
| Názov tovaru: CNC fréza |  |  |  |  | Označenie (výrobná značka/model) ponúkaného tovaru: doplní uchádzač
P.č. | Požadované technické parametre a vybavenie | Merná jednotka parametra |  | Požiadavka |  | Uchádzačom ponúknuté parametre (uchádzač uvedie ku každej položke/parametru hodnotu/funkcionalitu ponúkaného produktu, t.j. opis vlastnostíproduktu tak, aby bolo možné posúdiťsplnenie požiadaviek na daný produkt)
|  |  | minimálne | maximálne | Doplňujúce informácie*
1 | Pravé / ľavé otáčky vretena |  |  |  | požaduje sa
2 | Plynulá regulácia otáčok hlavného pohonu |  |  |  | požaduje sa
3 | Automatický nájazd do referenčného bodu |  |  |  | požaduje sa
4 | Plne zakrytovaný pracovný priestor |  |  |  | požaduje sa
5 | Integrovaný riadiaci systém - kompatibilný s rôznymi softvérmi (minimálne Sinumerik, FANUC, Fagor) |  |  |  | požaduje sa
Hlavný pohon:
6 | plynulá regulácia otáčok |  |  |  | požaduje sa
7 | trojfázový asynchrónny motor |  |  |  | požaduje sa
Minimálne doplnky:
8 | zásobník nástrojov | počet | 8 | 12
9 | Elektronické ručné koliesko |  |  |  | požaduje sa
10 | Gravírovací prípravok |  |  |  | požaduje sa
11 | NC deliaci prístroj ako 4-tá os |  |  |  | požaduje sa
12 | DNC rozhranie pre robot pre integráciu do FFS alebo CIM systémov |  |  |  | požaduje sa
13 | Podstavec stroja s výklopným stolom |  |  |  | požaduje sa
Pracovný priestor:
14 | plné zakrytovanie pracovného priestoru |  |  |  | požaduje sa
15 | veľké bezpečnostné sklo na dverách |  |  |  | požaduje sa
16 | ochrana pred odletujúcimi trieskami |  |  |  | požaduje sa
Zásobník nástrojov:
17 | miest pre nástroje | počet | 8
18 | elektromechanický pick-up systém |  |  |  | požaduje sa
19 | Pracovný priestor v osi X | mm | 185 | 200
20 | Pracovný priestor v osi Y | mm | 135 | 156
21 | Pracovný priestor v osi Z | mm | 250 | 285
22 | Zaťaženie stola | kg | 9 | 12
23 | Pohon vretena | kW | 0.73 | 0.85
24 | Hmotnosť stroja | kg | 215 | 235
25 | Vhodný pre spracovanie materiálov: mäkké kovy (bronz, hliník), plasty |  |  |  | požaduje sa
| Požadovaný počet kusov: | 1
Cena za 1 kus v EUR bez DPH:
Celková cena v EUR bez DPH:
DPH:
Celková cena v EUR s DPH:
Doplní uchádzač
| Názov tovaru: Pásová píla |  |  |  |  | Označenie (výrobná značka/model) ponúkaného tovaru: doplní uchádzač
P.č. | Požadované technické parametre a vybavenie | Merná jednotka parametra |  | Požiadavka |  | Uchádzačom ponúknuté parametre (uchádzač uvedie ku každej položke/parametru hodnotu/funkcionalitu ponúkaného produktu, t.j. opis vlastnostíproduktu tak, aby bolo možné posúdiťsplnenie požiadaviek na daný produkt)
|  |  | minimálne | maximálne | Doplňujúce informácie*
1 | Automatické zdvihnutie ramena píly po ukončení rezu materiálom s nastaviteľnou výškou |  |  |  | požaduje sa
2 | Natáčací zverák vhodný pre šikmé rezy minimálne od 90° do 45° |  |  |  | požaduje sa
3 | Vysoká bočná stabilita s ohľadom na dvojité a brúsené stĺpové vedenie |  |  |  | požaduje sa
4 | Kontrola funkcie rezanie pásu s automatickým vypnutím |  |  |  | požaduje sa
5 | Koncový vypínač s automatickým vypnutím posuvu pásu po ukončení rezu materiálom |  |  |  | požaduje sa
6 | Vedenie pásu s guličkovými ložiskami a tvrdokovovými plátky |  |  |  | požaduje sa
Súčasťou dodávky musí byť minimálne:
7 | Pílový pás |  |  |  | požaduje sa
8 | Zarážka obrobku |  |  |  | požaduje sa
9 | Manometer pre napnutie pílového pásu |  |  |  | požaduje sa
10 | Hydraulický zverák |  |  |  | požaduje sa
11 | Chladiace zariadenie |  |  |  | požaduje sa
12 | Hydraulický spúšťací valec |  |  |  | požaduje sa
13 | Hlavný vypínač v podpäťovým spúšťačom a istením motora |  |  |  | požaduje sa
14 | Automatická detekcia poškodenia pásu |  |  |  | požaduje sa
15 | Automatický koncový vypínač |  |  |  | požaduje sa
16 | Pojazdová valčeková dráha |  |  |  | požaduje sa
17 | Výkon motora | kW | 2.9 | 3.3
18 | Výkon čerpadla | W | 110 | 145
19 | Pracovná výška | mm | 575 | 605
20 | Hmotnosť stroja | kg | 1110 | 1200
21 | Rozmery stroja | mm | 3050x990x1600 | 3100x1050x1720
22 | Vhodný pre spracovanie materiálov: kov |  |  |  | požaduje sa
| Požadovaný počet kusov: | 1
Cena za 1 kus v EUR bez DPH:
Celková cena v EUR bez DPH:
DPH:
Celková cena v EUR s DPH:
Doplní uchádzač
| Názov tovaru: Univerzálna brúska |  |  |  |  | Označenie (výrobná značka/model) ponúkaného tovaru: doplní uchádzač
P.č. | Požadované technické parametre a vybavenie | Merná jednotka parametra |  | Požiadavka |  | Uchádzačom ponúknuté parametre (uchádzač uvedie ku každej položke/parametru hodnotu/funkcionalitu ponúkaného produktu, t.j. opis vlastnostíproduktu tak, aby bolo možné posúdiťsplnenie požiadaviek na daný produkt)
|  |  | minimálne | maximálne | Doplňujúce informácie*
Brúska musí byť vhodná minimálne na:
1 | brúsenie razníkov |  |  |  | požaduje sa
2 | prestrihovacích tŕňov |  |  |  | požaduje sa
3 | valcových vrtákov |  |  |  | požaduje sa
4 | elektród |  |  |  | požaduje sa
5 | strediacich vrtákov |  |  |  | požaduje sa
6 | sústružníckych nožov | mm |  | 20x20
7 | stopkových fréz |  |  |  | požaduje sa
8 | brúsenie tŕňov |  |  |  | požaduje sa
9 | RYDEL |  |  |  | požaduje sa
10 | gravírovacích ihiel |  |  |  | požaduje sa
11 | Hlava musí byť rozdelená na 24 dielov |  |  |  | požaduje sa
Štandardné príslušenstvo musí obsahovať minimálne:
12 | Prípravky na upnutie |  |  |  | požaduje sa
13 | Klieštiny |  |  |  | požaduje sa
14 | Brúsne diamantové kotúče |  |  |  | požaduje sa
15 | Možnosť rôzneho nastavenia uhlov brúsenia - pre valec, kužeľ, čelo, brit |  |  |  | požaduje sa
Súčasťou zákazky musí byť aj minimálne:
16 | Korundový brúsny kotúč |  |  |  | požaduje sa
17 | Diamantový kotúč |  |  |  | požaduje sa
18 | Orovnávacie diamant |  |  |  | požaduje sa
19 | Príruba kotúča |  |  |  | požaduje sa
20 | LED pracovné osvetlenie |  |  |  | požaduje sa
21 | Klieštiny 4, 6, 8, 10, 12 mm |  |  |  | požaduje sa
22 | Prípravok na upnutie vrtáku |  |  |  | požaduje sa
23 | Prípravok na upnutie frézy |  |  |  | požaduje sa
24 | Prípravok na upnutie sústružníckeho noža | mm |  | 20x20
25 | Náhradný remeň |  |  |  | požaduje sa
Technické parametre:
26 | Výkon motora | W | 350 | 400
27 | Napájacie napätie 230 V |  |  |  | požaduje sa
28 | Otáčky | U.min-1 | 4000 | 5000
29 | Rozmery kotúča | mm | 95 x 45 x 20 | 110 x 52 x 20
30 | Priemer klieštiny | mm | 3 | 18
31 | Priemer brúsenia | mm | 23 | 28
32 | Vhodný pre spracovanie materiálov: kov |  |  |  | požaduje sa
| Požadovaný počet kusov: | 1
Cena za 1 kus v EUR bez DPH:
Celková cena v EUR bez DPH:
DPH:
Celková cena v EUR s DPH:
Doplní uchádzač
| Názov tovaru: Malé stolové sústruhy |  |  |  |  | Označenie (výrobná značka/model) ponúkaného tovaru: doplní uchádzač
P.č. | Požadované technické parametre a vybavenie | Merná jednotka parametra |  | Požiadavka |  | Uchádzačom ponúknuté parametre (uchádzač uvedie ku každej položke/parametru hodnotu/funkcionalitu ponúkaného produktu, t.j. opis vlastnostíproduktu tak, aby bolo možné posúdiťsplnenie požiadaviek na daný produkt)
|  |  | minimálne | maximálne | Doplňujúce informácie*
1 | Napájacie napätie 230 V |  |  |  | požaduje sa
2 | Točná dĺžka | mm | 85 | 230
3 | Otáčky | U.min-1 | 300 | 3300
4 | Polohovacia rýchlosť | mm.min-1 | 300 | 400
5 | Príslušenstvo: ovládacia jednotka |  |  |  | požaduje sa
6 | Vhodný pre spracovanie materiálov: mäkký kov, drevo, plast |  |  |  | požaduje sa
| Požadovaný počet kusov: | 5
Cena za 1 kus v EUR bez DPH:
Celková cena v EUR bez DPH:
DPH:
Celková cena v EUR s DPH:
Doplní uchádzač
| Názov tovaru: Čelná brúska |  |  |  |  | Označenie (výrobná značka/model) ponúkaného tovaru: doplní uchádzač
P.č. | Požadované technické parametre a vybavenie | Merná jednotka parametra |  | Požiadavka |  | Uchádzačom ponúknuté parametre (uchádzač uvedie ku každej položke/parametru hodnotu/funkcionalitu ponúkaného produktu, t.j. opis vlastnostíproduktu tak, aby bolo možné posúdiťsplnenie požiadaviek na daný produkt)
|  |  | minimálne | maximálne | Doplňujúce informácie*
Štandardná výbava musí obsahovať minimálne:
1 | Naklápací stôl so stupnicou |  |  |  | požaduje sa
2 | Uhlovacie pravítko |  |  |  | požaduje sa
3 | Ľahký prístup ku kotúču na výmenu brúsneho plátna po demontáži krytu |  |  |  | požaduje sa
4 | Materiál vhodný na brúsenie: drevo, hliníkové zliatiny, všetky druhy umelých hmôt |  |  |  | požaduje sa
Technické dáta:
5 | Výkon motora | W | 700 | 800
6 | Výkon motora 230V/50Hz |  |  |  | požaduje sa
7 | Otáčky motora | ot./min | 1400 | 1485
8 | Priemer kotúča | mm | 290 | 315
9 | Počet kotúčov | kus | 2 | 3
10 | Rozmer stola (dĺžka x šírka) | mm | 390x220 | 400x240
| Požadovaný počet kusov: | 1
Cena za 1 kus v EUR bez DPH:
Celková cena v EUR bez DPH:
DPH:
Celková cena v EUR s DPH:
Doplní uchádzač
| Názov tovaru: Vŕtacia dlabačka |  |  |  |  | Označenie (výrobná značka/model) ponúkaného tovaru: doplní uchádzač
P.č. | Požadované technické parametre a vybavenie | Merná jednotka parametra |  | Požiadavka |  | Uchádzačom ponúknuté parametre (uchádzač uvedie ku každej položke/parametru hodnotu/funkcionalitu ponúkaného produktu, t.j. opis vlastnostíproduktu tak, aby bolo možné posúdiťsplnenie požiadaviek na daný produkt)
|  |  | minimálne | maximálne | Doplňujúce informácie*
Operácie:
1 | dlabanie |  |  |  | požaduje sa
2 | vrtánie |  |  |  | požaduje sa
3 | kolíkovánie |  |  |  | požaduje sa
4 | Výkon motoru | kW | 2 | 2.35
5 | Výkon motoru 400V/50Hz |  |  |  | požaduje sa
6 | Otáčky motoru | ot./min | 2500 | 2910
7 | vrták priemer | mm | 16 | 18
8 | výška dlabu nad stolom | mm | 135 | 140
9 | dĺžka dlabu | mm | 140 | 145
10 | hĺbka dlabu | mm | 145 | 150
11 | Rozmery pracovného stolu P22 (dĺžka x šírka) | mm | 500x200 | 520x220
12 | Vhodný pre spracovanie materiálov: drevo |  |  |  | požaduje sa
| Požadovaný počet kusov: | 1
Cena za 1 kus v EUR bez DPH:
Celková cena v EUR bez DPH:
DPH:
Celková cena v EUR s DPH:
Doplní uchádzač
| Názov tovaru: Formátovacia píla |  |  |  |  | Označenie (výrobná značka/model) ponúkaného tovaru: doplní uchádzač
P.č. | Požadované technické parametre a vybavenie | Merná jednotka parametra |  | Požiadavka |  | Uchádzačom ponúknuté parametre (uchádzač uvedie ku každej položke/parametru hodnotu/funkcionalitu ponúkaného produktu, t.j. opis vlastnostíproduktu tak, aby bolo možné posúdiťsplnenie požiadaviek na daný produkt)
|  |  | minimálne | maximálne | Doplňujúce informácie*
1 | Formátovací vozík |  |  |  | požaduje sa
2 | Výkon motoru min. 4,0 kw/3x400V | kW | 4 | 5.5
3 | Výkon motoru predrezu 0,75 kW |  |  |  | požaduje sa
4 | Podporný rám | mm | 1200x600 | 1250x670
5 | Kryt kotúča, priemer kotúča | mm | 305 | 315
6 | Výška rezu | mm | 95 | 100
7 | Výška rezu s kotúčom priemer | mm | 315 | 325
8 | Šírka rezu | mm | 1000 | 1070
Vhodnosť materiálu na rezanie:
9 | drevo |  |  |  | požaduje sa
10 | drevotrieska |  |  |  | požaduje sa
11 | Vhodný pre spracovanie materiálov: drevo |  |  |  | požaduje sa
| Požadovaný počet kusov: | 1
Cena za 1 kus v EUR bez DPH:
Celková cena v EUR bez DPH:
DPH:
Celková cena v EUR s DPH:
Doplní uchádzač
| Názov tovaru: Odsávač pilín a prachu |  |  |  |  | Označenie (výrobná značka/model) ponúkaného tovaru: doplní uchádzač
P.č. | Požadované technické parametre a vybavenie | Merná jednotka parametra |  | Požiadavka |  | Uchádzačom ponúknuté parametre (uchádzač uvedie ku každej položke/parametru hodnotu/funkcionalitu ponúkaného produktu, t.j. opis vlastnostíproduktu tak, aby bolo možné posúdiťsplnenie požiadaviek na daný produkt)
|  |  | minimálne | maximálne | Doplňujúce informácie*
Obsah zákazky:
1 | Odpadový a filtračný vak |  |  |  | požaduje sa
2 | Ventilátor s kovovou nitovanou vrtuľou |  |  |  | požaduje sa
3 | Roztrojka 3 × 100 mm |  |  |  | požaduje sa
4 | Stojan s kolieskami |  |  |  | požaduje sa
5 | Odpadové vaky |  |  |  | požaduje sa
6 | Filtračné vaky |  |  |  | požaduje sa
7 | Spony |  |  |  | požaduje sa
Technická špecifikácia:
8 | Výkon motora | kW | 2.2 | 2.5
9 | Napätie / kmitočet 3 × 400 V / 50Hz |  |  |  | požaduje sa
10 | Otáčky | ot./min. | 2850 | 2900
11 | Odsávacia kapacita | m3 /hod | 3800 | 4000
12 | Podtlak | Pa | 1000 | 2200
13 | Odsávacie hrdlo priemer | mm | 150 | 165
| Požadovaný počet kusov: | 1
Cena za 1 kus v EUR bez DPH:
Celková cena v EUR bez DPH:
DPH:
Celková cena v EUR s DPH:
Doplní uchádzač
| Názov tovaru: Malá stolová vŕtačko-frézka |  |  |  |  | Označenie (výrobná značka/model) ponúkaného tovaru: doplní uchádzač
P.č. | Požadované technické parametre a vybavenie | Merná jednotka parametra |  | Požiadavka |  | Uchádzačom ponúknuté parametre (uchádzač uvedie ku každej položke/parametru hodnotu/funkcionalitu ponúkaného produktu, t.j. opis vlastnostíproduktu tak, aby bolo možné posúdiťsplnenie požiadaviek na daný produkt)
|  |  | minimálne | maximálne | Doplňujúce informácie*
1 | Napájacie napätie 230 V |  |  |  | požaduje sa
2 | Výkon motora | W | 450 | 520
3 | Otáčky | U.min-1 | 100 ÷ 2500
4 | Kužeľ vretena MK 3 |  |  |  | požaduje sa
5 | Stopková fréza | mm | 13 | 20
6 | Čelná fréza priemer | mm | 27 | 33
7 | Vyloženie | mm | 165 | 172
8 | Naklopenie hlavy ± 45 ° |  |  |  | požaduje sa
9 | Vzdialenosť vreteno/stôl | mm | 90 | 290
10 | Vhodný pre spracovanie materiálov: kov |  |  |  | požaduje sa
| Požadovaný počet kusov: | 2
Cena za 1 kus v EUR bez DPH:
Celková cena v EUR bez DPH:
DPH:
Celková cena v EUR s DPH:
Doplní uchádzač
| Názov tovaru: Priemyselná rohož |  |  |  |  | Označenie (výrobná značka/model) ponúkaného tovaru: doplní uchádzač
P.č. | Požadované technické parametre a vybavenie | Merná jednotka parametra |  | Požiadavka |  | Uchádzačom ponúknuté parametre (uchádzač uvedie ku každej položke/parametru hodnotu/funkcionalitu ponúkaného produktu, t.j. opis vlastnostíproduktu tak, aby bolo možné posúdiťsplnenie požiadaviek na daný produkt)
|  |  | minimálne | maximálne | Doplňujúce informácie*
1 | priemyselná rohož s otvormi |  |  |  | požaduje sa
2 | protišmykový povrch |  |  |  | požaduje sa
3 | rozmery (dĺžka x šírka) | cm | 150x90 | 180x95
4 | hrúbka | cm | 1.4 | 1.5
5 | materiál: oteru vzdorná guma, maximálne odolná voči silným olejom, kyselinám a alkaloidom |  |  |  | požaduje sa
6 | vrchná aj spodná strana má protišmykovú úpravu |  |  |  | požaduje sa
| Požadovaný počet kusov: | 10
Cena za 1 kus v EUR bez DPH:
Celková cena v EUR bez DPH:
DPH:
Celková cena v EUR s DPH:
Doplní uchádzač
| Názov tovaru: Priemyselný vysávač |  |  |  |  | Označenie (výrobná značka/model) ponúkaného tovaru: doplní uchádzač
P.č. | Požadované technické parametre a vybavenie | Merná jednotka parametra |  | Požiadavka |  | Uchádzačom ponúknuté parametre (uchádzač uvedie ku každej položke/parametru hodnotu/funkcionalitu ponúkaného produktu, t.j. opis vlastnostíproduktu tak, aby bolo možné posúdiťsplnenie požiadaviek na daný produkt)
|  |  | minimálne | maximálne | Doplňujúce informácie*
Typ vysávania:
1 | suché |  |  |  | požaduje sa
2 | mokré |  |  |  | požaduje sa
3 | Objem odpadovej nádoby | liter | 80 | 100
4 | Príkon | W | 3000 | 3100
5 | Výkon | l/s | 100 | 125
6 | Počet stupňov výkonu | ks |  |  | požaduje sa 3
7 | Dĺžka sacej hadice | m | 2.5 | 3
8 | Dĺžka prívodnej šnúry | m | 5 | 8
9 | hlučnosť | dB |  | 85
10 | Sací výkon | l/s | 45 | 120
| Požadovaný počet kusov: | 1
Cena za 1 kus v EUR bez DPH:
Celková cena v EUR bez DPH:
DPH:
Celková cena v EUR s DPH:
Celková cena za predmet zákazky v EUR bez DPH (súčet všetkých položiek) (Návrh uchádzača na plnenie kritéria/Cenová ponuka):
DPH:
Celková cena za predmet zákazky v EUR s DPH (Návrh uchádzača na plnenie kritéria/Cenová ponuka):
Cena stanovená za predmet zákazky obsahuje všetky náklady súvisiace s predmetom obstarávania v súlade s opisom predmetu zákazky (technickou špecifikáciou). Verejnému obstarávateľovi nevzniknú žiadne iné dodatočné náklady.
Uchádzač vyhlasuje a predložením svojej ponuky potvrdzuje, že ním ponúkaný tovar spĺňa požiadavky na predmet zákazky uvedený v príloha č. 2a SP_Technická špecifikácia a cenová kalkulácia.
V prípade, ak uchádzač je zdaniteľnou osobou pre DPH, uvedie v časti „Celková cena za predmet zákazky v EUR s DPH“ sumu z časti „Celková cena za predmet zákazky v EUR bez DPH“ navýšenú o aktuálne platnú sadzbu DPH.
V prípade, ak uchádzač nie je zdaniteľnou osobou pre DPH, uvedie v časti „Celková cena za predmet zákazky v EUR s DPH“ rovnakú sumu ako uviedol v časti „Celková cena za predmet zákazky v EUR bez DPH“.
V prípade, ak je uchádzač zahraničnou osobou, uvedie v časti „Celková cena za predmet zákazky v EUR s DPH“ sumu z časti „Celková cena za predmet zákazky v EUR bez DPH“ (bez DPH platnej v krajine sídla uchádzača) navýšenú o aktuálne platnú sadzbu DPH v SR (DPH odvádza v prípade úspešnosti jeho ponuky verejný obstarávateľ).
| V: Vyplní záujemca/uchádzač | Meno a priezvisko, funkcia oprávnenej osoby a podpis štatutárneho zástupcu alebo osoby oprávnennej konať za uchádzača Vyplní záujemca/uchádzač
Dátum: Vyplní záujemca/uchádzač