## Príloha č. 1
1
1 | Pokyny k vyplneniu: Vypĺňajú sa žlto vyznačené polia !!!
1
1
1 | Kúpna zmluva - Príloha č. 1
1
1 | Podrobný technický opis a údaje deklarujúce technické parametre dodávaného predmetu
1
1
1 | Názov predmetu: |  | Cisterna na hnojovicu s aplikátorom | [5 empty] | Počet kusov: | 1
1
1 | Vymedzenie častí |  |  | Opis / Technická špecifikácia - požadované technické parametre | Číselný údaj / Hodnota / Charakteristika parametra - požadovaná hodnota parametra |  | Merná jednotka | Parametre navrhovanej technológie - navrhovateľ vyplní konkrétnu hodnotu parametra ním navrhovanej technológie (hodnota/číselný údaj a podobne podľa zadania) | Názov výrobcu | Typové označenie
1 | Cisterna na hnojovicu |  | nádrž | objem | min. 18 000 |  | l | hodnota:
1 |  |  |  | zabudovaný stavoznak | áno |  | - | áno/nie:
1 |  |  |  | vlnolam v nádrži, alebo komorový systém | áno |  | - | áno/nie:
1 |  |  |  | horný plniaci otvor s deklom a lievikom | áno |  | - | áno/nie:
1 |  |  |  | rebrík na nádrži | áno |  | - | áno/nie:
1 |  |  | podvozok nápravy | odpružené nápravy pneumaticky alebo hydropneumaticky | min. 2 |  | ks | hodnota:
1 |  |  |  | riadená zadná náprava, hydraulicky uzamykateľná | áno |  | - | áno/nie:
1 |  |  |  | prepravná rýchlosť | min. 40 |  | km/h | hodnota:
1 |  |  |  | dvojokruhové brzdy | áno |  | - | áno/nie:
1 |  |  |  | spodný záves plynule výškovo prestaviteľný | áno |  | - | áno/nie:
1 |  |  |  | oporná hydraulická noha | áno |  | - | áno/nie:
|  |  |  | min. rozmer kolies | 750/60 R30,5 |  | - | áno/nie:
|  |  |  | možnosť namontovať kolesá pre aplikáciu do kukuríc rozmeru min. 540/80R38, naosenie kolies na medziriadkovú vzdialenosť 2250 mm | áno |  | - | áno/nie:
1 |  |  | čerpadlo, sacie prípojky | centrálne mazanie čerpadla | áno |  |  | áno/nie:
1 |  |  |  | výkonnosť čerpadla | min. 6000 |  | l | hodnota:
1 |  |  |  | zinkované potrubia na sacej strane priemeru | min. 200 |  | mm | hodnota:
1 |  |  |  | potrubia na výtlačnej strane | min. 150 |  | mm | hodnota:
1 |  |  |  | trojcestný ventil na výtlačnej strane na ovládanie smeru prúdenia vzadu s hydraulickým ovládaním | min. 150 |  | mm | hodnota:
1 |  |  |  | možnosť nasávať, vytláčať, miešať a prečerpávať hnojovicu | áno |  | - | áno/nie:
|  |  |  | sacie rameno sklopné s možnosťou napojenia na elastický lievik min. priemeru 200mm | áno |  | - | áno/nie:
|  |  |  | elastický lievik k saciemu ramenu pre hĺbkové zásobníky min. priemer 200mm | áno |  | - | áno/nie:
1 |  |  |  | automatické prepnutie predného trojcestného ventilu do polohy miešania pri naplnení cisterny, alebo stále miešanie počas prepravy | áno |  | - | áno/nie:
1 |  |  | ovládanie | ISOBUS ovládanie, zobrazenie bežiacich funkcií, aktuálnej "ha" dávky, alebo vlastný terminál | áno |  | - | áno/nie:
1 |  |  |  | rozmetacia doska so záberom | min. 15 |  | m | hodnota:
1 |  |  | technické parametre | elektrická inštalácia a kompletné osvetlenie | 12 |  | V | hodnota:
1 |  |  |  | podkladacie kliny | min. 2 |  | ks | hodnota:
1 |  |  |  | kardanový hriadeľ homokinetický so strižnou spojkou | áno |  | - | áno/nie:
1 |  |  |  | blatníky s držiakmi na savice | áno |  | - | áno/nie:
1 | pätkový aplikátor |  |  | aplikátor s uchytením na rám cisterny | áno |  | - | áno/nie:
1 |  |  |  | pracovný záber | min. 12 |  | m | hodnota:
1 |  |  |  | zinkovaný rám aplikátora | áno |  | - | áno/nie:
1 |  |  |  | centrálny stredový kĺb na lepšie kopírovanie terénu | áno |  | - | áno/nie:
1 |  |  |  | rozdeľovače | áno |  | - | áno/nie:
1 |  |  |  | bezproblémová práca rozdeľovačov s hustou hnojovicu s obsahom rastlinných zvyškov | áno |  | - | áno/nie:
1 |  |  |  | separácia cudzích telies rozdeľovačom | áno |  | - | áno/nie:
1 |  |  |  | priemer hadíc | min. 40 |  | mm | hodnota:
1 |  |  |  | aplikátor je pri transporte natáčaný smerom nahor | áno |  | - | áno/nie:
1 |  |  |  | dokonalé kopírovanie terénu s možnosťou aretácie | áno |  | - | áno/nie:
1 |  |  |  | hadice umiestnené na pružinách | áno |  | - | áno/nie:
1 |  |  |  | pätky aplikátora prítlakom | min. 6 |  | kg | hodnota:
1 |  |  |  | aplikátor sklopný na prepravnú šírku | max. 3 |  | m | hodnota:
1 |  |  |  | ovládanie aplikátora elektronické z kabíny traktora, pomocou ovládania cisterny | áno |  | - | áno/nie:
1 |  |  |  | napájacia hadica | áno |  | - | áno/nie:
1 | Ďalšie súčasti hodnoty obstarávaného zariadenia |  |  | Doprava na miesto realizácie | áno |  | - | áno/nie: | - | -
1
1
1 | Pozn.: V prípade, že v rámci opisu predmetu bol použitý konkrétny výrobca, výrobný postup, značka, patent, typ, krajina, oblasť alebo miesto pôvodu alebo výroby, môže uchádzač predložiť ponuku i na technický a funkčný ekvivalent.
1
1 |  | Miesto:
1
1 |  | Dátum:
1 | [5 empty] | podpis a pečiatka navrhovateľa