## Hárok2
Príloha č. 1 Cenová ponuka
Oprava potrubia hlavného rozvodu pitnej vody v objekte Sklady garáže Zábava
Popis činnosti práce | Počet MJ | MJ | Cena bez DPH v € | Cena s DPH v € | Cena spolu s DPH v €
odkryť potrubie rýpadlom(vyhotoviť výkop o rozmeroch 2,8 m x 80 m x 1 m) - trieda zeminy IV , premiestnenie výkopov vodorovné a zvislé + príplatok za lepivosť | 224 | m³
strojné rezanie cestnej komunikácie | 9 | m
búranie asfaltového a betónového krytu cestnej komunikácie (4,5 m x 2 m x 0,30 m = 4,6 t) | 2.7 | m³
odstránenie podkladu z lomového kameňa (5,1 t) | 3 | m³
ručné dočistenie výkopu (0,1 m x 80 m x 1 m) | 8 | m³
montáž paženia cca 60 % z plochy stien výkopu (2,8 m x 80 m x 2 x 0,6), rezivo a spojovací materiál pre paženie | 268.8 | m²
rozrezanie, rozpojenie a demontáž starého liatinového potrubia DN 100 (rezanie plameňom, resp. karbobrúskou na trase o dĺžke 80 m, nakládka a vykládka, odvoz demontovaného potrubia na určenú skládku do vzdialenosti 15 km) | 1 | súb
dodávka potrubia PP alebo PE 100 x 14,6 x 80 voda (80 m, t.j. 7 ks 12 metrových rúrových dielov) | 80 | m
pokládka a montáž 80 m vodovodu (7 ks rúrových dielov, dĺžka rúrového dielu je 12 m) | 80 | m
dodávka a montáž tvaroviek a spojok (elektrospojky 8 ks) | 8 | ks
dodávka a montáž tvaroviek a prepojovacích armatúr (spojovací adaptér DN 100 kov-plast 2 ks, spojovací medzikus DN 100 2 ks, kríž DN 100 1ks, ventil DN 100 3 ks, ventil DN 80 1 ks, redukcia DN 100/80 1 ks zemná súprava s teleskopickou tyčou 4 ks, krycí liatinový poklop ventilu 4 ks, hydrantové pätkové koleno DN 80 1 ks, hydrantový nástavec DN 80 1 ks, nadzemný hydrant DN 80 1 ks, tesniaci materiál a spojovací materiál - tesnenia, matice skrutky a pod.) | 1 | súb
dodávka a pokládka signálneho Cu vodiča o vodivom priereze 4 mm2 (90 m Cu vodiča) | 90 | m
podsyp a zásyp potrubia pieskom (0,5 m x 1 m x 80 m) – vodorovné a zvislé prehodenie sypaniny+ dodávka piesku alebo štrkodrvy 40 m3 (70 t) | 40 | m³
demontáž paženia cca 60 % z plochy stien výkopu (2,8 m x 80 m x 2 x 0,6) | 268.8 | m²
zásypy výkopov vykopanou zeminou triedy IV so zhutnením | 224 | m³
dodávka kameniva na cestný podklad (5,1 t) | 3 | m³
spevnenie cestného podkladu s kameniva so zhutnením (5,1 t) | 3 | m³
zaasfaltovanie cestného krytu cca 9 m2 | 1.35 | m³
úprava terénu (rozprestretie zeminy – 80 m x 4 m) | 320 | m²
vývoz stavebnej sute | 5 | m³
dezinfekcia potrubia roztokom vody a chlórňanu sodného na dĺžke 80 m | 1 | súb
tlaková skúšku spojov potrubia na dĺžke 80 m a dodať protokol o tlakovej skúške | 1 | súb
preskúšanie a kontrola vodivosti Cu vodiča a dodať protokol o vykonanej skúške | 1 | súb
Cena spolu za celý predmet zákazky |  |  |  | 0 | 0