## SO 402 - VEŘEJNÉ OSVĚTLENÍ
SOUPIS PRACÍ A DODÁVEK
(VÝKAZ VÝMĚR)
Akce | MÍSTNÍ KOMUNIKACE - PŘÍMĚTICE VÝCHOD - I. ETAPA
SO 402 - VEŘEJNÉ OSVĚTLENÍ
[7 empty] | Zpracoval : |  | Zodp. projektant :
Místo | ZNOJMO - PŘÍMĚTICE | [5 empty] | L. Semerád |  | Ing. O. Diviš
Investor | Město ZNOJMO, Obroková 1/12, 669 22 Znojmo | [5 empty] | Dne: 23. 10. 2019 (aktualizace 22.08.2023)
Poř. č. | Zkrácený popis |  |  | M.j. | Množství | Jednotková cena |  | Náklady [ Kč ] |  | Celkem
[6 empty] | Dodávka | Montáž | Dodávka | Montáž
| REKAPITULACE NÁKLADŮ |  | ( všechny položky "vlastní" - R - položky, doporučená cenová soustava RTS )
1. | VEŘEJNÉ OSVĚTLENÍ - položky stanoveny z výkresů č. 1 a 2 | [6 empty] | 0 | 0 | 0
2. | ZEMNÍ PRÁCE - položky stanoveny z výkresů č. 1 a 2 | [6 empty] | 0 | 0 | 0
3. | VEDLEJŠÍ ROZPOČTOVÉ NÁKLADY | [7 empty] | 0 | 0
4. | OSTATNÍ NÁKLADY - položky stanoveny z výkresů č. 1 a 2 | [7 empty] | 0 | 0
CELKEM bez DPH | [9 empty] | 0
vč. DPH | 21% | [8 empty] | 0
POZN. pro celou stavbu :
a) veškeré náklady na přípomoce zahrnout do jednotlivých jednotkových cen
b) součástí prací jsou veškerá potřebná měření a zkoušky pro uvedení zařízení do provozu, zaškolení obsluhy , manuály a revize v češtině)
c) součástí dodávky je zpracování veškeré dílenské dokumentace a dokumentace skutečného provedení
d) součástí dodávky je kompletní dokladová část nutná pro získání kolaudačního souhlasu
e) v rozsahu prací jsou rovněž zahrnuty veškeré nezbytné prvky, práce a pomocné materiály neuvedené v tomto soupisu, které jsou nezbytně nutné k realizaci a provozování díla
f) rovněž jsou součástí dodávky veškerá geodetická měření
g) dodávky zahrnuje rovněž nezbytná opatření pro ochranu stávajících sítí, komunikací nebo staveb
h) v jednotkových cenách zahrnutno : průběžný úklid staveniště a přilehlých komunikací, likvidace odpadů, případná dočasná dopravní omezení
i) pokud se v dokumentaci vyskytují obchodní názvy, jedná se pouze o vymezení požadovaných standardů výrobku, technologie
nebo materiálů a zadavatel připouští použití i jiného výrobku nebo materiálu, splňujícího tyto minimální požadavky
Nedílnou součástí soupisu materálu a výkazu výměr je prováděcí projektová dokumentace.
ZPRACOVATEL NABÍDKY JE POVINEN PROVĚŘIT SPECIFIKACE A VÝMĚRY VE VÝKAZU VÝMĚR.
V případě zjištěných rozdílů upozorní na tyo rozdíly ve lhůtě pro zppracování nabídek a vyžádat si dodatečné informace k zadávacím podmínkám.
POŽADAVKY NA ZMĚNY VÝMĚR V PRŮBĚHU REALIZACE NEBUDOU AKCEPTOVÁNY!
Veškeré práce musí být provedeny dla platných ČSN !
Poř. č. | Zkrácený popis |  |  | M.j. | Množství | Jednotková cena |  | Náklady [ Kč ] |  | Celkem
[6 empty] | Dodávka | Montáž | Dodávka | Montáž
I. VEŘEJNÉ OSVĚTLENÍ
STOŽÁRY, VÝLOŽNÍKY A PŘÍSLUŠENSTVÍ :
1. | osvětlovací stožár silniční třístupňový 6,5 m (celková nadzem. délka, vč. výložníku 7,0m), pozink. úprava (stožár č. 01 - 19) |  |  | ks | 19 |  |  | 0 | 0
rozměry: celk. délka: 7,5m; vetknutí do země: 1,0m; D1: 114mm; D2: 89mm; D3: 76mm; hmotnost: 66kg
2. | osvětlovací stožár silniční třístupňový 5,5 m (celková nadzem. délka, vč. výložníku 6,0m), pozink. úprava (stožár č. 21 - 23) |  |  | ks | 3 |  |  | 0 | 0
rozměry: celk. délka: 6,3m; vetknutí do země: 0,8m; D1: 114mm; D2: 89mm; D3: 76mm; hmotnost: 47kg
3. | obloukový výložník jednoramenný, délka 750mm (stožár č. 01 - 19) |  |  | ks | 19 |  |  | 0 | 0
rozměry: B: 500mm (výška vyložníků); A: 750mm (délka vyložení); průměr 76mm, hmotnost: 8kg
4. | obloukový výložník jednoramenný, délka 1250mm (stožár č. 21 - 23) |  |  | ks | 3 |  |  | 0 | 0
rozměry: B: 500mm (výška vyložníků); A: 1250mm (délka vyložení); průměr 76mm, hmotnost: 11kg
5. | osvětlovací stožár pro přechody pro chodce (pro výložník do 4,0m) (stožár č. 24 a 25) |  |  | ks | 2 |  |  | 0 | 0
rozměry: celk. délka: 7,5m; vetknutí do země: 1,5m; D1: 159mm; D2: 133mm; D3: 114mm; hmotnost: 106kg
6. | výložník rovný pro přisvícení přechodů pro chodce 3,0 - 4,0 m (stožár č. 24 a 25) |  |  | ks | 2 |  |  | 0 | 0
Délka vyložení bude upřesněna po měření jasu komunikace a po provedení výpočtu nasvětlení přechodu pro chodce!!!
7. | stožárová rozvodnice dvojpojisková IP 44, kabel 2x CYKY 4x16, E27, s přep. ochranou TYP II |  |  | ks | 24 |  |  | 0 | 0
8. | pojistka, 6A |  |  | ks | 25 |  |  | 0 | 0
9. | izolace spodní části stožárů smršťovací trubkou 160/55 |  |  | ks | 24 |  |  | 0 | 0
STOŽÁRY, VÝLOŽNÍKY A PŘÍSLUŠENSTVÍ CELKEM: | [7 empty] | 0 | 0 | 0
KABELOVÉ SKŘÍNĚ :
ROZPOJOVACÍ SKŘÍNĚ - DODÁVKA :
10. | rozpojovací skříň pilířová SR400/NKV2, IP 44 - pro VO |  |  | ks | 4 |  |  | 0 | 0
11. | pojistka výkonová PN000gG 10A |  |  | ks | 24 |  |  | 0 | 0
12. | bezpečnostní tabulka - "POZOR NAPÁJENÍ ZE DVOU STRAN" |  |  | ks | 0 |  |  | 0 | 0
ROZPOJOVACÍ SKŘÍNĚ CELKEM: | [7 empty] | 0 | 0 | 0
KABELOVÉ SKŘÍNĚ CELKEM: | [7 empty] | 0 | 0 | 0
ROZVODY :
13. | kabel CYKY-J 3x1,5 - volně - v osvětlovacím stožáru (24 x 10m) |  |  | m | 240 |  |  | 0 | 0
12. | dtto, CYKY-J 3x4 - kabelová trasa + vývody ke stožárům a skříním (20m + 2 x 3,0m) |  |  | m | 26 |  |  | 0 | 0
13. | dtto, CYKY-J 4x10 - kabelová trasa + vývody ke stožárům a skříním (120m + 14 x 3,0m) |  |  | m | 162 |  |  | 0 | 0
14. | dtto, CYKY-J 4x16 - kabelová trasa + vývody ke stožárům a skříním (540m + 47 x 3,0m) |  |  | m | 681 |  |  | 0 | 0
15. | smršťovací hlavice rozdělovací 6-50mm2 |  |  | ks | 61 |  |  | 0 | 0
16. | ukončení kabelů do 3x2,5 mm2 |  |  | ks | 48 |  |  |  | 0
17. | dtto, do 4x25 mm2 |  |  | ks | 61 |  |  |  | 0
18. | značení kabelů ve skříních a ve stožárech VO - kabelový štítek |  |  | ks | 63 |  |  | 0 | 0
ROZVODY CELKEM: | [7 empty] | 0 | 0 | 0
Poř. č. | Zkrácený popis |  |  | M.j. | Množství | Jednotková cena |  | Náklady [ Kč ] |  | Celkem
[6 empty] | Dodávka | Montáž | Dodávka | Montáž
UZEMNĚNÍ:
19. | zemnicí pásek FeZn 30 x 4 - trasa mezi stožáry 355 m (1,0 m => 0,95kg) |  |  | kg | 337.3 |  |  | 0 | 0
20. | kulatina FeZn pr. 10 - vývody ke stožárům a ke skříním (29 x 3,0) = 87,0m (1,0 m => 0,62kg) |  |  | kg | 54 |  |  | 0 | 0
21. | svorka zkušební SZ, příp SP1, SR02 (na spodní části stožáru) |  |  | ks | 29 |  |  | 0 | 0
22. | svařovaný spoj nebo svorka spojovací 2xSR 03 |  |  | ks | 29 |  |  | 0 | 0
23. | antikorozní ochrana – izolace spojů a přechodů země - vzduch |  |  | ks | 58 |  |  | 0 | 0
UZEMNĚNÍ CELKEM: | [7 empty] | 0 | 0 | 0
SVÍTIDLA A PŘISLUŠENSTVÍ :
24. | LED svítidlo se směr. char., ploché sklo, 20W, 2600lm, 3000K, např. typ dle přílohy |  |  | ks | 3 |  |  | 0 | 0
25. | LED svítidlo se směr. char., ploché sklo, 30W, 4970lm, 3000K, např. typ dle přílohy |  |  | ks | 19 |  |  | 0 | 0
26. | LED svítidlo se směr. char., ploché sklo, 59W, např. typ dle přílohy - propřechod pro chodce |  |  | ks | 2 |  |  | 0 | 0
Přesný typ svítidla bude upřesněn po měření jasu komunikace a po provedení výpočtu nasvětlení přechodu pro chodce!!!
SVÍTIDLA A PŘISLUŠENSTVÍ CELKEM: | [7 empty] | 0 | 0 | 0
| CELKEM | [6 empty] | 0
27 | prořez kabelů a vodičů (z položky ROZVODY CELKEM) |  |  | % | 5 |  |  | 0
28 | podružný materiál (z materiálu p.č. 1 - p.č.26) |  |  | % | 3 |  |  | 0
VEŘEJNÉ OSVĚTLENÍ CELKEM | [7 empty] | 0 | 0 | 0
II. ZEMNÍ PRÁCE
28. | náklady na vytyčení stávajících podzemních vedení |  |  | m | 2460 |  |  |  | 0
29. | vytyčení trati kabel. vedení v zastavěném terénu |  |  | m | 610 |  |  |  | 0
30. | výkop + zához kabel. rýhy 35 x 50 cm ručně |  |  | m | 215 |  |  |  | 0
31. | dtto, 35 x 80 cm ručně |  |  | m | 285 |  |  |  | 0
32. | dtto, 50 x 120 cm ručně |  |  | m | 110 |  |  |  | 0
33. | zřízení kabel. lože z kopaného písku š. 35cm, tl. vrstvy 20cm |  |  | m | 500 |  |  |  | 0
34. | dtto, š. 50cm, tl. vrstvy 20cm |  |  | m | 110 |  |  |  | 0
Poř. č. | Zkrácený popis |  |  | M.j. | Množství | Jednotková cena |  | Náklady [ Kč ] |  | Celkem
[6 empty] | Dodávka | Montáž | Dodávka | Montáž
35. | prohloubení výkopu pro zemnicí pásku 20 x 20cm |  |  | m | 335 |  |  |  | 0
36. | výstražná folie š. 33 cm |  |  | m | 285 |  |  | 0 | 0
37. | kabelová krycí deska š. 300 (nápis: POZOR EL. KABEL) |  |  | ks | 215 |  |  | 0 | 0
38. | chránička pr. 75, vč. rezerv pod komunikací |  |  | m | 170 |  |  | 0 | 0
39. | betonový žlab, vč. víka (křížení plynovodu) |  |  | m | 2 |  |  | 0 | 0
40. | provizorní úprava terénu - délka x šířka výkopu (500m x 0,35m + 110m x 0,5m) |  |  | m2 | 230 |  |  |  | 0
41. | odvoz zeminy, vč. uložení na skládce - délka x šířka výkopu x pískové lože (500m x 0,35m x 0,2m + 110m x 0,5m x 0,2m) |  |  | m3 | 46 |  |  |  | 0
42. | základ pro stožár 6,0 - 7,0m, vč. výkopových prací - dle doporučení výrobce a soudržnosti zeminy |  |  | ks | 22 |  |  |  | 0
43. | základ pro přechodový stožár 6,0m, vč. výkopových prací - dle doporučení výrobce a soudržnosti zeminy |  |  | ks | 2 |  |  |  | 0
44. | zemní práce k pilířovým skříním, vč. základu |  |  | ks | 4 |  |  |  | 0
ZEMNÍ PRÁCE CELKEM | [7 empty] | 0 | 0 | 0
III. VEDLEJŠÍ ROZPOČTOVÉ NÁKLADY
45. | výchozí revize |  |  | h | 35 |  |  |  | 0
46. | měření jasu komunikace (podklad pro výpočet nasvětlení přechodu pro chodce) |  |  | sada | 1 |  |  |  | 0
47. | zařízení staveniště (z položky I. VEŘEJNÉ OSVĚTLENÍ) |  |  | % | 2.9 |  |  |  | 0
( náklady na vybudování i odstranění zařízení staveniště, vč. případné proj.
dokumentace, a napojení objektů zař.staveniště na energie )
VEDLEJŠÍ ROZPOČTOVÉ NÁKLADY CELKEM | [8 empty] | 0 | 0
IV. OSTATNÍ NÁKLADY
48. | geodetické zaměření kabelové trasy a nadzemní trasy |  |  | m | 610 |  |  |  | 0
( vypracuje úředně oprávněný zeměměřičský inženýr v pdf a dwg )
49. | geodetické zaměření nových osvětlovacích bodů, vč. kabelových skříní |  |  | ks | 29 |  |  |  | 0
( vypracuje úředně oprávněný zeměměřičský inženýr v pdf a dwg )
50. | dokumentace stávajícího stavu ( náklady na vyhotovení dokumentace skutečného provedení stavby a předání |  |  | h | 25 |  |  |  | 0
ve 3 tištěných vyhotoveních a 1 datovém )
OSTATNÍ NÁKLADY CELKEM | [8 empty] | 0 | 0