## Rekapitulácia stavby
Export Komplet | [27 empty] | 2.0 | ZAMOK |  |  |  |  | False | False | {e274d493-beac-47e2-b03f-39f820106aca}
[33 empty] | 0,01 | 23
[33 empty] | 0,01 | 23
|  | REKAPITULÁCIA STAVBY | [17 empty] | v --- nižšie sa nachádzajú doplnkové a pomocné údaje k zostavám --- v | [11 empty] | Návod na vyplnenie | 0,001
|  | Kód: |  |  |  |  | 0425 | [24 empty] | Meniť je možné iba bunky so žltým podfarbením! 1) na prvom liste Rekapitulácie stavby vyplňte v zostave a) Rekapitulácia stavby - údaje o Zhotoviteľovi (prenesú sa do ostatných zostáv aj v iných listoch) b) Rekapitulácia objektov stavby - potrebné Ostatné náklady 2) na vybraných listoch vyplňte v zostave a) Krycí list - údaje o Zhotoviteľovi, pokiaľ sa líšia od údajov o Zhotoviteľovi na Rekapitulácii stavby (údaje se prenesú do ostatných zostav v danom liste) b) Rekapitulácia rozpočtu - potrebné Ostatné náklady c) Celkové náklady za stavbu - ceny na položkách - množstvo, pokiaľ má žlté podfarbenie - a v prípade potreby poznámku (tá je v skrytom stĺpci) | 0,01
|  | Stavba: |  |  |  |  | Depo Jurajov Dvor | [25 empty] | 0,01
|  | JKSO: | [13 empty] | KS: | [16 empty] | 0,01
|  | Miesto: |  |  |  |  | Bratislava | [8 empty] | Dátum: |  | Vyplň údaj | [14 empty] | 0,01
0,01
|  | Objednávateľ: | [13 empty] | IČO: |  | 00492736 | [14 empty] | 0,01
|  |  | Dopravný podnik Bratislava, akciová spoločnosť | [12 empty] | IČ DPH: |  | SK2020298786 | [14 empty] | 0,01
0,01
|  | Zhotoviteľ: | [13 empty] | IČO: |  | Vyplň údaj | [14 empty] | 0,01
|  |  | Vyplň údaj | [12 empty] | IČ DPH: |  | Vyplň údaj | [14 empty] | 0,01
False
|  | Projektant: | [13 empty] | IČO: | [16 empty] | False
[16 empty] | IČ DPH: | [16 empty] | True
0,01
|  | Spracovateľ: | [13 empty] | IČO: | [16 empty] | 0,01
[16 empty] | IČ DPH: | [16 empty] | True
Poznámka:
|  | Náklady z rozpočtov | [13 empty] | 0
|  | Ostatné náklady zo súhrnného listu | [13 empty] | 0
|  | Cena bez DPH | [13 empty] | 0
[8 empty] | Sadzba dane |  |  | Základ dane |  |  |  |  | Výška dane
|  | DPH |  | základná |  |  |  | 23% |  |  | 0 |  |  |  |  | 0
|  |  |  | znížená |  |  |  | 23% |  |  | 0 |  |  |  |  | 0
|  |  |  | zákl. prenesená |  |  |  | 23% |  |  | 0 |  |  |  |  | 0
|  |  |  | zníž. prenesená |  |  |  | 23% |  |  | 0 |  |  |  |  | 0
|  |  |  | nulová |  |  |  | 0% |  |  | 0 |  |  |  |  | 0
|  | Cena s DPH | [6 empty] | v |  |  | EUR |  |  |  | 0
|  | Projektant | [11 empty] | Spracovateľ
|  | Dátum a podpis: | [7 empty] | Pečiatka |  |  |  | Dátum a podpis: |  |  | Pečiatka
|  | Objednávateľ | [11 empty] | Zhotoviteľ
|  | Dátum a podpis: | [7 empty] | Pečiatka |  |  |  | Dátum a podpis: |  |  | Pečiatka
REKAPITULÁCIA OBJEKTOV STAVBY
| Kód: | [6 empty] | 0425
| Stavba: | [6 empty] | Depo Jurajov Dvor
| Miesto: | [6 empty] | Bratislava | [6 empty] | Dátum: |  | Vyplň údaj
| Objednávateľ: | [6 empty] | Dopravný podnik Bratislava, akciová spoločnosť | [6 empty] | Projektant: |  |  |  |  | Informatívne údaje z listov zákaziek
| Zhotoviteľ: | [13 empty] | Spracovateľ:
| Kód |  |  |  | Popis | [7 empty] | Cena bez DPH [EUR] |  |  |  |  | Cena s DPH [EUR] | Typ | z toho Ostat. náklady [EUR] | DPH [EUR] | Normohodiny [h] | DPH základná [EUR] | DPH znížená [EUR] | DPH základná prenesená [EUR] | DPH znížená prenesená [EUR] | Základňa DPH základná | Základňa DPH znížená | Základňa DPH zákl. prenesená | Základňa DPH zníž. prenesená | Základňa DPH nulová
| 1) Náklady z rozpočtov | [11 empty] | 0 |  |  |  |  | 0 |  | 0 | 0 | 0 | 0 | 0 | 0 | 0 | 0 | 0 | 0 | 0 | 0 |  | D | 0 | ###NOIMPORT### | IMPORT | {e274d493-beac-47e2-b03f-39f820106aca} | {00000000-0000-0000-0000-000000000000}
|  | 03_LUT |  |  |  | Výpravňa a sociálne zariadenie - poschodie | [6 empty] | 0 |  |  |  |  | 0 | STA | 0 | 0 | 0 | 0 | 0 | 0 | 0 | 0 | 0 | 0 | 0 | 0 |  | D | 1 | ###NOIMPORT### | IMPORT | {b4ca921d-cf90-4cdc-8c2a-c867f5901276} | {e274d493-beac-47e2-b03f-39f820106aca} | [13 empty] | 0
|  |  | 01_MUŽI |  |  |  | Rekonštrukcia šatne, spŕch a wc MUŽI | [5 empty] | 0 |  |  |  |  | 0 | Časť | 0 | 0 | 0 | 0 | 0 | 0 | 0 | 0 | 0 | 0 | 0 | 0 |  | D | 2 |  | IMPORT | {1bb40c18-3dd8-4dc5-bc75-c695b71856fb} | {b4ca921d-cf90-4cdc-8c2a-c867f5901276}
/ |  |  |  | 01_MUŽI |  |  |  | Rekonštrukcia šatne, spŕch a wc MUŽI |  |  |  |  | 0 |  |  |  |  | 0 | Časť | 0 | 0 | 0 | 0 | 0 | 0 | 0 | 0 | 0 | 0 | 0 | 0 |  |  | 3 | ###NOINSERT### | IMPORT | {1bb40c18-3dd8-4dc5-bc75-c695b71856fb} | {b4ca921d-cf90-4cdc-8c2a-c867f5901276}
/ |  |  |  | 01 |  |  |  | Zdravotechnika |  |  |  |  | 0 |  |  |  |  | 0 | Časť | 0 | 0 | 0 | 0 | 0 | 0 | 0 | 0 | 0 | 0 | 0 | 0 |  |  | 3 |  | IMPORT | {33d1eec8-2a29-4acf-a591-765e33d96b00} | {1bb40c18-3dd8-4dc5-bc75-c695b71856fb}
/ |  |  |  | 02 |  |  |  | Elektroinštalácia |  |  |  |  | 0 |  |  |  |  | 0 | Časť | 0 | 0 | 0 | 0 | 0 | 0 | 0 | 0 | 0 | 0 | 0 | 0 |  |  | 3 |  | IMPORT | {8025a590-7674-434f-93fa-81cfb1913a10} | {1bb40c18-3dd8-4dc5-bc75-c695b71856fb}
|  |  | 02_ŽENY |  |  |  | Rekonštrukcia šatne a wc ŽENY | [5 empty] | 0 |  |  |  |  | 0 | Časť | 0 | 0 | 0 | 0 | 0 | 0 | 0 | 0 | 0 | 0 | 0 | 0 |  | D | 2 |  | IMPORT | {ebd52d57-8c62-46cf-8d27-d2f42f7c1a70} | {b4ca921d-cf90-4cdc-8c2a-c867f5901276}
/ |  |  |  | 02_ŽENY |  |  |  | Rekonštrukcia šatne a wc ŽENY |  |  |  |  | 0 |  |  |  |  | 0 | Časť | 0 | 0 | 0 | 0 | 0 | 0 | 0 | 0 | 0 | 0 | 0 | 0 |  |  | 3 | ###NOINSERT### | IMPORT | {ebd52d57-8c62-46cf-8d27-d2f42f7c1a70} | {b4ca921d-cf90-4cdc-8c2a-c867f5901276}
/ |  |  |  | 01 |  |  |  | Zdravotechnika |  |  |  |  | 0 |  |  |  |  | 0 | Časť | 0 | 0 | 0 | 0 | 0 | 0 | 0 | 0 | 0 | 0 | 0 | 0 |  |  | 3 |  | IMPORT | {ec1cc6fd-d15c-4bb1-a66f-4883d6e36283} | {ebd52d57-8c62-46cf-8d27-d2f42f7c1a70}
/ |  |  |  | 02 |  |  |  | Elektroinštalácia |  |  |  |  | 0 |  |  |  |  | 0 | Časť | 0 | 0 | 0 | 0 | 0 | 0 | 0 | 0 | 0 | 0 | 0 | 0 |  |  | 3 |  | IMPORT | {4463554a-d5ce-44e2-ac27-2e1af26654c2} | {ebd52d57-8c62-46cf-8d27-d2f42f7c1a70}
| 2) Ostatné náklady zo súhrnného listu | [11 empty] | 0 |  |  |  |  | 0 |  | Percent. zadanie [% nákladov rozpočtu] | Zaradenie nákladov | DPH | DPH [EUR]
|  | Ostatné náklady | [10 empty] | 0 |  |  |  |  | 0 |  | 0% | stavebná časť | základná | 0 | [12 empty] | OSTATNENAKLADY |  |  | 0 | 0 | 0 | 0 | 0 | 0 | 0 | 0 | 0 | 0 | 1 | 1 | x
|  | Vyplň vlastné | [10 empty] | 0 |  |  |  |  | 0 |  | 0% | stavebná časť | základná | 0 | [12 empty] | OSTATNENAKLADYVLASTNE |  |  | 0 | 0 | 0 | 0 | 0 | 0 | 0 | 0 | 0 | 0 | 1 | 1
|  | Vyplň vlastné | [10 empty] | 0 |  |  |  |  | 0 |  | 0% | stavebná časť | základná | 0 | [12 empty] | OSTATNENAKLADYVLASTNE |  |  | 0 | 0 | 0 | 0 | 0 | 0 | 0 | 0 | 0 | 0 | 1 | 1
|  | Vyplň vlastné | [10 empty] | 0 |  |  |  |  | 0 |  | 0% | stavebná časť | základná | 0 | [12 empty] | OSTATNENAKLADYVLASTNE |  |  | 0 | 0 | 0 | 0 | 0 | 0 | 0 | 0 | 0 | 0 | 1 | 1
| Celkové náklady za stavbu 1) + 2) | [11 empty] | 0 |  |  |  |  | 0

## 01_MUŽI - Rekonštrukcia š...
[18 empty] | {1bb40c18-3dd8-4dc5-bc75-c695b71856fb} | [5 empty] | plocha_pvc |  |  | 39,02 | 2
[18 empty] | 0 | [5 empty] | PVC_PODLAHA | +5% KOMPLET šATNE | M2 | 40,971 | 2
| KRYCÍ LIST ROZPOČTU | [7 empty] | v --- nižšie sa nachádzajú doplnkové a pomocné údaje k zostavám --- v | [8 empty] | False | [5 empty] | dlazba |  |  | 37,995 | 2
[24 empty] | plocha_dlazba | +5% |  | 39,895 | 2
| Stavba: | [22 empty] | obklad |  |  | 118,6 | 2
|  | Depo Jurajov Dvor | [21 empty] | priecky |  |  | 21,9 | 2
| Objekt: | [22 empty] | plocha_steny_malba | satne chodba |  | 122,056 | 2
|  | 03_LUT - Výpravňa a sociálne zariadenie - poschodie | [21 empty] | pvc_sokel |  |  | 35,44 | 2
| Časť: | [22 empty] | dl_pvc_sokel | +5% |  | 37,212 | 2
|  | 01_MUŽI - Rekonštrukcia šatne, spŕch a wc MUŽI | [21 empty] | novy_obklad |  |  | 86,4 | 2
[24 empty] | DL_ZARUBNE |  |  | 35,7 | 2
| JKSO: |  |  |  |  | KS: | [17 empty] | dobet_vpuste |  |  | 2,097 | 2
| Miesto: |  | Bratislava |  |  | Dátum: | Vyplň údaj | [16 empty] | marmolit |  |  | 49,66 | 2
[24 empty] | malba |  |  | 210,291 | 2
| Objednávateľ: |  |  |  |  | IČO: | 00492736 | [16 empty] | plocha_malby_nova | +5% |  | 220,806 | 2
|  | Dopravný podnik Bratislava, akciová spoločnosť |  |  |  | IČ DPH: | SK2020298786
| Zhotoviteľ: |  |  |  |  | IČO: | Vyplň údaj
|  | Vyplň údaj |  |  |  | IČ DPH: | Vyplň údaj
| Projektant: |  |  |  |  | IČO:
IČ DPH:
| Spracovateľ: |  |  |  |  | IČO:
IČ DPH:
Poznámka:
| Náklady z rozpočtu | [5 empty] | 0
| Ostatné náklady | [5 empty] | 0
| Cena bez DPH | [5 empty] | 0
|  |  | Základ dane |  |  | Sadzba dane | Výška dane
| DPH | základná | 0 |  |  | 23% | 0
|  | znížená | 0 |  |  | 23% | 0
|  | zákl. prenesená | 0 |  |  | 23% | 0
|  | zníž. prenesená | 0 |  |  | 23% | 0
|  | nulová | 0 |  |  | 0% | 0
| Cena s DPH |  |  | v | EUR |  | 0
| Projektant |  |  | Spracovateľ
| Dátum a podpis: |  | Pečiatka | Dátum a podpis: |  |  | Pečiatka
| Objednávateľ |  |  | Zhotoviteľ
| Dátum a podpis: |  | Pečiatka | Dátum a podpis: |  |  | Pečiatka
REKAPITULÁCIA ROZPOČTU
Stavba:
Depo Jurajov Dvor
Objekt:
03_LUT - Výpravňa a sociálne zariadenie - poschodie
Časť:
01_MUŽI - Rekonštrukcia šatne, spŕch a wc MUŽI
Miesto: |  |  | Bratislava |  |  | Dátum: | Vyplň údaj
Objednávateľ: |  |  | Dopravný podnik Bratislava, akciová spoločnosť |  |  | Projektant:
Zhotoviteľ: |  |  | Vyplň údaj |  |  | Spracovateľ:
Kód dielu - Popis | [6 empty] | Cena celkom [EUR]
1) Náklady z rozpočtu | [6 empty] | 0 | [11 empty] | -1
| HSV - Práce a dodávky HSV | [5 empty] | 0
| 6 - Úpravy povrchov, podlahy, osadenie | [5 empty] | 0
| 9 - Ostatné konštrukcie a práce-búranie | [5 empty] | 0
| 99 - Presun hmôt HSV | [5 empty] | 0
| PSV - Práce a dodávky PSV | [5 empty] | 0
| 711 - Izolácie proti vode a vlhkosti | [5 empty] | 0
| 721 - Zdravotechnika - vnútorná kanalizácia | [5 empty] | 0
| 725 - Zdravotechnika - zariaďovacie predmety | [5 empty] | 0
| 766 - Konštrukcie stolárske | [5 empty] | 0
| 769 - Montáže vzduchotechnických zariadení | [5 empty] | 0
| 771 - Podlahy z dlaždíc | [5 empty] | 0
| 776 - Podlahy povlakové | [5 empty] | 0
| 781 - Obklady | [5 empty] | 0
| 783 - Nátery | [5 empty] | 0
| 784 - Maľby | [5 empty] | 0
| M - Práce a dodávky M | [5 empty] | 0
| 21-M - Elektromontáže | [5 empty] | 0
| HZS - Hodinové zúčtovacie sadzby | [5 empty] | 0
| VRN - Investičné náklady neobsiahnuté v cenách | [5 empty] | 0
| POZ - POZNÁMKY | [5 empty] | 0
| VP - Práce naviac | [5 empty] | 0
2) Ostatné náklady | [6 empty] | 0 |  |  | DPH
| GZS | [5 empty] | 0 |  |  | znížená | [12 empty] | VRN | [5 empty] | 0 | 0 | 0 | 0 | 0 | 2
| Projektové práce | [5 empty] | 0 |  |  | znížená | [12 empty] | VRN | [5 empty] | 0 | 0 | 0 | 0 | 0 | 2
| Sťažené podmienky | [5 empty] | 0 |  |  | znížená | [12 empty] | VRN | [5 empty] | 0 | 0 | 0 | 0 | 0 | 2
| Vplyv prostredia | [5 empty] | 0 |  |  | znížená | [12 empty] | VRN | [5 empty] | 0 | 0 | 0 | 0 | 0 | 2
| Iné VRN | [5 empty] | 0 |  |  | znížená | [12 empty] | VRN | [5 empty] | 0 | 0 | 0 | 0 | 0 | 2
| Kompletačná činnosť | [5 empty] | 0 |  |  | znížená | [12 empty] | KOMPLETACNA | [5 empty] | 0 | 0 | 0 | 0 | 0 | 2
Celkové náklady za stavbu 1) + 2) | [6 empty] | 0
ROZPOČET
Stavba:
Depo Jurajov Dvor
Objekt:
03_LUT - Výpravňa a sociálne zariadenie - poschodie
Časť:
01_MUŽI - Rekonštrukcia šatne, spŕch a wc MUŽI
Miesto: |  |  | Bratislava |  |  | Dátum: | Vyplň údaj
Objednávateľ: |  |  | Dopravný podnik Bratislava, akciová spoločnosť |  |  | Projektant:
Zhotoviteľ: |  |  | Vyplň údaj |  |  | Spracovateľ:
PČ | Typ | Kód | Popis | MJ | Množstvo | J.cena [EUR] | Cena celkom [EUR] | Cenová sústava |  | DPH | J. Nh [h] | Nh celkom [h] | J. hmotnosť [t] | Hmotnosť celkom [t] | J. suť [t] | Suť Celkom [t]
Náklady z rozpočtu | [6 empty] | 0 |  |  |  |  | 0 |  | 14.7469 |  | 21.8268 |  | D | -1 | [15 empty] | 0
| D | HSV | Práce a dodávky HSV |  |  |  | 0 |  |  |  |  | 0 |  | 10.2492 |  | 20.9401 | 1 | D | 0 |  |  |  | ROZPOCET | [11 empty] | 0
| D | 6 | Úpravy povrchov, podlahy, osadenie |  |  |  | 0 |  |  |  |  | 0 |  | 10.2401 |  | 0 | 1 | D | 1 |  |  |  | ROZPOCET | [11 empty] | 0
1 | K | 610991111.S | Zakrývanie výplní vnútorných okenných otvorov, predmetov a konštrukcií | m2 | 36.795 |  | 0 |  |  | znížená |  | 0 | 0.00019 | 0.0069911 | 0 | 0 | 4 | K | 2 |  |  |  | ROZPOCET | [5 empty] | 0 | 0 | 0 | 0 | 0 | 2 | 0 | 4 | 1324774519
| VV |  | 0,9*2,05*4 |  | 7.38 | [12 empty] | VV | 2 | 2 | True | 0 | ROZPOCET
| VV |  | 0,7*2,05*5 |  | 7.175 | [12 empty] | VV | 2 | 2 | True | 0 | ROZPOCET
| VV |  | 2,4*1,5*4 |  | 14.4 | [12 empty] | VV | 2 | 2 | True | 0 | ROZPOCET
| VV |  | "sklobeton" 1,6*0,7*7 |  | 7.84 | [12 empty] | VV | 2 | 2 | True | 0 | ROZPOCET
| VV |  | Súčet |  | 36.795 | [12 empty] | VV | 2 | 4 | True | 1 | ROZPOCET
2 | K | 612461281.S | Vnútorná omietka stien pastovitá dekoratívna mozaiková | m2 | 52.143 |  | 0 |  |  | znížená |  | 0 | 0.00618 | 0.32224 | 0 | 0 | 4 | K | 2 |  |  |  | ROZPOCET | [5 empty] | 0 | 0 | 0 | 0 | 0 | 2 | 0 | 4 | 2125952469
| VV |  | "206_satna" (5,7+3,5)*2*1,25-0,9*1,2-0,7*1,2 |  | 21.08 | [12 empty] | VV | 2 | 2 | True | 0 | ROZPOCET
| VV |  | "208_satna" (5,7+3,5)*2*1,25-0,9*1,2-0,7*1,2 |  | 21.08 | [12 empty] | VV | 2 | 2 | True | 0 | ROZPOCET
| VV |  | "202_na chodbe v ploche kde sa nachadzaju sprchy" 6*1,25 |  | 7.5 | [12 empty] | VV | 2 | 2 | True | 0 | ROZPOCET
| VV | marmolit | Medzisúčet |  | 49.66 | [12 empty] | VV | 2 | 3 | True | 0 | ROZPOCET
| VV |  | "rezerva 5%" marmolit*0,05 |  | 2.483 | [12 empty] | VV | 2 | 2 | True | 0 | ROZPOCET
| VV |  | Súčet |  | 52.143 | [12 empty] | VV | 2 | 4 | True | 1 | ROZPOCET
3 | K | 612465121.S | Vnútorný sanačný systém stien s obsahom cementu, podkladová / vyrovnávacia omietka, hr. 10 mm | m2 | 86.4 |  | 0 |  |  | znížená |  | 0 | 0.01155 | 0.99792 | 0 | 0 | 4 | K | 2 |  |  |  | ROZPOCET | [5 empty] | 0 | 0 | 0 | 0 | 0 | 2 | 0 | 4 | -539000095
| VV |  | novy_obklad |  | 86.4 | [12 empty] | VV | 2 | 2 | True | 0 | ROZPOCET
| VV |  | Súčet |  | 86.4 | [12 empty] | VV | 2 | 4 | True | 1 | ROZPOCET
4 | K | 612481119.S | Potiahnutie vnútorných stien sklotextilnou mriežkou s celoplošným prilepením | m2 | 208.456 |  | 0 |  |  | znížená |  | 0 | 0.005154 | 1.0744 | 0 | 0 | 4 | K | 2 |  |  |  | ROZPOCET | [5 empty] | 0 | 0 | 0 | 0 | 0 | 2 | 0 | 4 | 1292041001
| VV |  | plocha_steny_malba+novy_obklad |  | 208.456 | [12 empty] | VV | 2 | 2 | True | 0 | ROZPOCET
| VV |  | Súčet |  | 208.456 | [12 empty] | VV | 2 | 4 | True | 1 | ROZPOCET
5 | K | 622475011.S | Náter stien proti pôsobeniu rias a mikroorganizmov, nanášaný ručne, odstraňovací a čistiaci, jednonásobný | m2 | 18 |  | 0 |  |  | znížená |  | 0 | 0.00026 | 0.00468 | 0 | 0 | 4 | K | 2 |  |  |  | ROZPOCET | [5 empty] | 0 | 0 | 0 | 0 | 0 | 2 | 0 | 4 | -1278759813
| VV |  | "202_na chodbe v ploche kde sa nachadzaju sprchy" 6*3 |  | 18 | [12 empty] | VV | 2 | 2 | True | 0 | ROZPOCET
| VV |  | Súčet |  | 18 | [12 empty] | VV | 2 | 4 | True | 1 | ROZPOCET
6 | K | 631316023.S | Mazanina z betónu s polypropylénovými vláknami (m3) tr.C25/30 hr. nad 80 do 120 mm | m3 | 2.097 |  | 0 |  |  | znížená |  | 0 | 2.4165 | 5.0673 | 0 | 0 | 4 | K | 2 |  |  |  | ROZPOCET | [5 empty] | 0 | 0 | 0 | 0 | 0 | 2 | 0 | 4 | -652993523
| VV |  | dobet_vpuste |  | 2.097 | [12 empty] | VV | 2 | 2 | True | 0 | ROZPOCET
| VV |  | Súčet |  | 2.097 | [12 empty] | VV | 2 | 4 | True | 1 | ROZPOCET
7 | K | 632451913.S | Príplatok k cementovým poterom za prehladenie povrchu oceľovým hladítkom | m2 | 39.895 |  | 0 |  |  | znížená |  | 0 | 0.001 | 0.039895 | 0 | 0 | 4 | K | 2 |  |  |  | ROZPOCET | [5 empty] | 0 | 0 | 0 | 0 | 0 | 2 | 0 | 4 | -524110225
| VV |  | plocha_dlazba |  | 39.895 | [12 empty] | VV | 2 | 2 | True | 1 | ROZPOCET
8 | K | 632452214.S | Cementový poter, pevnosti v tlaku 20 MPa, hr. 25 mm | m2 | 39.895 |  | 0 |  |  | znížená |  | 0 | 0.0515 | 2.0546 | 0 | 0 | 4 | K | 2 |  |  |  | ROZPOCET | [5 empty] | 0 | 0 | 0 | 0 | 0 | 2 | 0 | 4 | -1439650034
| VV |  | plocha_dlazba |  | 39.895 | [12 empty] | VV | 2 | 2 | True | 1 | ROZPOCET
9 | K | 632452613.S | Cementová samonivelizačná stierka, pevnosti v tlaku 20 MPa, hr. 5 mm | m2 | 80.866 |  | 0 |  |  | znížená |  | 0 | 0.00816 | 0.65987 | 0 | 0 | 16 | K | 2 |  |  |  | ROZPOCET | [5 empty] | 0 | 0 | 0 | 0 | 0 | 2 | 0 | 16 | -877982742
| VV |  | plocha_dlazba+PVC_PODLAHA |  | 80.866 | [12 empty] | VV | 2 | 2 | True | 0 | ROZPOCET
| VV |  | Súčet |  | 80.866 | [12 empty] | VV | 2 | 4 | True | 1 | ROZPOCET
10 | K | 632481151.S | Sklolaminátová mriežka vložená do poteru alebo mazaniny | m2 | 80.866 |  | 0 |  |  | znížená |  | 0 | 0.00015 | 0.01213 | 0 | 0 | 4 | K | 2 |  |  |  | ROZPOCET | [5 empty] | 0 | 0 | 0 | 0 | 0 | 2 | 0 | 4 | -1016454187
| VV |  | plocha_dlazba+PVC_PODLAHA |  | 80.866 | [12 empty] | VV | 2 | 2 | True | 0 | ROZPOCET
| VV |  | Súčet |  | 80.866 | [12 empty] | VV | 2 | 4 | True | 1 | ROZPOCET
| D | 9 | Ostatné konštrukcie a práce-búranie |  |  |  | 0 |  |  |  |  | 0 |  | 0.0091579 |  | 20.9401 | 1 | D | 1 |  |  |  | ROZPOCET | [11 empty] | 0
11 | K | 952901111.S | Vyčistenie budov pri výške podlaží do 4 m | m2 | 92.996 |  | 0 |  |  | znížená |  | 0 | 4.9e-05 | 0.0045568 | 0 | 0 | 4 | K | 2 |  |  |  | ROZPOCET | [5 empty] | 0 | 0 | 0 | 0 | 0 | 2 | 0 | 4 | -595452531
| VV |  | (plocha_dlazba+PVC_PODLAHA)*1,15 |  | 92.996 | [12 empty] | VV | 2 | 2 | True | 0 | ROZPOCET
| VV |  | Súčet |  | 92.996 | [12 empty] | VV | 2 | 4 | True | 1 | ROZPOCET
12 | K | 962031133.S | Búranie priečok alebo vybúranie otvorov plochy nad 4 m2 z tehál pálených plných alebo dutých maloformátových na maltu vápennú alebo vápennocementovú hr. od 100 do 150 mm, -0,261t | m2 | 22.995 |  | 0 |  |  | znížená |  | 0 | 0 | 0 | 0.261 | 6.0017 | 4 | K | 2 |  |  |  | ROZPOCET | [5 empty] | 0 | 0 | 0 | 0 | 0 | 2 | 0 | 4 | 1593337292
| VV |  | "207_SPRCHY - MUZI" (1*6)*2 |  | 12 | [12 empty] | VV | 2 | 2 | True | 0 | ROZPOCET
| VV |  | "210_WC - MUZI" (1,35*3+3)*2-0,7*2*3 |  | 9.9 | [12 empty] | VV | 2 | 2 | True | 0 | ROZPOCET
| VV | priecky | Medzisúčet |  | 21.9 | [12 empty] | VV | 2 | 3 | True | 0 | ROZPOCET
| VV |  | "rezerva 5%" priecky*0,05 |  | 1.095 | [12 empty] | VV | 2 | 2 | True | 0 | ROZPOCET
| VV |  | Súčet |  | 22.995 | [12 empty] | VV | 2 | 4 | True | 1 | ROZPOCET
13 | K | 965042121.S | Búranie podkladov pod dlažby, liatych dlažieb a mazanín,betón alebo liaty asfalt hr.do 100 mm, plochy do 1 m2 -2,20000t | m3 | 2.097 |  | 0 |  |  | znížená |  | 0 | 0 | 0 | 2.2 | 4.6134 | 4 | K | 2 |  |  |  | ROZPOCET | [5 empty] | 0 | 0 | 0 | 0 | 0 | 2 | 0 | 4 | -1033098568
| VV |  | "vybuanie podlahovej vpuste" 2,25*0,1*4 |  | 0.9 | [12 empty] | VV | 2 | 2 | True | 0 | ROZPOCET
| VV |  | plocha_dlazba*0,03 |  | 1.197 | [12 empty] | VV | 2 | 2 | True | 0 | ROZPOCET
| VV | dobet_vpuste | Súčet |  | 2.097 | [12 empty] | VV | 2 | 4 | True | 1 | ROZPOCET
14 | K | 965081712.S | Búranie dlažieb, bez podklad. lôžka z xylolit., alebo keramických dlaždíc hr. do 10 mm, -0,02000t | m2 | 39.895 |  | 0 |  |  | znížená |  | 0 | 0 | 0 | 0.02 | 0.7979 | 4 | K | 2 |  |  |  | ROZPOCET | [5 empty] | 0 | 0 | 0 | 0 | 0 | 2 | 0 | 4 | -1726543671
| VV |  | "209_PREDSIEN WC - MUZI" 1,7*2,15 |  | 3.655 | [12 empty] | VV | 2 | 2 | True | 0 | ROZPOCET
| VV |  | "207_SPRCHY - MUZI" 19,3 |  | 19.3 | [12 empty] | VV | 2 | 2 | True | 0 | ROZPOCET
| VV |  | "210_WC - MUZI" 12,9 |  | 12.9 | [12 empty] | VV | 2 | 2 | True | 0 | ROZPOCET
| VV |  | "211_UPRATOVANIE" 2,14 |  | 2.14 | [12 empty] | VV | 2 | 2 | True | 0 | ROZPOCET
| VV | dlazba | Medzisúčet |  | 37.995 | [12 empty] | VV | 2 | 3 | True | 0 | ROZPOCET
| VV |  | "rezerva 5%" dlazba*0,05 |  | 1.9 | [12 empty] | VV | 2 | 2 | True | 0 | ROZPOCET
| VV | plocha_dlazba | Súčet |  | 39.895 | [12 empty] | VV | 2 | 4 | True | 1 | ROZPOCET
15 | K | 968061125.S | Vyvesenie dreveného dverného krídla do suti plochy do 2 m2, -0,02400t | ks | 10 |  | 0 |  |  | znížená |  | 0 | 0 | 0 | 0.024 | 0.24 | 4 | K | 2 |  |  |  | ROZPOCET | [5 empty] | 0 | 0 | 0 | 0 | 0 | 2 | 0 | 4 | 1980569770
| VV |  | "206_satna" 2 |  | 2 | [12 empty] | VV | 2 | 2 | True | 0 | ROZPOCET
| VV |  | "208_satna" 2 |  | 2 | [12 empty] | VV | 2 | 2 | True | 0 | ROZPOCET
| VV |  | "209_predsien" 2 |  | 2 | [12 empty] | VV | 2 | 2 | True | 0 | ROZPOCET
| VV |  | "210_WC - MUZI" 3 |  | 3 | [12 empty] | VV | 2 | 2 | True | 0 | ROZPOCET
| VV |  | "211_upratovanie" 1 |  | 1 | [12 empty] | VV | 2 | 2 | True | 0 | ROZPOCET
| VV |  | Súčet |  | 10 | [12 empty] | VV | 2 | 4 | True | 1 | ROZPOCET
16 | K | 968072455.S | Vybúranie kovových dverových zárubní plochy do 2 m2, -0,07600t | m2 | 4.242 |  | 0 |  |  | znížená |  | 0 | 0 | 0 | 0.076 | 0.32239 | 4 | K | 2 |  |  |  | ROZPOCET | [5 empty] | 0 | 0 | 0 | 0 | 0 | 2 | 0 | 4 | -1443296534
| VV |  | "210_WC - MUZI" 0,7*2,02*3 |  | 4.242 | [12 empty] | VV | 2 | 2 | True | 0 | ROZPOCET
| VV |  | Súčet |  | 4.242 | [12 empty] | VV | 2 | 4 | True | 1 | ROZPOCET
17 | K | 972056005.S | Jadrové vrty diamantovými korunkami do D 60 mm do stropov - železobetónových -0,00007t | cm | 120 |  | 0 |  |  | znížená |  | 0 | 1.824e-05 | 0.0021888 | 7e-05 | 0.0084 | 4 | K | 2 |  |  |  | ROZPOCET | [5 empty] | 0 | 0 | 0 | 0 | 0 | 2 | 0 | 4 | 924043144
| VV |  | 15*8 |  | 120 | [12 empty] | VV | 2 | 2 | True | 0 | ROZPOCET
| VV |  | Súčet |  | 120 | [12 empty] | VV | 2 | 4 | True | 1 | ROZPOCET
18 | K | 978013121.S | Otlčenie omietok stien vnútorných vápenných alebo vápennocementových v rozsahu do 10 %, -0,00400t | m2 | 122.056 |  | 0 |  |  | znížená |  | 0 | 0 | 0 | 0.004 | 0.48822 | 4 | K | 2 |  |  |  | ROZPOCET | [5 empty] | 0 | 0 | 0 | 0 | 0 | 2 | 0 | 4 | 562739314
| VV |  | "202_na chodbe v ploche kde sa nachadzaju sprchy" 6*3*1,1 |  | 19.8 | [12 empty] | VV | 2 | 2 | True | 0 | ROZPOCET
| VV |  | "206_satna" (5,7+3,5)*2*3*1,05-0,9*2,02-0,7*2,02-2,4*1,5 |  | 51.128 | [12 empty] | VV | 2 | 2 | True | 0 | ROZPOCET
| VV |  | "208_satna" (5,7+3,5)*2*3*1,05-0,9*2,02-0,7*2,02-2,4*1,5 |  | 51.128 | [12 empty] | VV | 2 | 2 | True | 0 | ROZPOCET
| VV | plocha_steny_malba | Súčet |  | 122.056 | [12 empty] | VV | 2 | 4 | True | 1 | ROZPOCET
19 | K | 978059511.S | Odsekanie a odobratie obkladov stien z obkladačiek vnútorných vrátane podkladovej omietky do 2 m2, -0,06800t | m2 | 124.53 |  | 0 |  |  | znížená |  | 0 | 0 | 0 | 0.068 | 8.468 | 4 | K | 2 |  |  |  | ROZPOCET | [5 empty] | 0 | 0 | 0 | 0 | 0 | 2 | 0 | 4 | -1322723908
| VV |  | "209_PREDSIEN WC - MUZI" (1,7+2,15)*2*2-0,7*2 |  | 14 | [12 empty] | VV | 2 | 2 | True | 0 | ROZPOCET
| VV |  | "207_SPRCHY - MUZI" (5,8+3,5+1*4)*2*2-0,7*2*2 |  | 50.4 | [12 empty] | VV | 2 | 2 | True | 0 | ROZPOCET
| VV |  | "210_WC - MUZI" (3,95+3,2+1,35*3)*2*2-0,7*2 |  | 43.4 | [12 empty] | VV | 2 | 2 | True | 0 | ROZPOCET
| VV |  | "211_UPRATOVANIE" (1,35+1,7)*2*2-0,7*2 |  | 10.8 | [12 empty] | VV | 2 | 2 | True | 0 | ROZPOCET
| VV | obklad | Medzisúčet |  | 118.6 | [12 empty] | VV | 2 | 3 | True | 0 | ROZPOCET
| VV |  | "rezerva 5%" obklad*0,05 |  | 5.93 | [12 empty] | VV | 2 | 2 | True | 0 | ROZPOCET
| VV | PLOCHA_OBKLAD | Súčet |  | 124.53 | [12 empty] | VV | 2 | 4 | True | 1 | ROZPOCET
20 | K | 979011131.S | Zvislá doprava sutiny po schodoch ručne do 3,5 m | t | 21.697 |  | 0 |  |  | znížená |  | 0 | 0 | 0 | 0 | 0 | 4 | K | 2 |  |  |  | ROZPOCET | [5 empty] | 0 | 0 | 0 | 0 | 0 | 2 | 0 | 4 | -1571014378
21 | K | 979011141.S | Zvislá doprava sutiny po schodoch ručne, príplatok za každých ďalších 3,5 m | t | 21.697 |  | 0 |  |  | znížená |  | 0 | 0 | 0 | 0 | 0 | 4 | K | 2 |  |  |  | ROZPOCET | [5 empty] | 0 | 0 | 0 | 0 | 0 | 2 | 0 | 4 | 1499173111
22 | K | 979011201.S | Plastový sklz na stavebnú sutinu výšky do 10 m | ks | 1 |  | 0 |  |  | znížená |  | 0 | 0.0015808 | 0.0015808 | 0 | 0 | 4 | K | 2 |  |  |  | ROZPOCET | [5 empty] | 0 | 0 | 0 | 0 | 0 | 2 | 0 | 4 | 659433412
23 | K | 979011202.S1 | Príplatok za najom k cene za každý týžden použivania sklzu | m | 6 |  | 0 |  |  | znížená |  | 0 | 0.00013858 | 0.00083148 | 0 | 0 | 4 | K | 2 |  |  |  | ROZPOCET | [5 empty] | 0 | 0 | 0 | 0 | 0 | 2 | 0 | 4 | -209152987
24 | K | 979011231.S | Demontáž sklzu na stavebnú sutinu výšky do 10 m | m | 6 |  | 0 |  |  | znížená |  | 0 | 0 | 0 | 0 | 0 | 4 | K | 2 |  |  |  | ROZPOCET | [5 empty] | 0 | 0 | 0 | 0 | 0 | 2 | 0 | 4 | 400742233
25 | K | 979082111.S | Vnútrostavenisková doprava sutiny a vybúraných hmôt do 10 m | t | 21.697 |  | 0 |  |  | znížená |  | 0 | 0 | 0 | 0 | 0 | 4 | K | 2 |  |  |  | ROZPOCET | [5 empty] | 0 | 0 | 0 | 0 | 0 | 2 | 0 | 4 | -445285836
26 | K | 979082121.S | Vnútrostavenisková doprava sutiny a vybúraných hmôt za každých ďalších 5 m | t | 86.788 |  | 0 |  |  | znížená |  | 0 | 0 | 0 | 0 | 0 | 4 | K | 2 |  |  |  | ROZPOCET | [5 empty] | 0 | 0 | 0 | 0 | 0 | 2 | 0 | 4 | 434875308
| VV |  | 21,697*4 'Prepočítané koeficientom množstva |  | 86.788 | [12 empty] | VV | 2 | 2 | False | 1 | ROZPOCET
27 | K | 979087112.S | Nakladanie na dopravný prostriedok pre vodorovnú dopravu sutiny | t | 21.697 |  | 0 |  |  | znížená |  | 0 | 0 | 0 | 0 | 0 | 4 | K | 2 |  |  |  | ROZPOCET | [5 empty] | 0 | 0 | 0 | 0 | 0 | 2 | 0 | 4 | 1205365475
28 | K | 979089612.S | Poplatok za skládku - iné odpady zo stavieb a demolácií (17 09), ostatné | t | 21.697 |  | 0 |  |  | znížená |  | 0 | 0 | 0 | 0 | 0 | 4 | K | 2 |  |  |  | ROZPOCET | [5 empty] | 0 | 0 | 0 | 0 | 0 | 2 | 0 | 4 | 105616425
29 | K | 979093111.S | Uloženie sutiny na skládku s hrubým urovnaním bez zhutnenia | t | 21.697 |  | 0 |  |  | znížená |  | 0 | 0 | 0 | 0 | 0 | 4 | K | 2 |  |  |  | ROZPOCET | [5 empty] | 0 | 0 | 0 | 0 | 0 | 2 | 0 | 4 | -1921190340
| D | 99 | Presun hmôt HSV |  |  |  | 0 |  |  |  |  | 0 |  | 0 |  | 0 | 1 | D | 1 |  |  |  | ROZPOCET | [11 empty] | 0
30 | K | 999281111.S | Presun hmôt pre opravy a údržbu objektov vrátane vonkajších plášťov výšky do 25 m | t | 9.589 |  | 0 |  |  | znížená |  | 0 | 0 | 0 | 0 | 0 | 4 | K | 2 |  |  |  | ROZPOCET | [5 empty] | 0 | 0 | 0 | 0 | 0 | 2 | 0 | 4 | -251049281
| D | PSV | Práce a dodávky PSV |  |  |  | 0 |  |  |  |  | 0 |  | 4.4977 |  | 0.75678 | 2 | D | 0 |  |  |  | ROZPOCET | [11 empty] | 0
| D | 711 | Izolácie proti vode a vlhkosti |  |  |  | 0 |  |  |  |  | 0 |  | 0.14495 |  | 0 | 2 | D | 1 |  |  |  | ROZPOCET | [11 empty] | 0
31 | K | 711210100.S | Zhotovenie dvojnásobnej izol. stierky pod keramické obklady v interiéri na ploche vodorovnej | m2 | 39.895 |  | 0 |  |  | znížená |  | 0 | 0 | 0 | 0 | 0 | 16 | K | 2 |  |  |  | ROZPOCET | [5 empty] | 0 | 0 | 0 | 0 | 0 | 2 | 0 | 16 | -771600258
| VV |  | plocha_dlazba |  | 39.895 | [12 empty] | VV | 2 | 2 | True | 0 | ROZPOCET
| VV |  | Súčet |  | 39.895 | [12 empty] | VV | 2 | 4 | True | 1 | ROZPOCET
32 | M | 245610000400.S | Stierka hydroizolačná na báze syntetickej živice, (tekutá hydroizolačná fólia) | kg | 43.885 |  | 0 |  |  | znížená |  | 0 | 0.001 | 0.043885 | 0 | 0 | 32 | M | 2 |  |  |  | ROZPOCET | [5 empty] | 0 | 0 | 0 | 0 | 0 | 2 | 0 | 16 | -633540721
33 | M | 247710007700.S | Pás tesniaci š. 120 mm, na utesnenie rohových a spojovacích škár pri aplikácii hydroizolácií | m | 25.401 |  | 0 |  |  | znížená |  | 0 | 5e-05 | 0.00127 | 0 | 0 | 32 | M | 2 |  |  |  | ROZPOCET | [5 empty] | 0 | 0 | 0 | 0 | 0 | 2 | 0 | 16 | -993014879
34 | K | 711210110.S | Zhotovenie dvojnásobnej izol. stierky pod keramické obklady v interiéri na ploche zvislej | m2 | 90.72 |  | 0 |  |  | znížená |  | 0 | 0 | 0 | 0 | 0 | 16 | K | 2 |  |  |  | ROZPOCET | [5 empty] | 0 | 0 | 0 | 0 | 0 | 2 | 0 | 16 | -810047096
| VV |  | "209_PREDSIEN WC - MUZI" (1,7+2,15)*2*2-0,7*2 |  | 14 | [12 empty] | VV | 2 | 2 | True | 0 | ROZPOCET
| VV |  | "207_SPRCHY - MUZI" (5,8+3,5)*2*2-0,7*2*2 |  | 34.4 | [12 empty] | VV | 2 | 2 | True | 0 | ROZPOCET
| VV |  | "210_WC - MUZI" (3,95+3,2)*2*2-0,7*2 |  | 27.2 | [12 empty] | VV | 2 | 2 | True | 0 | ROZPOCET
| VV |  | "211_UPRATOVANIE" (1,35+1,7)*2*2-0,7*2 |  | 10.8 | [12 empty] | VV | 2 | 2 | True | 0 | ROZPOCET
| VV | novy_obklad | Medzisúčet |  | 86.4 | [12 empty] | VV | 2 | 3 | True | 0 | ROZPOCET
| VV |  | "rezerva 5%" novy_obklad*0,05 |  | 4.32 | [12 empty] | VV | 2 | 2 | True | 0 | ROZPOCET
| VV | PLOCHA_NOVY_OBKLAD | Súčet |  | 90.72 | [12 empty] | VV | 2 | 4 | True | 1 | ROZPOCET
35 | M | 245610000400.S | Stierka hydroizolačná na báze syntetickej živice, (tekutá hydroizolačná fólia) | kg | 99.792 |  | 0 |  |  | znížená |  | 0 | 0.001 | 0.099792 | 0 | 0 | 32 | M | 2 |  |  |  | ROZPOCET | [5 empty] | 0 | 0 | 0 | 0 | 0 | 2 | 0 | 16 | 169676875
36 | K | 998711201.S | Presun hmôt pre izoláciu proti vode v objektoch výšky do 6 m | % |  |  | 0 |  |  | znížená |  | 0 | 0 | 0 | 0 | 0 | 16 | K | 2 |  |  |  | ROZPOCET | [5 empty] | 0 | 0 | 0 | 0 | 0 | 2 | 0 | 16 | 2034343068
| D | 721 | Zdravotechnika - vnútorná kanalizácia |  |  |  | 0 |  |  |  |  | 0 |  | 0 |  | 0.19116 | 2 | D | 1 |  |  |  | ROZPOCET | [11 empty] | 0
37 | K | 721210814.S | Demontáž vpustu podlahového, -0,04285t | ks | 4 |  | 0 |  |  | znížená |  | 0 | 0 | 0 | 0.04285 | 0.1714 | 16 | K | 2 |  |  |  | ROZPOCET | [5 empty] | 0 | 0 | 0 | 0 | 0 | 2 | 0 | 16 | 378058071
38 | K | 721210850.S | Demontáž sprchového odtokového žlabu dĺžky 700 mm, -0,00494t | ks | 4 |  | 0 |  |  | znížená |  | 0 | 0 | 0 | 0.00494 | 0.01976 | 16 | K | 2 |  |  |  | ROZPOCET | [5 empty] | 0 | 0 | 0 | 0 | 0 | 2 | 0 | 16 | 596677818
| VV |  | "207_SPRCHY - MUZI" 4 |  | 4 | [12 empty] | VV | 2 | 2 | True | 0 | ROZPOCET
| VV |  | Súčet |  | 4 | [12 empty] | VV | 2 | 4 | True | 1 | ROZPOCET
| D | 725 | Zdravotechnika - zariaďovacie predmety |  |  |  | 0 |  |  |  |  | 0 |  | 0.63673 |  | 0.3828 | 2 | D | 1 |  |  |  | ROZPOCET | [11 empty] | 0
39 | K | 725110814.S | Demontáž záchoda odsávacieho alebo kombinačného, -0,03420t | súb. | 3 |  | 0 |  |  | znížená |  | 0 | 0 | 0 | 0.0342 | 0.1026 | 16 | K | 2 |  |  |  | ROZPOCET | [5 empty] | 0 | 0 | 0 | 0 | 0 | 2 | 0 | 16 | -965594438
| VV |  | "210_WC - MUZI" 3 |  | 3 | [12 empty] | VV | 2 | 2 | True | 0 | ROZPOCET
| VV |  | Súčet |  | 3 | [12 empty] | VV | 2 | 4 | True | 1 | ROZPOCET
40 | K | 725122813.S | Demontáž pisoára s nádržkou a 1 záchodom, -0,01720t | súb. | 4 |  | 0 |  |  | znížená |  | 0 | 0 | 0 | 0.0172 | 0.0688 | 16 | K | 2 |  |  |  | ROZPOCET | [5 empty] | 0 | 0 | 0 | 0 | 0 | 2 | 0 | 16 | 211402021
| VV |  | "210_WC - MUZI" 4 |  | 4 | [12 empty] | VV | 2 | 2 | True | 0 | ROZPOCET
| VV |  | Súčet |  | 4 | [12 empty] | VV | 2 | 4 | True | 1 | ROZPOCET
41 | K | 725190101.S | Montáž sanitárnej priečky z HPL dosiek na WC pre vlhké priestory s nerezovým kovaním | m2 | 16.863 |  | 0 |  |  | znížená |  | 0 | 0.00185 | 0.031197 | 0 | 0 | 16 | K | 2 |  |  |  | ROZPOCET | [5 empty] | 0 | 0 | 0 | 0 | 0 | 2 | 0 | 16 | 943016241
| VV |  | " wc" (1,4*3+3,1)*2,2*1,05 |  | 16.863 | [12 empty] | VV | 2 | 2 | True | 0 | ROZPOCET
| VV |  | Súčet |  | 16.863 | [12 empty] | VV | 2 | 4 | True | 1 | ROZPOCET
42 | M | 607930001500.S | Doska kompaktná z vysokotlakého laminátu (HPL) pre použitie v interiéri vo farbe s bielym jadrom, hrúbky 12 mm vr. dverí | m2 | 17.706 |  | 0 |  |  | znížená |  | 0 | 0.0174 | 0.30808 | 0 | 0 | 32 | M | 2 |  |  |  | ROZPOCET | [5 empty] | 0 | 0 | 0 | 0 | 0 | 2 | 0 | 16 | 1256292487
| VV |  | 16,863*1,05 'Prepočítané koeficientom množstva |  | 17.706 | [12 empty] | VV | 2 | 2 | False | 1 | ROZPOCET
43 | K | 725190101.S1 | Montáž sanitárnej priečky z HPL dosiek sprchovacích kabíny/boxy pre vlhké priestory s nerezovým kovaním | m2 | 14.784 |  | 0 |  |  | znížená |  | 0 | 0.00185 | 0.02735 | 0 | 0 | 16 | K | 2 |  |  |  | ROZPOCET | [5 empty] | 0 | 0 | 0 | 0 | 0 | 2 | 0 | 16 | 1339825112
| VV |  | "sprchove kuty" (0,4+1,2)*2,2*4*1,05 |  | 14.784 | [12 empty] | VV | 2 | 2 | True | 0 | ROZPOCET
| VV |  | Súčet |  | 14.784 | [12 empty] | VV | 2 | 4 | True | 1 | ROZPOCET
44 | M | 607930001500.S1 | Doska kompaktná z vysokotlakého laminátu (HPL) pre použitie v interiéri vo farbe s bielym jadrom, hrúbky 12 mm vr. dverí | m2 | 15.523 |  | 0 |  |  | znížená |  | 0 | 0.0174 | 0.2701 | 0 | 0 | 32 | M | 2 |  |  |  | ROZPOCET | [5 empty] | 0 | 0 | 0 | 0 | 0 | 2 | 0 | 16 | 1494976658
| VV |  | 14,784*1,05 'Prepočítané koeficientom množstva |  | 15.523 | [12 empty] | VV | 2 | 2 | False | 1 | ROZPOCET
45 | K | 725210821.S | Demontáž umývadiel alebo umývadielok bez výtokovej armatúry, -0,01946t | súb. | 8 |  | 0 |  |  | znížená |  | 0 | 0 | 0 | 0.01946 | 0.15568 | 16 | K | 2 |  |  |  | ROZPOCET | [5 empty] | 0 | 0 | 0 | 0 | 0 | 2 | 0 | 16 | -1261796110
| VV |  | "209_PREDSIEN WC - MUZI" 2 |  | 2 | [12 empty] | VV | 2 | 2 | True | 0 | ROZPOCET
| VV |  | "207_SPRCHY - MUZI" 6 |  | 6 | [12 empty] | VV | 2 | 2 | True | 0 | ROZPOCET
| VV |  | Súčet |  | 8 | [12 empty] | VV | 2 | 4 | True | 1 | ROZPOCET
46 | K | 725330840.S | Demontáž výlevky bez výtokovej armatúry, bez nádrže a splachovacieho potrubia,oceľovej alebo liatinovej, -0,01880t | súb. | 1 |  | 0 |  |  | znížená |  | 0 | 0 | 0 | 0.0188 | 0.0188 | 16 | K | 2 |  |  |  | ROZPOCET | [5 empty] | 0 | 0 | 0 | 0 | 0 | 2 | 0 | 16 | 528027687
| VV |  | "211_upratovanie" 1 |  | 1 | [12 empty] | VV | 2 | 2 | True | 0 | ROZPOCET
| VV |  | Súčet |  | 1 | [12 empty] | VV | 2 | 4 | True | 1 | ROZPOCET
47 | K | 725820810.S | Demontáž batérie drezovej, umývadlovej nástennej, -0,0026t | súb. | 9 |  | 0 |  |  | znížená |  | 0 | 0 | 0 | 0.0026 | 0.0234 | 16 | K | 2 |  |  |  | ROZPOCET | [5 empty] | 0 | 0 | 0 | 0 | 0 | 2 | 0 | 16 | 1529199433
| VV |  | "209_PREDSIEN WC - MUZI" 2 |  | 2 | [12 empty] | VV | 2 | 2 | True | 0 | ROZPOCET
| VV |  | "207_SPRCHY - MUZI" 6 |  | 6 | [12 empty] | VV | 2 | 2 | True | 0 | ROZPOCET
| VV |  | "211_upratovanie" 1 |  | 1 | [12 empty] | VV | 2 | 2 | True | 0 | ROZPOCET
| VV |  | Súčet |  | 9 | [12 empty] | VV | 2 | 4 | True | 1 | ROZPOCET
48 | K | 725840870.S | Demontáž batérie vaňovej, sprchovej nástennej, -0,00225t | ks | 4 |  | 0 |  |  | znížená |  | 0 | 0 | 0 | 0.00225 | 0.009 | 16 | K | 2 |  |  |  | ROZPOCET | [5 empty] | 0 | 0 | 0 | 0 | 0 | 2 | 0 | 16 | 829714524
| VV |  | "207_SPRCHY - MUZI" 4 |  | 4 | [12 empty] | VV | 2 | 2 | True | 0 | ROZPOCET
| VV |  | Súčet |  | 4 | [12 empty] | VV | 2 | 4 | True | 1 | ROZPOCET
49 | K | 725840873.S | Demontáž príslušenstva pre sprchové batérie, držiak na sprchu, -0,00113t | ks | 4 |  | 0 |  |  | znížená |  | 0 | 0 | 0 | 0.00113 | 0.00452 | 16 | K | 2 |  |  |  | ROZPOCET | [5 empty] | 0 | 0 | 0 | 0 | 0 | 2 | 0 | 16 | 43988897
| VV |  | "207_SPRCHY - MUZI" 4 |  | 4 | [12 empty] | VV | 2 | 2 | True | 0 | ROZPOCET
| VV |  | Súčet |  | 4 | [12 empty] | VV | 2 | 4 | True | 1 | ROZPOCET
50 | K | 998725201.S | Presun hmôt pre zariaďovacie predmety v objektoch výšky do 6 m | % |  |  | 0 |  |  | znížená |  | 0 | 0 | 0 | 0 | 0 | 16 | K | 2 |  |  |  | ROZPOCET | [5 empty] | 0 | 0 | 0 | 0 | 0 | 2 | 0 | 16 | 540014857
| D | 766 | Konštrukcie stolárske |  |  |  | 0 |  |  |  |  | 0 |  | 0.18655 |  | 0 | 2 | D | 1 |  |  |  | ROZPOCET | [11 empty] | 0
51 | K | 766662112.S | Montáž dverového krídla otočného jednokrídlového poldrážkového, do existujúcej zárubne, vrátane kovania | ks | 7 |  | 0 |  |  | znížená |  | 0 | 0 | 0 | 0 | 0 | 16 | K | 2 |  |  |  | ROZPOCET | [5 empty] | 0 | 0 | 0 | 0 | 0 | 2 | 0 | 16 | 840224135
| VV |  | "206_satna"2 |  | 2 | [12 empty] | VV | 2 | 2 | True | 0 | ROZPOCET
| VV |  | "208_satna" 2 |  | 2 | [12 empty] | VV | 2 | 2 | True | 0 | ROZPOCET
| VV |  | "209_predsien" 2 |  | 2 | [12 empty] | VV | 2 | 2 | True | 0 | ROZPOCET
| VV |  | "211_upratovanie" 1 |  | 1 | [12 empty] | VV | 2 | 2 | True | 0 | ROZPOCET
| VV |  | Súčet |  | 7 | [12 empty] | VV | 2 | 4 | True | 1 | ROZPOCET
52 | M | 549150000600.S | Kľučka dverová a rozeta 2x, nehrdzavejúca oceľ, povrch nerez brúsený | ks | 7 |  | 0 |  |  | znížená |  | 0 | 0.001 | 0.007 | 0 | 0 | 32 | M | 2 |  |  |  | ROZPOCET | [5 empty] | 0 | 0 | 0 | 0 | 0 | 2 | 0 | 16 | 1837270467
53 | M | 611610000400.S | Dvere vnútorné jednokrídlové, šírka 600-900 mm, výplň papierová voština, povrch fólia, plné | ks | 7 |  | 0 |  |  | znížená |  | 0 | 0.025 | 0.175 | 0 | 0 | 32 | M | 2 |  |  |  | ROZPOCET | [5 empty] | 0 | 0 | 0 | 0 | 0 | 2 | 0 | 16 | 414171567
54 | K | 766695212.S | Montáž prahu dverí, jednokrídlových | ks | 7 |  | 0 |  |  | znížená |  | 0 | 3.062e-05 | 0.00021434 | 0 | 0 | 16 | K | 2 |  |  |  | ROZPOCET | [5 empty] | 0 | 0 | 0 | 0 | 0 | 2 | 0 | 16 | -165541837
55 | M | 611890003700.S | Prah dubový, dĺžka 810 mm, šírka 80 mm | ks | 7 |  | 0 |  |  | znížená |  | 0 | 0.00062 | 0.00434 | 0 | 0 | 32 | M | 2 |  |  |  | ROZPOCET | [5 empty] | 0 | 0 | 0 | 0 | 0 | 2 | 0 | 16 | -765939126
56 | K | 998766201.S | Presun hmot pre konštrukcie stolárske v objektoch výšky do 6 m | % |  |  | 0 |  |  | znížená |  | 0 | 0 | 0 | 0 | 0 | 16 | K | 2 |  |  |  | ROZPOCET | [5 empty] | 0 | 0 | 0 | 0 | 0 | 2 | 0 | 16 | 1953236912
| D | 769 | Montáže vzduchotechnických zariadení |  |  |  | 0 |  |  |  |  | 0 |  | 0.0224 |  | 0.0384 | 2 | D | 1 |  |  |  | ROZPOCET | [11 empty] | 0
57 | K | 769035081.S | Montáž krycej mriežky hranatej prierezu 0.125-0.355 m2 | ks | 8 |  | 0 |  |  | znížená |  | 0 | 0 | 0 | 0 | 0 | 16 | K | 2 |  |  |  | ROZPOCET | [5 empty] | 0 | 0 | 0 | 0 | 0 | 2 | 0 | 16 | 148975847
58 | M | 429720200700.S | Mriežka krycia hranatá, rozmery šxv 500x250 mm | ks | 8 |  | 0 |  |  | znížená |  | 0 | 0.0028 | 0.0224 | 0 | 0 | 32 | M | 2 |  |  |  | ROZPOCET | [5 empty] | 0 | 0 | 0 | 0 | 0 | 2 | 0 | 16 | -1212548720
59 | K | 769082790.S | Demontáž krycej mriežky hranatej prierezu 0.125-0.355 m2, -0,0048 t | ks | 8 |  | 0 |  |  | znížená |  | 0 | 0 | 0 | 0.0048 | 0.0384 | 16 | K | 2 |  |  |  | ROZPOCET | [5 empty] | 0 | 0 | 0 | 0 | 0 | 2 | 0 | 16 | -1615244610
60 | K | 998769201.S | Presun hmôt pre montáž vzduchotechnických zariadení v stavbe (objekte) výšky do 7 m | % |  |  | 0 |  |  | znížená |  | 0 | 0 | 0 | 0 | 0 | 16 | K | 2 |  |  |  | ROZPOCET | [5 empty] | 0 | 0 | 0 | 0 | 0 | 2 | 0 | 16 | 1920942777
| D | 771 | Podlahy z dlaždíc |  |  |  | 0 |  |  |  |  | 0 |  | 1.0717 |  | 0 | 2 | D | 1 |  |  |  | ROZPOCET | [11 empty] | 0
61 | K | 771575620.S | Montáž podláh z dlaždíc keramických do tmelu v obmedzenom priestore veľ. 300 x 600 mm | m2 | 39.895 |  | 0 |  |  | znížená |  | 0 | 0.00365 | 0.14562 | 0 | 0 | 16 | K | 2 |  |  |  | ROZPOCET | [5 empty] | 0 | 0 | 0 | 0 | 0 | 2 | 0 | 16 | 2066797963
| VV |  | plocha_dlazba |  | 39.895 | [12 empty] | VV | 2 | 2 | True | 0 | ROZPOCET
| VV |  | Súčet |  | 39.895 | [12 empty] | VV | 2 | 4 | True | 1 | ROZPOCET
62 | M | 597740003510.S | Dlaždice keramické, lxvxhr 298x598x10 mm, neglazované | m2 | 42.289 |  | 0 |  |  | znížená |  | 0 | 0.0219 | 0.92613 | 0 | 0 | 32 | M | 2 |  |  |  | ROZPOCET | [5 empty] | 0 | 0 | 0 | 0 | 0 | 2 | 0 | 16 | 1222723714
| VV |  | 39,895*1,06 'Prepočítané koeficientom množstva |  | 42.289 | [12 empty] | VV | 2 | 2 | False | 1 | ROZPOCET
63 | K | 998771201.S | Presun hmôt pre podlahy z dlaždíc v objektoch výšky do 6m | % |  |  | 0 |  |  | znížená |  | 0 | 0 | 0 | 0 | 0 | 16 | K | 2 |  |  |  | ROZPOCET | [5 empty] | 0 | 0 | 0 | 0 | 0 | 2 | 0 | 16 | -1505694254
| D | 776 | Podlahy povlakové |  |  |  | 0 |  |  |  |  | 0 |  | 0.34247 |  | 0.078183 | 2 | D | 1 |  |  |  | ROZPOCET | [11 empty] | 0
64 | K | 776401800.S | Demontáž soklíkov alebo líšt | m | 37.212 |  | 0 |  |  | znížená |  | 0 | 0 | 0 | 0.001 | 0.037212 | 16 | K | 2 |  |  |  | ROZPOCET | [5 empty] | 0 | 0 | 0 | 0 | 0 | 2 | 0 | 16 | 1484936280
| VV |  | "206_satna" (5,7+3,5)*2*1,05-0,9-0,7 |  | 17.72 | [12 empty] | VV | 2 | 2 | True | 0 | ROZPOCET
| VV |  | "208_satna" (5,7+3,5)*2*1,05-0,9-0,7 |  | 17.72 | [12 empty] | VV | 2 | 2 | True | 0 | ROZPOCET
| VV | pvc_sokel | Medzisúčet |  | 35.44 | [12 empty] | VV | 2 | 3 | True | 0 | ROZPOCET
| VV |  | "rezerva 5%" pvc_sokel*0,05 |  | 1.772 | [12 empty] | VV | 2 | 2 | True | 0 | ROZPOCET
| VV | dl_pvc_sokel | Súčet |  | 37.212 | [12 empty] | VV | 2 | 4 | True | 1 | ROZPOCET
65 | K | 776420011.S | Lepenie podlahových soklov z PVC vytiahnutím | m | 37.212 |  | 0 |  |  | znížená |  | 0 | 4.5e-05 | 0.0016745 | 0 | 0 | 16 | K | 2 |  |  |  | ROZPOCET | [5 empty] | 0 | 0 | 0 | 0 | 0 | 2 | 0 | 16 | -480403241
| VV |  | dl_pvc_sokel |  | 37.212 | [12 empty] | VV | 2 | 2 | True | 1 | ROZPOCET
66 | M | 284110002100.S | Podlaha PVC homogénna, hrúbka do 2,5 mm | m2 | 3.796 |  | 0 |  |  | znížená |  | 0 | 0.003 | 0.011388 | 0 | 0 | 32 | M | 2 |  |  |  | ROZPOCET | [5 empty] | 0 | 0 | 0 | 0 | 0 | 2 | 0 | 16 | -2017214434
| VV |  | 37,212*0,102 'Prepočítané koeficientom množstva |  | 3.796 | [12 empty] | VV | 2 | 2 | False | 1 | ROZPOCET
67 | K | 776511820.S | Odstránenie povlakových podláh z nášľapnej plochy lepených s podložkou, -0,00100t | m2 | 40.971 |  | 0 |  |  | znížená |  | 0 | 0 | 0 | 0.001 | 0.040971 | 16 | K | 2 |  |  |  | ROZPOCET | [5 empty] | 0 | 0 | 0 | 0 | 0 | 2 | 0 | 16 | -2095559139
| VV |  | "206_šatna" 19,51 |  | 19.51 | [12 empty] | VV | 2 | 2 | True | 0 | ROZPOCET
| VV |  | "208_šatna" 19,51 |  | 19.51 | [12 empty] | VV | 2 | 2 | True | 0 | ROZPOCET
| VV | plocha_pvc | Medzisúčet |  | 39.02 | [12 empty] | VV | 2 | 3 | True | 0 | ROZPOCET
| VV |  | "rezerva 5%" plocha_pvc*0,05 |  | 1.951 | [12 empty] | VV | 2 | 2 | True | 0 | ROZPOCET
| VV | PVC_PODLAHA | Súčet |  | 40.971 | [12 empty] | VV | 2 | 4 | True | 1 | ROZPOCET
68 | K | 776521100.S | Lepenie povlakových podláh z PVC homogénnych pásov | m2 | 40.971 |  | 0 |  |  | znížená |  | 0 | 0.0003 | 0.012291 | 0 | 0 | 16 | K | 2 |  |  |  | ROZPOCET | [5 empty] | 0 | 0 | 0 | 0 | 0 | 2 | 0 | 16 | 949642255
| VV |  | PVC_PODLAHA |  | 40.971 | [12 empty] | VV | 2 | 2 | True | 0 | ROZPOCET
| VV |  | Súčet |  | 40.971 | [12 empty] | VV | 2 | 4 | True | 1 | ROZPOCET
69 | M | 284110002100.S | Podlaha PVC homogénna, hrúbka do 2,5 mm | m2 | 43.02 |  | 0 |  |  | znížená |  | 0 | 0.003 | 0.12906 | 0 | 0 | 32 | M | 2 |  |  |  | ROZPOCET | [5 empty] | 0 | 0 | 0 | 0 | 0 | 2 | 0 | 16 | 1588706626
| VV |  | 40,971*1,05 'Prepočítané koeficientom množstva |  | 43.02 | [12 empty] | VV | 2 | 2 | False | 1 | ROZPOCET
70 | K | 776990110.S | Penetrovanie podkladu pred kladením povlakových podláh | m2 | 40.971 |  | 0 |  |  | znížená |  | 0 | 9e-05 | 0.0036874 | 0 | 0 | 16 | K | 2 |  |  |  | ROZPOCET | [5 empty] | 0 | 0 | 0 | 0 | 0 | 2 | 0 | 16 | 1297206927
| VV |  | PVC_PODLAHA |  | 40.971 | [12 empty] | VV | 2 | 2 | True | 1 | ROZPOCET
71 | K | 776992125.S | Vyspravenie podkladu nivelačnou stierkou hr. 3 mm | m2 | 40.971 |  | 0 |  |  | znížená |  | 0 | 0.0045 | 0.18437 | 0 | 0 | 16 | K | 2 |  |  |  | ROZPOCET | [5 empty] | 0 | 0 | 0 | 0 | 0 | 2 | 0 | 16 | -82289080
| VV |  | PVC_PODLAHA |  | 40.971 | [12 empty] | VV | 2 | 2 | True | 1 | ROZPOCET
72 | K | 776992200.S | Príprava podkladu prebrúsením strojne brúskou na betón | m2 | 81.942 |  | 0 |  |  | znížená |  | 0 | 0 | 0 | 0 | 0 | 16 | K | 2 |  |  |  | ROZPOCET | [5 empty] | 0 | 0 | 0 | 0 | 0 | 2 | 0 | 16 | 2131333692
| VV |  | PVC_PODLAHA*2 |  | 81.942 | [12 empty] | VV | 2 | 2 | True | 1 | ROZPOCET
73 | K | 998776201.S | Presun hmôt pre podlahy povlakové v objektoch výšky do 6 m | % |  |  | 0 |  |  | znížená |  | 0 | 0 | 0 | 0 | 0 | 16 | K | 2 |  |  |  | ROZPOCET | [5 empty] | 0 | 0 | 0 | 0 | 0 | 2 | 0 | 16 | 2052736104
| D | 781 | Obklady |  |  |  | 0 |  |  |  |  | 0 |  | 1.9683 |  | 0 | 2 | D | 1 |  |  |  | ROZPOCET | [11 empty] | 0
74 | K | 781445126.S | Montáž obkladov vnútor. stien z obkladačiek kladených do tmelu v obmedzenom priestore veľ. 300x600 mm | m2 | 86.4 |  | 0 |  |  | znížená |  | 0 | 0.00315 | 0.27216 | 0 | 0 | 16 | K | 2 |  |  |  | ROZPOCET | [5 empty] | 0 | 0 | 0 | 0 | 0 | 2 | 0 | 16 | 1104932887
| VV |  | novy_obklad |  | 86.4 | [12 empty] | VV | 2 | 2 | True | 0 | ROZPOCET
| VV |  | Súčet |  | 86.4 | [12 empty] | VV | 2 | 4 | True | 1 | ROZPOCET
75 | M | 597640001800.S | Obkladačky keramické lxvxhr 298x598x10 mm | m2 | 91.584 |  | 0 |  |  | znížená |  | 0 | 0.01852 | 1.6961 | 0 | 0 | 32 | M | 2 |  |  |  | ROZPOCET | [5 empty] | 0 | 0 | 0 | 0 | 0 | 2 | 0 | 16 | -599885220
| VV |  | 86,4*1,06 'Prepočítané koeficientom množstva |  | 91.584 | [12 empty] | VV | 2 | 2 | False | 1 | ROZPOCET
76 | K | 998781201.S | Presun hmôt pre obklady keramické v objektoch výšky do 6 m | % |  |  | 0 |  |  | znížená |  | 0 | 0 | 0 | 0 | 0 | 16 | K | 2 |  |  |  | ROZPOCET | [5 empty] | 0 | 0 | 0 | 0 | 0 | 2 | 0 | 16 | -1327030153
| D | 783 | Nátery |  |  |  | 0 |  |  |  |  | 0 |  | 0.0059205 |  | 0 | 2 | D | 1 |  |  |  | ROZPOCET | [11 empty] | 0
77 | K | 783201812.S1 | Odstránenie starých náterov z kovových stavebných doplnkových konštrukcií oceľovou kefou ZARUBNE | m | 35.7 |  | 0 |  |  | znížená |  | 0 | 0 | 0 | 0 | 0 | 16 | K | 2 |  |  |  | ROZPOCET | [5 empty] | 0 | 0 | 0 | 0 | 0 | 2 | 0 | 16 | -1962847933
| VV |  | "206_satna" (1+2,05*2)*2 |  | 10.2 | [12 empty] | VV | 2 | 2 | True | 0 | ROZPOCET
| VV |  | "208_satna" (1+2,05*2)*2 |  | 10.2 | [12 empty] | VV | 2 | 2 | True | 0 | ROZPOCET
| VV |  | "209_predsien" (1+2,05*2)*2 |  | 10.2 | [12 empty] | VV | 2 | 2 | True | 0 | ROZPOCET
| VV |  | "211_upratovanie" (1+2,05*2)*1 |  | 5.1 | [12 empty] | VV | 2 | 2 | True | 0 | ROZPOCET
| VV | DL_ZARUBNE | Súčet |  | 35.7 | [12 empty] | VV | 2 | 4 | True | 1 | ROZPOCET
78 | K | 783224900.S1 | Náter kov.stav.doplnk.konštr. syntetické na vzduchu schnúce ZARUBNE | m | 35.7 |  | 0 |  |  | znížená |  | 0 | 0.00016584 | 0.0059205 | 0 | 0 | 16 | K | 2 |  |  |  | ROZPOCET | [5 empty] | 0 | 0 | 0 | 0 | 0 | 2 | 0 | 16 | -230742638
| VV |  | DL_ZARUBNE |  | 35.7 | [12 empty] | VV | 2 | 2 | True | 0 | ROZPOCET
| VV |  | Súčet |  | 35.7 | [12 empty] | VV | 2 | 4 | True | 1 | ROZPOCET
| D | 784 | Maľby |  |  |  | 0 |  |  |  |  | 0 |  | 0.11866 |  | 0.066242 | 2 | D | 1 |  |  |  | ROZPOCET | [11 empty] | 0
79 | K | 784402802.S | Odstránenie malieb oškrabaním, výšky nad 3,80 m, -0,0003 t | m2 | 220.806 |  | 0 |  |  | znížená |  | 0 | 0 | 0 | 0.0003 | 0.066242 | 16 | K | 2 |  |  |  | ROZPOCET | [5 empty] | 0 | 0 | 0 | 0 | 0 | 2 | 0 | 16 | -487233859
| VV |  | plocha_dlazba+PVC_PODLAHA "strop |  | 80.866 | [12 empty] | VV | 2 | 2 | True | 0 | ROZPOCET
| VV |  | "206_satna" (5,7+3,5)*2*1,55 |  | 28.52 | [12 empty] | VV | 2 | 2 | True | 0 | ROZPOCET
| VV |  | "208_satna" (5,7+3,5)*2*1,55 |  | 28.52 | [12 empty] | VV | 2 | 2 | True | 0 | ROZPOCET
| VV |  | "209_PREDSIEN WC - MUZI" (1,7+2,15)*2*1,55 |  | 11.935 | [12 empty] | VV | 2 | 2 | True | 0 | ROZPOCET
| VV |  | "207_SPRCHY - MUZI" (5,8+3,5)*2*1,55 |  | 28.83 | [12 empty] | VV | 2 | 2 | True | 0 | ROZPOCET
| VV |  | "210_WC - MUZI" (3,95+3,2)*2*1,55 |  | 22.165 | [12 empty] | VV | 2 | 2 | True | 0 | ROZPOCET
| VV |  | "211_UPRATOVANIE" (1,35+1,7)*2*1,55 |  | 9.455 | [12 empty] | VV | 2 | 2 | True | 0 | ROZPOCET
| VV | malba | Medzisúčet |  | 210.291 | [12 empty] | VV | 2 | 3 | True | 0 | ROZPOCET
| VV |  | "rezerva 5%" malba*0,05 |  | 10.515 | [12 empty] | VV | 2 | 2 | True | 0 | ROZPOCET
| VV | plocha_malby_nova | Súčet |  | 220.806 | [12 empty] | VV | 2 | 4 | True | 1 | ROZPOCET
80 | K | 784410110.S | Penetrovanie jednonásobné jemnozrnných podkladov výšky nad 3,80 m | m2 | 270.466 |  | 0 |  |  | znížená |  | 0 | 0.00013 | 0.035161 | 0 | 0 | 16 | K | 2 |  |  |  | ROZPOCET | [5 empty] | 0 | 0 | 0 | 0 | 0 | 2 | 0 | 16 | 306976936
| VV |  | plocha_malby_nova+marmolit |  | 270.466 | [12 empty] | VV | 2 | 2 | True | 0 | ROZPOCET
| VV |  | Súčet |  | 270.466 | [12 empty] | VV | 2 | 4 | True | 1 | ROZPOCET
81 | K | 784410510.S | Prebrúsenie a oprášenie jemnozrnných povrchov výšky nad 3,80 m | m2 | 270.466 |  | 0 |  |  | znížená |  | 0 | 0 | 0 | 0 | 0 | 16 | K | 2 |  |  |  | ROZPOCET | [5 empty] | 0 | 0 | 0 | 0 | 0 | 2 | 0 | 16 | 1961147403
| VV |  | plocha_malby_nova+marmolit |  | 270.466 | [12 empty] | VV | 2 | 2 | True | 1 | ROZPOCET
82 | K | 784410600.S | Vyrovnanie trhlín a nerovností na jemnozrnných povrchoch výšky do 3,80 m | m2 | 270.466 |  | 0 |  |  | znížená |  | 0 | 3.116e-05 | 0.0084277 | 0 | 0 | 16 | K | 2 |  |  |  | ROZPOCET | [5 empty] | 0 | 0 | 0 | 0 | 0 | 2 | 0 | 16 | -1711095297
| VV |  | plocha_malby_nova+marmolit |  | 270.466 | [12 empty] | VV | 2 | 2 | True | 0 | ROZPOCET
| VV |  | Súčet |  | 270.466 | [12 empty] | VV | 2 | 4 | True | 1 | ROZPOCET
83 | K | 784418012.S | Zakrývanie podláh a zariadení papierom v miestnostiach alebo na schodisku | m2 | 80.866 |  | 0 |  |  | znížená |  | 0 | 0 | 0 | 0 | 0 | 16 | K | 2 |  |  |  | ROZPOCET | [5 empty] | 0 | 0 | 0 | 0 | 0 | 2 | 0 | 16 | 538712839
| VV |  | plocha_dlazba+PVC_PODLAHA |  | 80.866 | [12 empty] | VV | 2 | 2 | True | 0 | ROZPOCET
| VV |  | Súčet |  | 80.866 | [12 empty] | VV | 2 | 4 | True | 1 | ROZPOCET
84 | K | 784452472.S | Maľby z maliarskych zmesí na vodnej báze, ručne nanášané tónované s bielym stropom dvojnásobné na jemnozrnný podklad výšky nad 3,80 m | m2 | 220.806 |  | 0 |  |  | znížená |  | 0 | 0.00034 | 0.075074 | 0 | 0 | 16 | K | 2 |  |  |  | ROZPOCET | [5 empty] | 0 | 0 | 0 | 0 | 0 | 2 | 0 | 16 | -958893886
| VV |  | plocha_malby_nova |  | 220.806 | [12 empty] | VV | 2 | 2 | True | 0 | ROZPOCET
| VV |  | Súčet |  | 220.806 | [12 empty] | VV | 2 | 4 | True | 1 | ROZPOCET
| D | M | Práce a dodávky M |  |  |  | 0 |  |  |  |  | 0 |  | 0 |  | 0.13 | 3 | D | 0 |  |  |  | ROZPOCET | [11 empty] | 0
| D | 21-M | Elektromontáže |  |  |  | 0 |  |  |  |  | 0 |  | 0 |  | 0.13 | 3 | D | 1 |  |  |  | ROZPOCET | [11 empty] | 0
85 | K | 210962012.S | Demontáž svietidla - žiarovkové bytové nástenné prisadené 1 zdroj so sklom | ks | 6 |  | 0 |  |  | znížená |  | 0 | 0 | 0 | 0 | 0 | 64 | K | 2 |  |  |  | ROZPOCET | [5 empty] | 0 | 0 | 0 | 0 | 0 | 2 | 0 | 64 | -410253573
| VV |  | "207_SPRCHY - MUZI" 3 |  | 3 | [12 empty] | VV | 2 | 2 | True | 0 | ROZPOCET
| VV |  | "209_PREDSIEN WC - MUZI" 1 |  | 1 | [12 empty] | VV | 2 | 2 | True | 0 | ROZPOCET
| VV |  | "210_WC - MUZI" 1 |  | 1 | [12 empty] | VV | 2 | 2 | True | 0 | ROZPOCET
| VV |  | "211_upratovanie" 1 |  | 1 | [12 empty] | VV | 2 | 2 | True | 0 | ROZPOCET
| VV |  | Súčet |  | 6 | [12 empty] | VV | 2 | 4 | True | 1 | ROZPOCET
86 | K | 210964325.S | Demontáž do sute - svietidla interiérového na strop do 10 kg vrátane odpojenia -0,01000 t | ks | 13 |  | 0 |  |  | znížená |  | 0 | 0 | 0 | 0.01 | 0.13 | 64 | K | 2 |  |  |  | ROZPOCET | [5 empty] | 0 | 0 | 0 | 0 | 0 | 2 | 0 | 64 | -391943886
| VV |  | "206_šatna" 2 |  | 2 | [12 empty] | VV | 2 | 2 | True | 0 | ROZPOCET
| VV |  | "207_SPRCHY - MUZI" 3 |  | 3 | [12 empty] | VV | 2 | 2 | True | 0 | ROZPOCET
| VV |  | "208_šatna" 2 |  | 2 | [12 empty] | VV | 2 | 2 | True | 0 | ROZPOCET
| VV |  | "210_WC - MUZI" 6 |  | 6 | [12 empty] | VV | 2 | 2 | True | 0 | ROZPOCET
| VV |  | Súčet |  | 13 | [12 empty] | VV | 2 | 4 | True | 1 | ROZPOCET
| D | HZS | Hodinové zúčtovacie sadzby |  |  |  | 0 |  |  |  |  | 0 |  | 0 |  | 0 | 4 | D | 0 |  |  |  | ROZPOCET | [11 empty] | 0
87 | K | HZS000211.S | Stavebno montážne práce menej náročne, pomocné alebo manipulačné (Tr. 1) v rozsahu viac 4 a menej ako 8 hodínn, sťahovanie mobiliáru | hod | 10 |  | 0 |  |  | znížená |  | 0 | 0 | 0 | 0 | 0 | 512 | K | 1 |  |  |  | ROZPOCET | [5 empty] | 0 | 0 | 0 | 0 | 0 | 2 | 0 | 512 | -108523229
| D | VRN | Investičné náklady neobsiahnuté v cenách |  |  |  | 0 |  |  |  |  | 0 |  | 0 |  | 0 | 5 | D | 0 |  |  |  | ROZPOCET | [11 empty] | 0
88 | K | 000400022.S | Projektové práce - stavebná časť (stavebné objekty vrátane ich technického vybavenia). náklady na dokumentáciu skutočného zhotovenia stavby - Dodanie zákresu nových rozvodov ZTI a EL | eur | 1 |  | 0 |  |  | znížená |  | 0 | 0 | 0 | 0 | 0 | 1024 | K | 1 |  |  |  | ROZPOCET | [5 empty] | 0 | 0 | 0 | 0 | 0 | 2 | 0 | 1024 | 406161691
89 | K | 000800013.S1 | Vplyv pracovného prostredia - prevádzka investora a vplyv prostredia prestávky v práci - Príplatok za prácu v noci, cez sviatky a v dňoch pracovného pokoja | m2 | 92.996 |  | 0 |  |  | znížená |  | 0 | 0 | 0 | 0 | 0 | 1024 | K | 1 |  |  |  | ROZPOCET | [5 empty] | 0 | 0 | 0 | 0 | 0 | 2 | 0 | 1024 | -1068340250
| VV |  | (plocha_dlazba+PVC_PODLAHA)*1,15 |  | 92.996 | [12 empty] | VV | 1 | 2 | True | 0 | ROZPOCET
| VV |  | Súčet |  | 92.996 | [12 empty] | VV | 1 | 4 | True | 1 | ROZPOCET
| D | POZ | POZNÁMKY |  |  |  | 0 |  |  |  |  | 0 |  | 0 |  | 0 | 1 | D | 0 |  |  |  | ROZPOCET | [11 empty] | 0
90 | K | POZNAMKA_4 | Kontrolný rozpočet/zadanie pre verejné obstarávanie bol zostavený na základe požiadaviek investora a po obhliadke uskutočnenej dňa 14.03.2025 za pritomnosti zástupcov investora. |  | 0 |  | 0 |  |  | znížená |  | 0 | 0 | 0 | 0 | 0 | 512 | K | 1 |  |  |  | ROZPOCET | [5 empty] | 0 | 0 | 0 | 0 | 0 | 2 | 0 | 512 | 1239383580
| P |  | Poznámka k položke: | [14 empty] | P | 1
91 | K | POZNAMKA_5 | Vzhľadom na súčasnú nepredvídateľnú zmenu cien stavebných materiálov, je možné tento rozpočet považovať za aktuálny iba v období približne 2 mesiace od jeho vyhotovenia. |  | 0 |  | 0 |  |  | znížená |  | 0 | 0 | 0 | 0 | 0 | 512 | K | 1 |  |  |  | ROZPOCET | [5 empty] | 0 | 0 | 0 | 0 | 0 | 2 | 0 | 512 | -1895609513
|  | VP | Práce naviac |  |  |  | 0 | [10 empty] | D | 0 |  |  |  | PN | [11 empty] | 0
| K | [5 empty] | 0 |  |  | znížená | [7 empty] | PN | 1 |  |  |  | PN | [5 empty] | 0 | 0 | 0 | 0 | 0 | 2 | 0
| K | [5 empty] | 0 |  |  | znížená | [7 empty] | PN | 1 |  |  |  | PN | [5 empty] | 0 | 0 | 0 | 0 | 0 | 2 | 0
| K | [5 empty] | 0 |  |  | znížená | [7 empty] | PN | 1 |  |  |  | PN | [5 empty] | 0 | 0 | 0 | 0 | 0 | 2 | 0
| K | [5 empty] | 0 |  |  | znížená | [7 empty] | PN | 1 |  |  |  | PN | [5 empty] | 0 | 0 | 0 | 0 | 0 | 2 | 0
| K | [5 empty] | 0 |  |  | znížená | [7 empty] | PN | 1 |  |  |  | PN | [5 empty] | 0 | 0 | 0 | 0 | 0 | 2 | 0

## 01 - Zdravotechnika
[18 empty] | {33d1eec8-2a29-4acf-a591-765e33d96b00} | [5 empty] | nater_radiator | 19,2 | 2
[18 empty] | 0 | [5 empty] | dl_potrubie_vykur | 55 | 2
| KRYCÍ LIST ROZPOČTU | [7 empty] | v --- nižšie sa nachádzajú doplnkové a pomocné údaje k zostavám --- v | [8 empty] | False | [5 empty] | umyvadla | 9 | 2
Stavba:
Depo Jurajov Dvor
Objekt:
03_LUT - Výpravňa a sociálne zariadenie - poschodie
Časť:
01_MUŽI - Rekonštrukcia šatne, spŕch a wc MUŽI
Úroveň 3:
01 - Zdravotechnika
| JKSO: |  |  |  |  | KS:
| Miesto: |  |  |  |  | Dátum: | Vyplň údaj
| Objednávateľ: |  |  |  |  | IČO: | 00492736
|  | Dopravný podnik Bratislava, akciová spoločnosť |  |  |  | IČ DPH: | SK2020298786
| Zhotoviteľ: |  |  |  |  | IČO: | Vyplň údaj
|  | Vyplň údaj |  |  |  | IČ DPH: | Vyplň údaj
| Projektant: |  |  |  |  | IČO:
IČ DPH:
| Spracovateľ: |  |  |  |  | IČO:
IČ DPH:
Poznámka:
| Náklady z rozpočtu | [5 empty] | 0
| Ostatné náklady | [5 empty] | 0
| Cena bez DPH | [5 empty] | 0
|  |  | Základ dane |  |  | Sadzba dane | Výška dane
| DPH | základná | 0 |  |  | 23% | 0
|  | znížená | 0 |  |  | 23% | 0
|  | zákl. prenesená | 0 |  |  | 23% | 0
|  | zníž. prenesená | 0 |  |  | 23% | 0
|  | nulová | 0 |  |  | 0% | 0
| Cena s DPH |  |  | v | EUR |  | 0
| Projektant |  |  | Spracovateľ
| Dátum a podpis: |  | Pečiatka | Dátum a podpis: |  |  | Pečiatka
| Objednávateľ |  |  | Zhotoviteľ
| Dátum a podpis: |  | Pečiatka | Dátum a podpis: |  |  | Pečiatka
REKAPITULÁCIA ROZPOČTU
Stavba:
Depo Jurajov Dvor
Objekt:
03_LUT - Výpravňa a sociálne zariadenie - poschodie
Časť:
01_MUŽI - Rekonštrukcia šatne, spŕch a wc MUŽI
Úroveň 3:
01 - Zdravotechnika
Miesto: | [5 empty] | Dátum: | Vyplň údaj
Objednávateľ: |  |  | Dopravný podnik Bratislava, akciová spoločnosť |  |  | Projektant:
Zhotoviteľ: |  |  | Vyplň údaj |  |  | Spracovateľ:
Kód dielu - Popis | [6 empty] | Cena celkom [EUR]
1) Náklady z rozpočtu | [6 empty] | 0 | [11 empty] | -1
| HSV - Práce a dodávky HSV | [5 empty] | 0
| 6 - Úpravy povrchov, podlahy, osadenie | [5 empty] | 0
| 8 - Rúrové vedenie | [5 empty] | 0
| 9 - Ostatné konštrukcie a práce-búranie | [5 empty] | 0
| PSV - Práce a dodávky PSV | [5 empty] | 0
| 721 - Zdravotechnika - vnútorná kanalizácia | [5 empty] | 0
| 722 - Zdravotechnika - vnútorný vodovod | [5 empty] | 0
| 725 - Zdravotechnika - zariaďovacie predmety | [5 empty] | 0
| 734 - Ústredné kúrenie - armatúry | [5 empty] | 0
| 735 - Ústredné kúrenie - vykurovacie telesá | [5 empty] | 0
| 783 - Nátery | [5 empty] | 0
| POZ - POZNÁMKY | [5 empty] | 0
| VP - Práce naviac | [5 empty] | 0
2) Ostatné náklady | [6 empty] | 0 |  |  | DPH
| GZS | [5 empty] | 0 |  |  | znížená | [12 empty] | VRN |  |  |  | 0 | 0 | 0 | 0 | 0 | 2
| Projektové práce | [5 empty] | 0 |  |  | znížená | [12 empty] | VRN |  |  |  | 0 | 0 | 0 | 0 | 0 | 2
| Sťažené podmienky | [5 empty] | 0 |  |  | znížená | [12 empty] | VRN |  |  |  | 0 | 0 | 0 | 0 | 0 | 2
| Vplyv prostredia | [5 empty] | 0 |  |  | znížená | [12 empty] | VRN |  |  |  | 0 | 0 | 0 | 0 | 0 | 2
| Iné VRN | [5 empty] | 0 |  |  | znížená | [12 empty] | VRN |  |  |  | 0 | 0 | 0 | 0 | 0 | 2
| Kompletačná činnosť | [5 empty] | 0 |  |  | znížená | [12 empty] | KOMPLETACNA |  |  |  | 0 | 0 | 0 | 0 | 0 | 2
Celkové náklady za stavbu 1) + 2) | [6 empty] | 0
ROZPOČET
Stavba:
Depo Jurajov Dvor
Objekt:
03_LUT - Výpravňa a sociálne zariadenie - poschodie
Časť:
01_MUŽI - Rekonštrukcia šatne, spŕch a wc MUŽI
Úroveň 3:
01 - Zdravotechnika
Miesto: | [5 empty] | Dátum: | Vyplň údaj
Objednávateľ: |  |  | Dopravný podnik Bratislava, akciová spoločnosť |  |  | Projektant:
Zhotoviteľ: |  |  | Vyplň údaj |  |  | Spracovateľ:
PČ | Typ | Kód | Popis | MJ | Množstvo | J.cena [EUR] | Cena celkom [EUR] | Cenová sústava |  | DPH | J. Nh [h] | Nh celkom [h] | J. hmotnosť [t] | Hmotnosť celkom [t] | J. suť [t] | Suť Celkom [t]
Náklady z rozpočtu | [6 empty] | 0 |  |  |  |  | 0 |  | 0.98981 |  | 0.75023 |  | D | -1 | [13 empty] | 0
| D | HSV | Práce a dodávky HSV |  |  |  | 0 |  |  |  |  | 0 |  | 0.35331 |  | 0 | 1 | D | 0 |  |  |  | ROZPOCET | [9 empty] | 0
| D | 6 | Úpravy povrchov, podlahy, osadenie |  |  |  | 0 |  |  |  |  | 0 |  | 0.34171 |  | 0 | 1 | D | 1 |  |  |  | ROZPOCET | [9 empty] | 0
1 | K | 611459171.S1 | Vyspravenie drážok betónových alebo železobetón. konštrukcií maltou cementovou pre omietky | m | 55 |  | 0 |  |  | znížená |  | 0 | 0.006213 | 0.34171 | 0 | 0 | 4 | K | 2 |  |  |  | ROZPOCET |  |  |  | 0 | 0 | 0 | 0 | 0 | 2 | 0 | 4 | -1088240955
| D | 8 | Rúrové vedenie |  |  |  | 0 |  |  |  |  | 0 |  | 0.0006 |  | 0 | 1 | D | 1 |  |  |  | ROZPOCET | [9 empty] | 0
2 | K | 892241111.S | Ostatné práce na rúrovom vedení, tlakové skúšky vodovodného potrubia DN do 80 | m | 60 |  | 0 |  |  | znížená |  | 0 | 0 | 0 | 0 | 0 | 4 | K | 2 |  |  |  | ROZPOCET |  |  |  | 0 | 0 | 0 | 0 | 0 | 2 | 0 | 4 | 619135089
| VV |  | 60 |  | 60 | [12 empty] | VV | 2 | 2 | True | 0 | ROZPOCET
| VV |  | Súčet |  | 60 | [12 empty] | VV | 2 | 4 | True | 1 | ROZPOCET
3 | K | 892262121.S | Tlaková skúška vodou potrubí DN 100-200 s kompletnou sadou tesniaceho vaku | úsek | 2 |  | 0 |  |  | znížená |  | 0 | 0.0003 | 0.0006 | 0 | 0 | 4 | K | 2 |  |  |  | ROZPOCET |  |  |  | 0 | 0 | 0 | 0 | 0 | 2 | 0 | 4 | -1227296344
| D | 9 | Ostatné konštrukcie a práce-búranie |  |  |  | 0 |  |  |  |  | 0 |  | 0.011 |  | 0 | 1 | D | 1 |  |  |  | ROZPOCET | [9 empty] | 0
4 | K | 974041212.S | Sekanie drážky tvaru U 25x37 mm búracím kladivom do starého betónu s očistením | m | 55 |  | 0 |  |  | znížená |  | 0 | 0.0002 | 0.011 | 0 | 0 | 4 | K | 2 |  |  |  | ROZPOCET |  |  |  | 0 | 0 | 0 | 0 | 0 | 2 | 0 | 4 | 1199346616
| VV |  | 55 |  | 55 | [12 empty] | VV | 2 | 2 | True | 0 | ROZPOCET
| VV |  | Súčet |  | 55 | [12 empty] | VV | 2 | 4 | True | 1 | ROZPOCET
5 | K | 979011131.S | Zvislá doprava sutiny po schodoch ručne do 3,5 m | t | 0.75 |  | 0 |  |  | znížená |  | 0 | 0 | 0 | 0 | 0 | 4 | K | 2 |  |  |  | ROZPOCET |  |  |  | 0 | 0 | 0 | 0 | 0 | 2 | 0 | 4 | 2123005824
6 | K | 979011141.S | Zvislá doprava sutiny po schodoch ručne, príplatok za každých ďalších 3,5 m | t | 0.75 |  | 0 |  |  | znížená |  | 0 | 0 | 0 | 0 | 0 | 4 | K | 2 |  |  |  | ROZPOCET |  |  |  | 0 | 0 | 0 | 0 | 0 | 2 | 0 | 4 | -186994417
7 | K | 979081111.S | Odvoz sutiny a vybúraných hmôt na skládku do 1 km | t | 0.75 |  | 0 |  |  | znížená |  | 0 | 0 | 0 | 0 | 0 | 4 | K | 2 |  |  |  | ROZPOCET |  |  |  | 0 | 0 | 0 | 0 | 0 | 2 | 0 | 4 | 1966860439
8 | K | 979081121.S | Odvoz sutiny a vybúraných hmôt na skládku za každý ďalší 1 km | t | 14.25 |  | 0 |  |  | znížená |  | 0 | 0 | 0 | 0 | 0 | 4 | K | 2 |  |  |  | ROZPOCET |  |  |  | 0 | 0 | 0 | 0 | 0 | 2 | 0 | 4 | -1472320345
| VV |  | 0,75*19 'Prepočítané koeficientom množstva |  | 14.25 | [12 empty] | VV | 2 | 2 | False | 1 | ROZPOCET
9 | K | 979082111.S | Vnútrostavenisková doprava sutiny a vybúraných hmôt do 10 m | t | 0.75 |  | 0 |  |  | znížená |  | 0 | 0 | 0 | 0 | 0 | 4 | K | 2 |  |  |  | ROZPOCET |  |  |  | 0 | 0 | 0 | 0 | 0 | 2 | 0 | 4 | -158667444
10 | K | 979082121.S | Vnútrostavenisková doprava sutiny a vybúraných hmôt za každých ďalších 5 m | t | 3.75 |  | 0 |  |  | znížená |  | 0 | 0 | 0 | 0 | 0 | 4 | K | 2 |  |  |  | ROZPOCET |  |  |  | 0 | 0 | 0 | 0 | 0 | 2 | 0 | 4 | 1202869481
| VV |  | 0,75*5 'Prepočítané koeficientom množstva |  | 3.75 | [12 empty] | VV | 2 | 2 | False | 1 | ROZPOCET
11 | K | 979087212.S | Nakladanie na dopravné prostriedky pre vodorovnú dopravu sutiny | t | 0.75 |  | 0 |  |  | znížená |  | 0 | 0 | 0 | 0 | 0 | 4 | K | 2 |  |  |  | ROZPOCET |  |  |  | 0 | 0 | 0 | 0 | 0 | 2 | 0 | 4 | 1119022474
12 | K | 979089612.S | Poplatok za skládku - iné odpady zo stavieb a demolácií (17 09), ostatné | t | 0.75 |  | 0 |  |  | znížená |  | 0 | 0 | 0 | 0 | 0 | 4 | K | 2 |  |  |  | ROZPOCET |  |  |  | 0 | 0 | 0 | 0 | 0 | 2 | 0 | 4 | -1442021772
| D | PSV | Práce a dodávky PSV |  |  |  | 0 |  |  |  |  | 0 |  | 0.63649 |  | 0.75023 | 2 | D | 0 |  |  |  | ROZPOCET | [9 empty] | 0
| D | 721 | Zdravotechnika - vnútorná kanalizácia |  |  |  | 0 |  |  |  |  | 0 |  | 0.094549 |  | 0.5968 | 2 | D | 1 |  |  |  | ROZPOCET | [9 empty] | 0
13 | K | 721140802.S | Demontáž potrubia z liatinových rúr odpadového alebo dažďového do DN 100, -0,01492t | m | 40 |  | 0 |  |  | znížená |  | 0 | 0 | 0 | 0.01492 | 0.5968 | 16 | K | 2 |  |  |  | ROZPOCET |  |  |  | 0 | 0 | 0 | 0 | 0 | 2 | 0 | 16 | -1611558497
| VV |  | "207_sprchy_umyvadla_odhad_PD ZTI NIE JE K DISPOZICII" 25 |  | 25 | [12 empty] | VV | 2 | 2 | True | 0 | ROZPOCET
| VV |  | "209-210_WC_MUZI_odhad_PD ZTI NIE JE K DISPOZICII" 10 |  | 10 | [12 empty] | VV | 2 | 2 | True | 0 | ROZPOCET
| VV |  | "211_UPRATOVACKA_odhad_PD ZTI NIE JE K DISPOZICII"5 |  | 5 | [12 empty] | VV | 2 | 2 | True | 0 | ROZPOCET
| VV | DL_RUR_ODPDAD | Súčet |  | 40 | [12 empty] | VV | 2 | 4 | True | 1 | ROZPOCET
14 | K | 721172011.S1 | Potrubie odpadové , DN 50, vr. tvaroviek, D+M | m | 25 |  | 0 |  |  | znížená |  | 0 | 0.00081 | 0.02025 | 0 | 0 | 16 | K | 2 |  |  |  | ROZPOCET |  |  |  | 0 | 0 | 0 | 0 | 0 | 2 | 0 | 16 | 1944058351
15 | K | 721172012.S1 | Potrubie odpadové, DN 70, vr. tvaroviek, D+M | m | 12 |  | 0 |  |  | znížená |  | 0 | 0.0009 | 0.0108 | 0 | 0 | 16 | K | 2 |  |  |  | ROZPOCET |  |  |  | 0 | 0 | 0 | 0 | 0 | 2 | 0 | 16 | -1348747454
16 | K | 721172013.S1 | Potrubie odpadové , DN 110, vr. tvaroviek, D+M | m | 12 |  | 0 |  |  | znížená |  | 0 | 0.00148 | 0.01776 | 0 | 0 | 16 | K | 2 |  |  |  | ROZPOCET |  |  |  | 0 | 0 | 0 | 0 | 0 | 2 | 0 | 16 | -645656289
17 | K | 721172014.S1 | Potrubie odpadové zavesene pod stropom, vodorovné DN 125, vr zavesov | m | 10 |  | 0 |  |  | znížená |  | 0 | 0.0018119 | 0.018119 | 0 | 0 | 16 | K | 2 |  |  |  | ROZPOCET |  |  |  | 0 | 0 | 0 | 0 | 0 | 2 | 0 | 16 | -410606573
18 | K | 721172035.S1 | Potrubie odpadové, flexi potrubie 110 | m | 3 |  | 0 |  |  | znížená |  | 0 | 0.00152 | 0.00456 | 0 | 0 | 16 | K | 2 |  |  |  | ROZPOCET |  |  |  | 0 | 0 | 0 | 0 | 0 | 2 | 0 | 16 | 1650196049
19 | K | 721172696.S1 | Montáž sifónu | ks | 13 |  | 0 |  |  | znížená |  | 0 | 0 | 0 | 0 | 0 | 16 | K | 2 |  |  |  | ROZPOCET |  |  |  | 0 | 0 | 0 | 0 | 0 | 2 | 0 | 16 | 1098257241
| VV |  | umyvadla+4 |  | 13 | [12 empty] | VV | 2 | 2 | True | 0 | ROZPOCET
| VV |  | Súčet |  | 13 | [12 empty] | VV | 2 | 4 | True | 1 | ROZPOCET
20 | M | 286540068200.S1 | Sifon biely | ks | 13 |  | 0 |  |  | znížená |  | 0 | 4e-05 | 0.00052 | 0 | 0 | 32 | M | 2 |  |  |  | ROZPOCET |  |  |  | 0 | 0 | 0 | 0 | 0 | 2 | 0 | 16 | 784742579
21 | K | 721213020.S1 | Montáž kupelnovej gulicky | ks | 4 |  | 0 |  |  | znížená |  | 0 | 5e-05 | 0.0002 | 0 | 0 | 16 | K | 2 |  |  |  | ROZPOCET |  |  |  | 0 | 0 | 0 | 0 | 0 | 2 | 0 | 16 | -54288561
22 | M | 286630039700.S1 | Kupelnova gulicka | ks | 4 |  | 0 |  |  | znížená |  | 0 | 0.00146 | 0.00584 | 0 | 0 | 32 | M | 2 |  |  |  | ROZPOCET |  |  |  | 0 | 0 | 0 | 0 | 0 | 2 | 0 | 16 | 1466654139
23 | K | 721229021.S | Montáž podlahového odtokového žlabu dĺžky 800 mm pre montáž k stene | ks | 4 |  | 0 |  |  | znížená |  | 0 | 0.001165 | 0.00466 | 0 | 0 | 16 | K | 2 |  |  |  | ROZPOCET |  |  |  | 0 | 0 | 0 | 0 | 0 | 2 | 0 | 16 | -829820787
24 | M | 552240011400.S | Žľab sprchový bez krytu nerezový DN 50, zvislý odtok, dĺ. 800 mm, montáž k stene | ks | 4 |  | 0 |  |  | znížená |  | 0 | 0.00296 | 0.01184 | 0 | 0 | 32 | M | 2 |  |  |  | ROZPOCET |  |  |  | 0 | 0 | 0 | 0 | 0 | 2 | 0 | 16 | -477908498
25 | K | 998721201.S | Presun hmôt pre vnútornú kanalizáciu v objektoch výšky do 6 m | % |  |  | 0 |  |  | znížená |  | 0 | 0 | 0 | 0 | 0 | 16 | K | 2 |  |  |  | ROZPOCET |  |  |  | 0 | 0 | 0 | 0 | 0 | 2 | 0 | 16 | -262426009
| D | 722 | Zdravotechnika - vnútorný vodovod |  |  |  | 0 |  |  |  |  | 0 |  | 0.04199 |  | 0 | 2 | D | 1 |  |  |  | ROZPOCET | [9 empty] | 0
26 | K | 722171130.S1 | Vodovodné potrubie d 16 mm, izolovanie, vr. tvaroviek, D+M | m | 20 |  | 0 |  |  | znížená |  | 0 | 0.00038 | 0.0076 | 0 | 0 | 16 | K | 2 |  |  |  | ROZPOCET |  |  |  | 0 | 0 | 0 | 0 | 0 | 2 | 0 | 16 | 400077465
27 | K | 722171132.S1 | Vodovodné potrubie d 20 mm, izolovanie, vr. tvaroviek, D+M | m | 20 |  | 0 |  |  | znížená |  | 0 | 0.00049 | 0.0098 | 0 | 0 | 16 | K | 2 |  |  |  | ROZPOCET |  |  |  | 0 | 0 | 0 | 0 | 0 | 2 | 0 | 16 | 231478962
28 | K | 722171133.S1 | Vodovodné potrubie d 26 mm, izolovanie, vr. tvaroviek, D+M | m | 20 |  | 0 |  |  | znížená |  | 0 | 0.00061 | 0.0122 | 0 | 0 | 16 | K | 2 |  |  |  | ROZPOCET |  |  |  | 0 | 0 | 0 | 0 | 0 | 2 | 0 | 16 | -986970911
29 | K | 722221430.S | Montáž pripojovacej sanitárnej flexi hadice G 1/2 | ks | 21 |  | 0 |  |  | znížená |  | 0 | 1e-05 | 0.00021 | 0 | 0 | 16 | K | 2 |  |  |  | ROZPOCET |  |  |  | 0 | 0 | 0 | 0 | 0 | 2 | 0 | 16 | -1395375398
| VV |  | "WC" 3 |  | 3 | [12 empty] | VV | 2 | 2 | True | 0 | ROZPOCET
| VV |  | "UMYVADLA" 9*2 |  | 18 | [12 empty] | VV | 2 | 2 | True | 0 | ROZPOCET
| VV |  | Súčet |  | 21 | [12 empty] | VV | 2 | 4 | True | 1 | ROZPOCET
30 | M | 552270000400.S | Hadica flexi nerezová 1/2", dĺ. 500 mm | ks | 21 |  | 0 |  |  | znížená |  | 0 | 0.00058 | 0.01218 | 0 | 0 | 32 | M | 2 |  |  |  | ROZPOCET |  |  |  | 0 | 0 | 0 | 0 | 0 | 2 | 0 | 16 | 313118001
31 | K | 998722201.S | Presun hmôt pre vnútorný vodovod v objektoch výšky do 6 m | % |  |  | 0 |  |  | znížená |  | 0 | 0 | 0 | 0 | 0 | 16 | K | 2 |  |  |  | ROZPOCET |  |  |  | 0 | 0 | 0 | 0 | 0 | 2 | 0 | 16 | 706001032
| D | 725 | Zdravotechnika - zariaďovacie predmety |  |  |  | 0 |  |  |  |  | 0 |  | 0.46438 |  | 0.00343 | 2 | D | 1 |  |  |  | ROZPOCET | [9 empty] | 0
32 | K | 725119215.S | Montáž záchodovej misy keramickej v | ks | 3 |  | 0 |  |  | znížená |  | 0 | 0.00073 | 0.00219 | 0 | 0 | 16 | K | 2 |  |  |  | ROZPOCET |  |  |  | 0 | 0 | 0 | 0 | 0 | 2 | 0 | 16 | 1417825327
33 | M | 642350000300.S | Misa záchodová keramická | ks | 3 |  | 0 |  |  | znížená |  | 0 | 0.0193 | 0.0579 | 0 | 0 | 32 | M | 2 |  |  |  | ROZPOCET |  |  |  | 0 | 0 | 0 | 0 | 0 | 2 | 0 | 16 | 1893148666
34 | K | 725129210.S | Montáž pisoáru keramického s automatickým splachovaním | ks | 4 |  | 0 |  |  | znížená |  | 0 | 0 | 0 | 0 | 0 | 16 | K | 2 |  |  |  | ROZPOCET |  |  |  | 0 | 0 | 0 | 0 | 0 | 2 | 0 | 16 | -599675302
35 | M | 642510000200.S | Pisoár so senzorom keramický | ks | 4 |  | 0 |  |  | znížená |  | 0 | 0.02 | 0.08 | 0 | 0 | 32 | M | 2 |  |  |  | ROZPOCET |  |  |  | 0 | 0 | 0 | 0 | 0 | 2 | 0 | 16 | -636617756
36 | K | 725190005.S | Montáž pisoárovej deliacej steny keramickej | ks | 3 |  | 0 |  |  | znížená |  | 0 | 0 | 0 | 0 | 0 | 16 | K | 2 |  |  |  | ROZPOCET |  |  |  | 0 | 0 | 0 | 0 | 0 | 2 | 0 | 16 | 22348016
37 | M | 642520000200.S | Pisoárová deliaca stena keramická | ks | 3 |  | 0 |  |  | znížená |  | 0 | 0.0147 | 0.0441 | 0 | 0 | 32 | M | 2 |  |  |  | ROZPOCET |  |  |  | 0 | 0 | 0 | 0 | 0 | 2 | 0 | 16 | 96560022
38 | K | 725219201.S | Montáž umývadla keramického na konzoly, bez výtokovej armatúry | ks | 9 |  | 0 |  |  | znížená |  | 0 | 0.0023 | 0.0207 | 0 | 0 | 16 | K | 2 |  |  |  | ROZPOCET |  |  |  | 0 | 0 | 0 | 0 | 0 | 2 | 0 | 16 | 989056673
| VV |  | 6+2+1 |  | 9 | [12 empty] | VV | 2 | 2 | True | 0 | ROZPOCET
| VV | umyvadla | Súčet |  | 9 | [12 empty] | VV | 2 | 4 | True | 1 | ROZPOCET
39 | M | 642110004300.S | Umývadlo keramické bežný typ | ks | 9 |  | 0 |  |  | znížená |  | 0 | 0.0141 | 0.1269 | 0 | 0 | 32 | M | 2 |  |  |  | ROZPOCET |  |  |  | 0 | 0 | 0 | 0 | 0 | 2 | 0 | 16 | -1015612195
40 | K | 725291112.S | Montáž záchodového sedadla s poklopom | ks | 3 |  | 0 |  |  | znížená |  | 0 | 0 | 0 | 0 | 0 | 16 | K | 2 |  |  |  | ROZPOCET |  |  |  | 0 | 0 | 0 | 0 | 0 | 2 | 0 | 16 | 1418944865
41 | M | 554330000300.S | Záchodové sedadlo plastové s poklopom | ks | 3 |  | 0 |  |  | znížená |  | 0 | 0.002 | 0.006 | 0 | 0 | 32 | M | 2 |  |  |  | ROZPOCET |  |  |  | 0 | 0 | 0 | 0 | 0 | 2 | 0 | 16 | 60475439
42 | K | 725291113.S | Montaž doplnkov zariadení kúpeľní a záchodov, drobné predmety (držiak na uterák, mydelnička) | ks | 40 |  | 0 |  |  | znížená |  | 0 | 0 | 0 | 0 | 0 | 16 | K | 2 |  |  |  | ROZPOCET |  |  |  | 0 | 0 | 0 | 0 | 0 | 2 | 0 | 16 | -836041380
| VV |  | "ZDRKADLO" 8 |  | 8 | [12 empty] | VV | 2 | 2 | True | 0 | ROZPOCET
| VV |  | "vesiak ma uterak" 12 |  | 12 | [12 empty] | VV | 2 | 2 | True | 0 | ROZPOCET
| VV |  | "davkovac mydla" 13 |  | 13 | [12 empty] | VV | 2 | 2 | True | 0 | ROZPOCET
| VV |  | "držiak mydla do sprchy" 4 |  | 4 | [12 empty] | VV | 2 | 2 | True | 0 | ROZPOCET
| VV |  | "držiak na toalet papier" 3 |  | 3 | [12 empty] | VV | 2 | 2 | True | 0 | ROZPOCET
| VV |  | Súčet |  | 40 | [12 empty] | VV | 2 | 4 | True | 1 | ROZPOCET
43 | M | 552280011700.S1 | Zrkadlo velke 60x45 | ks | 8 |  | 0 |  |  | znížená |  | 0 | 0.00025 | 0.002 | 0 | 0 | 32 | M | 2 |  |  |  | ROZPOCET |  |  |  | 0 | 0 | 0 | 0 | 0 | 2 | 0 | 16 | -910448947
44 | M | 552280011700.S2 | Vesiak na uterak | ks | 12 |  | 0 |  |  | znížená |  | 0 | 0.00025 | 0.003 | 0 | 0 | 32 | M | 2 |  |  |  | ROZPOCET |  |  |  | 0 | 0 | 0 | 0 | 0 | 2 | 0 | 16 | -1902121504
45 | M | 552280011700.S3 | Davkovac mydla | ks | 13 |  | 0 |  |  | znížená |  | 0 | 0.00025 | 0.00325 | 0 | 0 | 32 | M | 2 |  |  |  | ROZPOCET |  |  |  | 0 | 0 | 0 | 0 | 0 | 2 | 0 | 16 | -2094075684
46 | M | 552280011700.S4 | Drziak mydla do sprchy | ks | 4 |  | 0 |  |  | znížená |  | 0 | 0.00025 | 0.001 | 0 | 0 | 32 | M | 2 |  |  |  | ROZPOCET |  |  |  | 0 | 0 | 0 | 0 | 0 | 2 | 0 | 16 | -442071022
47 | M | 552280013400.S | Držiak toaletného papiera | ks | 3 |  | 0 |  |  | znížená |  | 0 | 0.0005 | 0.0015 | 0 | 0 | 32 | M | 2 |  |  |  | ROZPOCET |  |  |  | 0 | 0 | 0 | 0 | 0 | 2 | 0 | 16 | -798965257
48 | K | 725291114.S | Montáž doplnkov zariadení kúpeľní a záchodov, madlá | ks | 4 |  | 0 |  |  | znížená |  | 0 | 0 | 0 | 0 | 0 | 16 | K | 2 |  |  |  | ROZPOCET |  |  |  | 0 | 0 | 0 | 0 | 0 | 2 | 0 | 16 | 2099011697
| VV |  | "madlo do sprchy" 4 |  | 4 | [12 empty] | VV | 2 | 2 | True | 0 | ROZPOCET
| VV |  | Súčet |  | 4 | [12 empty] | VV | 2 | 4 | True | 1 | ROZPOCET
49 | M | 552380012400.S1 | Madlo do sprchy | ks | 4 |  | 0 |  |  | znížená |  | 0 | 0.00035 | 0.0014 | 0 | 0 | 32 | M | 2 |  |  |  | ROZPOCET |  |  |  | 0 | 0 | 0 | 0 | 0 | 2 | 0 | 16 | -601425347
50 | K | 725810811.S | Demontáž výtokového ventilu nástenných, -0,00049t | ks | 7 |  | 0 |  |  | znížená |  | 0 | 0 | 0 | 0.00049 | 0.00343 | 16 | K | 2 |  |  |  | ROZPOCET |  |  |  | 0 | 0 | 0 | 0 | 0 | 2 | 0 | 16 | 1757726973
51 | K | 725819201.S | Montáž ventilu nástenného | ks | 7 |  | 0 |  |  | znížená |  | 0 | 8e-05 | 0.00056 | 0 | 0 | 16 | K | 2 |  |  |  | ROZPOCET |  |  |  | 0 | 0 | 0 | 0 | 0 | 2 | 0 | 16 | 219504736
52 | M | 551110001100.S1 | Ventil 25 guľový priamy | ks | 7 |  | 0 |  |  | znížená |  | 0 | 0.00021 | 0.00147 | 0 | 0 | 32 | M | 2 |  |  |  | ROZPOCET |  |  |  | 0 | 0 | 0 | 0 | 0 | 2 | 0 | 16 | -1675684212
53 | K | 725819401.S1 | Montáž ventilu rohového | ks | 20 |  | 0 |  |  | znížená |  | 0 | 8e-05 | 0.0016 | 0 | 0 | 16 | K | 2 |  |  |  | ROZPOCET |  |  |  | 0 | 0 | 0 | 0 | 0 | 2 | 0 | 16 | -1151256473
| VV |  | "UMYVADLA+VYLEVKA" 8+1 |  | 9 | [12 empty] | VV | 2 | 2 | True | 0 | ROZPOCET
| VV |  | "WC" 3 |  | 3 | [12 empty] | VV | 2 | 2 | True | 0 | ROZPOCET
| VV |  | "SPRCHY" 4 |  | 4 | [12 empty] | VV | 2 | 2 | True | 0 | ROZPOCET
| VV |  | "PISOARE" 4 |  | 4 | [12 empty] | VV | 2 | 2 | True | 0 | ROZPOCET
| VV |  | Súčet |  | 20 | [12 empty] | VV | 2 | 4 | True | 1 | ROZPOCET
54 | M | 551110001600.S1 | Rohový ventil | ks | 20 |  | 0 |  |  | znížená |  | 0 | 0.0036 | 0.072 | 0 | 0 | 32 | M | 2 |  |  |  | ROZPOCET |  |  |  | 0 | 0 | 0 | 0 | 0 | 2 | 0 | 16 | -828144667
55 | K | 725829601.S | Montáž batérie umývadlovej a drezovej stojankovej, pákovej alebo klasickej s mechanickým ovládaním | ks | 9 |  | 0 |  |  | znížená |  | 0 | 0.0001 | 0.0009 | 0 | 0 | 16 | K | 2 |  |  |  | ROZPOCET |  |  |  | 0 | 0 | 0 | 0 | 0 | 2 | 0 | 16 | 1679073184
56 | M | 551450003800.S | Batéria umývadlová stojanková páková | ks | 9 |  | 0 |  |  | znížená |  | 0 | 0.002 | 0.018 | 0 | 0 | 32 | M | 2 |  |  |  | ROZPOCET |  |  |  | 0 | 0 | 0 | 0 | 0 | 2 | 0 | 16 | 526819471
57 | K | 725849201.S | Montáž batérie sprchovej nástennej pákovej, klasickej | ks | 4 |  | 0 |  |  | znížená |  | 0 | 4.2e-06 | 1.68e-05 | 0 | 0 | 16 | K | 2 |  |  |  | ROZPOCET |  |  |  | 0 | 0 | 0 | 0 | 0 | 2 | 0 | 16 | 1916691393
58 | M | 551450002600.S | Batéria sprchová nástenná páková | ks | 4 |  | 0 |  |  | znížená |  | 0 | 0.0014 | 0.0056 | 0 | 0 | 32 | M | 2 |  |  |  | ROZPOCET |  |  |  | 0 | 0 | 0 | 0 | 0 | 2 | 0 | 16 | -260848227
59 | K | 725849205.S | Montáž batérie sprchovej nástennej, držiak sprchy s nastaviteľnou výškou sprchy | ks | 4 |  | 0 |  |  | znížená |  | 0 | 4.2e-06 | 1.68e-05 | 0 | 0 | 16 | K | 2 |  |  |  | ROZPOCET |  |  |  | 0 | 0 | 0 | 0 | 0 | 2 | 0 | 16 | -373714197
60 | M | 551450003300.S | Teleskopický sprchový stĺp s nástennou batériou a prepínačom | ks | 4 |  | 0 |  |  | znížená |  | 0 | 0.00357 | 0.01428 | 0 | 0 | 32 | M | 2 |  |  |  | ROZPOCET |  |  |  | 0 | 0 | 0 | 0 | 0 | 2 | 0 | 16 | 185610817
61 | K | 998725201.S | Presun hmôt pre zariaďovacie predmety v objektoch výšky do 6 m | % |  |  | 0 |  |  | znížená |  | 0 | 0 | 0 | 0 | 0 | 16 | K | 2 |  |  |  | ROZPOCET |  |  |  | 0 | 0 | 0 | 0 | 0 | 2 | 0 | 16 | -1596264447
| D | 734 | Ústredné kúrenie - armatúry |  |  |  | 0 |  |  |  |  | 0 |  | 0.0081678 |  | 0.096 | 2 | D | 1 |  |  |  | ROZPOCET | [9 empty] | 0
62 | K | 734140821.S1 | Demontáž ventilu radiatorevého | ks | 8 |  | 0 |  |  | znížená |  | 0 | 1.678e-05 | 0.00013424 | 0.012 | 0.096 | 16 | K | 2 |  |  |  | ROZPOCET |  |  |  | 0 | 0 | 0 | 0 | 0 | 2 | 0 | 16 | -1928475174
63 | K | 734223255.S1 | Montáž armatúr pre pripojenie vykurovacích telies priamych | ks | 8 |  | 0 |  |  | znížená |  | 0 | 4.2e-06 | 3.36e-05 | 0 | 0 | 16 | K | 2 |  |  |  | ROZPOCET |  |  |  | 0 | 0 | 0 | 0 | 0 | 2 | 0 | 16 | -1325869173
64 | M | 551290007700.S1 | Regulačné a uzatvárateľné šróbenie pre vykurovacie telesá pre priamy dvojtrubkový systém | ks | 8 |  | 0 |  |  | znížená |  | 0 | 0.001 | 0.008 | 0 | 0 | 32 | M | 2 |  |  |  | ROZPOCET |  |  |  | 0 | 0 | 0 | 0 | 0 | 2 | 0 | 16 | -1369252538
65 | K | 998734201.S | Presun hmôt pre armatúry v objektoch výšky do 6 m | % |  |  | 0 |  |  | znížená |  | 0 | 0 | 0 | 0 | 0 | 16 | K | 2 |  |  |  | ROZPOCET |  |  |  | 0 | 0 | 0 | 0 | 0 | 2 | 0 | 16 | -372307098
| D | 735 | Ústredné kúrenie - vykurovacie telesá |  |  |  | 0 |  |  |  |  | 0 |  | 0.00033056 |  | 0.054 | 2 | D | 1 |  |  |  | ROZPOCET | [9 empty] | 0
66 | K | 735161811.S1 | Demontáž a spätná montáž vykurovacieho telesa | ks | 4 |  | 0 |  |  | znížená |  | 0 | 8.264e-05 | 0.00033056 | 0.0135 | 0.054 | 16 | K | 2 |  |  |  | ROZPOCET |  |  |  | 0 | 0 | 0 | 0 | 0 | 2 | 0 | 16 | -787749331
67 | K | 998735201.S | Presun hmôt pre vykurovacie telesá v objektoch výšky do 6 m | % |  |  | 0 |  |  | znížená |  | 0 | 0 | 0 | 0 | 0 | 16 | K | 2 |  |  |  | ROZPOCET |  |  |  | 0 | 0 | 0 | 0 | 0 | 2 | 0 | 16 | -168235455
| D | 783 | Nátery |  |  |  | 0 |  |  |  |  | 0 |  | 0.02707 |  | 0 | 2 | D | 1 |  |  |  | ROZPOCET | [9 empty] | 0
68 | K | 783312320.S | Nátery vykur.telies olejové oceľových radiátorov článkových dvojnás. 2x email - 140µm | m2 | 19.2 |  | 0 |  |  | znížená |  | 0 | 0.00090615 | 0.017398 | 0 | 0 | 16 | K | 2 |  |  |  | ROZPOCET |  |  |  | 0 | 0 | 0 | 0 | 0 | 2 | 0 | 16 | -1611936724
| VV |  | nater_radiator |  | 19.2 | [12 empty] | VV | 2 | 2 | True | 1 | ROZPOCET
69 | K | 783312720.S | Nátery vykur.telies olejové oceľových radiátorov článkových základný - 35µm | m2 | 19.2 |  | 0 |  |  | znížená |  | 0 | 0.00016 | 0.003072 | 0 | 0 | 16 | K | 2 |  |  |  | ROZPOCET |  |  |  | 0 | 0 | 0 | 0 | 0 | 2 | 0 | 16 | 1996194118
| VV |  | 2*1*2*4*1,2 |  | 19.2 | [12 empty] | VV | 2 | 2 | True | 0 | ROZPOCET
| VV | nater_radiator | Súčet |  | 19.2 | [12 empty] | VV | 2 | 4 | True | 1 | ROZPOCET
70 | K | 783401811.S | Odstránenie starých náterov z kovových potrubí a armatúr potrubie do DN 50 | m | 55 |  | 0 |  |  | znížená |  | 0 | 0 | 0 | 0 | 0 | 16 | K | 2 |  |  |  | ROZPOCET |  |  |  | 0 | 0 | 0 | 0 | 0 | 2 | 0 | 16 | -1176258107
| VV |  | (7*2+4*2+3,5*2*4)*1,1 "ODHAD NIE JE PD |  | 55 | [12 empty] | VV | 2 | 2 | True | 0 | ROZPOCET
| VV | dl_potrubie_vykur | Súčet |  | 55 | [12 empty] | VV | 2 | 4 | True | 1 | ROZPOCET
71 | K | 783434341.S1 | Nátery kov.potr.a armatúr do DN 50 mm 2xnáter | m | 55 |  | 0 |  |  | znížená |  | 0 | 9e-05 | 0.00495 | 0 | 0 | 16 | K | 2 |  |  |  | ROZPOCET |  |  |  | 0 | 0 | 0 | 0 | 0 | 2 | 0 | 16 | 2134713359
| VV |  | dl_potrubie_vykur |  | 55 | [12 empty] | VV | 2 | 2 | True | 1 | ROZPOCET
72 | K | 783434741.S | Nátery kov.potr.a armatúr, potrubie do DN 50 mm základné | m | 55 |  | 0 |  |  | znížená |  | 0 | 3e-05 | 0.00165 | 0 | 0 | 16 | K | 2 |  |  |  | ROZPOCET |  |  |  | 0 | 0 | 0 | 0 | 0 | 2 | 0 | 16 | -111613866
| VV |  | dl_potrubie_vykur |  | 55 | [12 empty] | VV | 2 | 2 | True | 1 | ROZPOCET
| D | POZ | POZNÁMKY |  |  |  | 0 |  |  |  |  | 0 |  | 0 |  | 0 | 1 | D | 0 |  |  |  | ROZPOCET | [9 empty] | 0
73 | K | POZNAMKA_6 | Vzhľadom na absenciu PD tejto profesie sú výmery a práce odhadovené a preto je potrebné náklady chýbajúcich položiek premietnuť do položiek tohto zadania. |  | 0 |  | 0 |  |  | znížená |  | 0 | 0 | 0 | 0 | 0 | 512 | K | 1 |  |  |  | ROZPOCET |  |  |  | 0 | 0 | 0 | 0 | 0 | 2 | 0 | 512 | 264774146
|  | VP | Práce naviac |  |  |  | 0 | [10 empty] | D | 0 |  |  |  | PN | [9 empty] | 0
| K | [5 empty] | 0 |  |  | znížená | [7 empty] | PN | 1 |  |  |  | PN |  |  |  | 0 | 0 | 0 | 0 | 0 | 2 | 0
| K | [5 empty] | 0 |  |  | znížená | [7 empty] | PN | 1 |  |  |  | PN |  |  |  | 0 | 0 | 0 | 0 | 0 | 2 | 0
| K | [5 empty] | 0 |  |  | znížená | [7 empty] | PN | 1 |  |  |  | PN |  |  |  | 0 | 0 | 0 | 0 | 0 | 2 | 0
| K | [5 empty] | 0 |  |  | znížená | [7 empty] | PN | 1 |  |  |  | PN |  |  |  | 0 | 0 | 0 | 0 | 0 | 2 | 0
| K | [5 empty] | 0 |  |  | znížená | [7 empty] | PN | 1 |  |  |  | PN |  |  |  | 0 | 0 | 0 | 0 | 0 | 2 | 0

## 02 - Elektroinštalácia
{8025a590-7674-434f-93fa-81cfb1913a10}
0
| KRYCÍ LIST ROZPOČTU | [7 empty] | v --- nižšie sa nachádzajú doplnkové a pomocné údaje k zostavám --- v | [8 empty] | False
Stavba:
Depo Jurajov Dvor
Objekt:
03_LUT - Výpravňa a sociálne zariadenie - poschodie
Časť:
01_MUŽI - Rekonštrukcia šatne, spŕch a wc MUŽI
Úroveň 3:
02 - Elektroinštalácia
| JKSO: |  |  |  |  | KS:
| Miesto: |  |  |  |  | Dátum: | Vyplň údaj
| Objednávateľ: |  |  |  |  | IČO: | 00492736
|  | Dopravný podnik Bratislava, akciová spoločnosť |  |  |  | IČ DPH: | SK2020298786
| Zhotoviteľ: |  |  |  |  | IČO: | Vyplň údaj
|  | Vyplň údaj |  |  |  | IČ DPH: | Vyplň údaj
| Projektant: |  |  |  |  | IČO:
IČ DPH:
| Spracovateľ: |  |  |  |  | IČO:
IČ DPH:
Poznámka:
| Náklady z rozpočtu | [5 empty] | 0
| Ostatné náklady | [5 empty] | 0
| Cena bez DPH | [5 empty] | 0
|  |  | Základ dane |  |  | Sadzba dane | Výška dane
| DPH | základná | 0 |  |  | 23% | 0
|  | znížená | 0 |  |  | 23% | 0
|  | zákl. prenesená | 0 |  |  | 23% | 0
|  | zníž. prenesená | 0 |  |  | 23% | 0
|  | nulová | 0 |  |  | 0% | 0
| Cena s DPH |  |  | v | EUR |  | 0
| Projektant |  |  | Spracovateľ
| Dátum a podpis: |  | Pečiatka | Dátum a podpis: |  |  | Pečiatka
| Objednávateľ |  |  | Zhotoviteľ
| Dátum a podpis: |  | Pečiatka | Dátum a podpis: |  |  | Pečiatka
REKAPITULÁCIA ROZPOČTU
Stavba:
Depo Jurajov Dvor
Objekt:
03_LUT - Výpravňa a sociálne zariadenie - poschodie
Časť:
01_MUŽI - Rekonštrukcia šatne, spŕch a wc MUŽI
Úroveň 3:
02 - Elektroinštalácia
Miesto: | [5 empty] | Dátum: | Vyplň údaj
Objednávateľ: |  |  | Dopravný podnik Bratislava, akciová spoločnosť |  |  | Projektant:
Zhotoviteľ: |  |  | Vyplň údaj |  |  | Spracovateľ:
Kód dielu - Popis | [6 empty] | Cena celkom [EUR]
1) Náklady z rozpočtu | [6 empty] | 0 | [11 empty] | -1
| 9 - Ostatné konštrukcie a práce-búranie | [5 empty] | 0
| 21-M - Elektromontáže | [5 empty] | 0
| POZ - POZNÁMKY | [5 empty] | 0
| VP - Práce naviac | [5 empty] | 0
2) Ostatné náklady | [6 empty] | 0 |  |  | DPH
| GZS | [5 empty] | 0 |  |  | znížená | [9 empty] | VRN | 0 | 0 | 0 | 0 | 0 | 2
| Projektové práce | [5 empty] | 0 |  |  | znížená | [9 empty] | VRN | 0 | 0 | 0 | 0 | 0 | 2
| Sťažené podmienky | [5 empty] | 0 |  |  | znížená | [9 empty] | VRN | 0 | 0 | 0 | 0 | 0 | 2
| Vplyv prostredia | [5 empty] | 0 |  |  | znížená | [9 empty] | VRN | 0 | 0 | 0 | 0 | 0 | 2
| Iné VRN | [5 empty] | 0 |  |  | znížená | [9 empty] | VRN | 0 | 0 | 0 | 0 | 0 | 2
| Kompletačná činnosť | [5 empty] | 0 |  |  | znížená | [9 empty] | KOMPLETACNA | 0 | 0 | 0 | 0 | 0 | 2
Celkové náklady za stavbu 1) + 2) | [6 empty] | 0
ROZPOČET
Stavba:
Depo Jurajov Dvor
Objekt:
03_LUT - Výpravňa a sociálne zariadenie - poschodie
Časť:
01_MUŽI - Rekonštrukcia šatne, spŕch a wc MUŽI
Úroveň 3:
02 - Elektroinštalácia
Miesto: | [5 empty] | Dátum: | Vyplň údaj
Objednávateľ: |  |  | Dopravný podnik Bratislava, akciová spoločnosť |  |  | Projektant:
Zhotoviteľ: |  |  | Vyplň údaj |  |  | Spracovateľ:
PČ | Typ | Kód | Popis | MJ | Množstvo | J.cena [EUR] | Cena celkom [EUR] | Cenová sústava |  | DPH | J. Nh [h] | Nh celkom [h] | J. hmotnosť [t] | Hmotnosť celkom [t] | J. suť [t] | Suť Celkom [t]
Náklady z rozpočtu | [6 empty] | 0 |  |  |  |  | 0 |  | 0 |  | 0 |  | D | -1 | [7 empty] | 0
| D | 9 | Ostatné konštrukcie a práce-búranie |  |  |  | 0 |  |  |  |  | 0 |  | 0 |  | 0 | 1 | D | 0 | ROZPOCET | [6 empty] | 0
1 | K | 971033531 | Vybúranie otvorov v murive tehl. plochy do 1 m2 hr.do 100 mm, -0,19100t | m2 | 0.325 |  | 0 |  |  | znížená |  | 0 | 0 | 0 | 0 | 0 | 4 | K | 1 | ROZPOCET | 0 | 0 | 0 | 0 | 0 | 2 | 0 | 4 | 2
2 | K | 971035131 | Vybúr. otvorov priemeru do 6 cm v murive tehl. na MC hr. do 15 cm, | kus | 3.9 |  | 0 |  |  | znížená |  | 0 | 0 | 0 | 0 | 0 | 4 | K | 1 | ROZPOCET | 0 | 0 | 0 | 0 | 0 | 2 | 0 | 4 | 4
3 | K | 971035141 | Vybúr. otvorov priemeru do 6 cm v murive tehl. na MC hr. do 30 cm , | kus | 1.95 |  | 0 |  |  | znížená |  | 0 | 0 | 0 | 0 | 0 | 4 | K | 1 | ROZPOCET | 0 | 0 | 0 | 0 | 0 | 2 | 0 | 4 | 6
4 | K | 973031616 | Vysek. kapies pre krabice v murive z tehál do 10 x 10 x 5 cm | kus | 7.8 |  | 0 |  |  | znížená |  | 0 | 0 | 0 | 0 | 0 | 4 | K | 1 | ROZPOCET | 0 | 0 | 0 | 0 | 0 | 2 | 0 | 4 | 8
5 | K | 974031132 | Vysekanie rýh v tehelnom murive hl. do 5 cm š. do 7 cm | m | 58.5 |  | 0 |  |  | znížená |  | 0 | 0 | 0 | 0 | 0 | 4 | K | 1 | ROZPOCET | 0 | 0 | 0 | 0 | 0 | 2 | 0 | 4 | 10
6 | K | HZS | Vyznačenie trasí vedenia | hod | 2.6 |  | 0 |  |  | znížená |  | 0 | 0 | 0 | 0 | 0 | 4 | K | 1 | ROZPOCET | 0 | 0 | 0 | 0 | 0 | 2 | 0 | 4 | 12
7 | K | MD | Mimostavenisková doprava | % |  |  | 0 |  |  | znížená |  | 0 | 0 | 0 | 0 | 0 | 4 | K | 1 | ROZPOCET | 0 | 0 | 0 | 0 | 0 | 2 | 0 | 4 | 14
8 | K | PPV | Podiel pridružených výkonov | % |  |  | 0 |  |  | znížená |  | 0 | 0 | 0 | 0 | 0 | 4 | K | 1 | ROZPOCET | 0 | 0 | 0 | 0 | 0 | 2 | 0 | 4 | 16
| D | 21-M | Elektromontáže |  |  |  | 0 |  |  |  |  | 0 |  | 0 |  | 0 | 3 | D | 0 | ROZPOCET | [6 empty] | 0
9 | K | 210010058 | Rúrka tuhá elektroinštalačná z PVC typ 1520, uložená pevne | m | 52 |  | 0 |  |  | znížená |  | 0 | 0 | 0 | 0 | 0 | 64 | K | 1 | ROZPOCET | 0 | 0 | 0 | 0 | 0 | 2 | 0 | 64 | 18
10 | M | 3457100060 | Rúrka pevná VRM 20-TURBO LG svetlosivá (320N) (l= 3m) | m | 52 |  | 0 |  |  | znížená |  | 0 | 0 | 0 | 0 | 0 | 256 | M | 1 | ROZPOCET | 0 | 0 | 0 | 0 | 0 | 2 | 0 | 64 | 20
11 | M | 3451101600 | I-Príchytka S20 šedá | ks | 104 |  | 0 |  |  | znížená |  | 0 | 0 | 0 | 0 | 0 | 256 | M | 1 | ROZPOCET | 0 | 0 | 0 | 0 | 0 | 2 | 0 | 64 | 22
12 | K | 210010110.S | Lišta elektroinštalačná z PVC 40x40, uložená pevne, vkladacia | m | 7.8 |  | 0 |  |  | znížená |  | 0 | 0 | 0 | 0 | 0 | 64 | K | 1 | ROZPOCET | 0 | 0 | 0 | 0 | 0 | 2 | 0 | 64 | 24
13 | M | 345750065150 | Lišta hranatá z PVC, LHD 40x40 mm HD, KOPOS | m | 7.8 |  | 0 |  |  | znížená |  | 0 | 0 | 0 | 0 | 0 | 256 | M | 1 | ROZPOCET | 0 | 0 | 0 | 0 | 0 | 2 | 0 | 64 | 26
14 | K | 210010115.S | Lišta elektroinštalačná z PVC 140x60, uložená pevne, vkladacia | m | 3.9 |  | 0 |  |  | znížená |  | 0 | 0 | 0 | 0 | 0 | 64 | K | 1 | ROZPOCET | 0 | 0 | 0 | 0 | 0 | 2 | 0 | 64 | 28
15 | M | 345750057600.S | Kanál elektroinštalačný z PVC, 140x60 mm | m | 3.9 |  | 0 |  |  | znížená |  | 0 | 0 | 0 | 0 | 0 | 256 | M | 1 | ROZPOCET | 0 | 0 | 0 | 0 | 0 | 2 | 0 | 64 | 30
16 | K | 210010351 | Krabicová rozvodka z lisovaného izolantu vrátane ukončenia káblov a zapojenia vodičov typ 6455-11 do 4 m | ks | 2 |  | 0 |  |  | znížená |  | 0 | 0 | 0 | 0 | 0 | 64 | K | 1 | ROZPOCET | 0 | 0 | 0 | 0 | 0 | 2 | 0 | 64 | 32
17 | M | 3450927000 | Krabica 6455-11 acid | ks | 2 |  | 0 |  |  | znížená |  | 0 | 0 | 0 | 0 | 0 | 256 | M | 1 | ROZPOCET | 0 | 0 | 0 | 0 | 0 | 2 | 0 | 64 | 34
18 | K | 210010355.S | Krabica pancierová z PVC 93x93 mm, IP 54 vrátane ukončenia káblov a zapojenia vodičov | ks | 1 |  | 0 |  |  | znížená |  | 0 | 0 | 0 | 0 | 0 | 64 | K | 1 | ROZPOCET | 0 | 0 | 0 | 0 | 0 | 2 | 0 | 64 | 36
19 | M | 345410014850.S | SANELA SLZ01Y napájací zdroj 230V AC 24 DC - pre pisoáre | ks | 1 |  | 0 |  |  | znížená |  | 0 | 0 | 0 | 0 | 0 | 256 | M | 1 | ROZPOCET | 0 | 0 | 0 | 0 | 0 | 2 | 0 | 64 | 38
20 | K | 210011310 | Osadenie polyamidovej príchytky HM 8 do tvrdého kameňa, jednoduchého betónu a železobetónu | ks | 65 |  | 0 |  |  | znížená |  | 0 | 0 | 0 | 0 | 0 | 64 | K | 1 | ROZPOCET | 0 | 0 | 0 | 0 | 0 | 2 | 0 | 64 | 40
21 | M | 2830403500 | Hmoždinka klasická 8 mm T8 typ: T8-PA | ks | 6 |  | 0 |  |  | znížená |  | 0 | 0 | 0 | 0 | 0 | 256 | M | 1 | ROZPOCET | 0 | 0 | 0 | 0 | 0 | 2 | 0 | 64 | 42
22 | K | 210010301.S | Krabica prístrojová bez zapojenia (1901, KP 68, KZ 3) | ks | 6 |  | 0 |  |  | znížená |  | 0 | 0 | 0 | 0 | 0 | 64 | K | 1 | ROZPOCET | 0 | 0 | 0 | 0 | 0 | 2 | 0 | 64 | 44
23 | M | 345600K000 | Škatuľa KP prístrojová 1-nás : KP 67/2 (D70x45) zvisle aj vodorovne max 5 škatúľ | kus | 6 |  | 0 |  |  | znížená |  | 0 | 0 | 0 | 0 | 0 | 256 | M | 1 | ROZPOCET | 0 | 0 | 0 | 0 | 0 | 2 | 0 | 64 | 46
24 | K | 210010325.S | Krabica (KUL 68 kruhová) odbočná s viečkom, svorkovnicou vrátane zapojenia | ks | 10 |  | 0 |  |  | znížená |  | 0 | 0 | 0 | 0 | 0 | 64 | K | 1 | ROZPOCET | 0 | 0 | 0 | 0 | 0 | 2 | 0 | 64 | 48
25 | M | 345410002000.S | Krabica prístrojová z PVC s viečkom a Wago svorkami pod omietku KP 67/3 | ks | 7 |  | 0 |  |  | znížená |  | 0 | 0 | 0 | 0 | 0 | 256 | M | 1 | ROZPOCET | 0 | 0 | 0 | 0 | 0 | 2 | 0 | 64 | 50
26 | M | 345608D000 | Škatuľa KPR prístrojová , hlboka + wago svorky | kus | 3 |  | 0 |  |  | znížená |  | 0 | 0 | 0 | 0 | 0 | 256 | M | 1 | ROZPOCET | 0 | 0 | 0 | 0 | 0 | 2 | 0 | 64 | 52
27 | K | 210110041.S | Spínač polozapustený a zapustený vrátane zapojenia jednopólový - radenie 1 | ks | 2 |  | 0 |  |  | znížená |  | 0 | 0 | 0 | 0 | 0 | 64 | K | 1 | ROZPOCET | 0 | 0 | 0 | 0 | 0 | 2 | 0 | 64 | 54
28 | M | ESP000000408 | spínač jednopólový IP 20 - (radenie: 1) | ks | 2 |  | 0 |  |  | znížená |  | 0 | 0 | 0 | 0 | 0 | 256 | M | 1 | ROZPOCET | 0 | 0 | 0 | 0 | 0 | 2 | 0 | 64 | 56
29 | K | 210110043.S | Spínač polozapustený a zapustený vrátane zapojenia sériový - radenie 5 | ks | 2 |  | 0 |  |  | znížená |  | 0 | 0 | 0 | 0 | 0 | 64 | K | 1 | ROZPOCET | 0 | 0 | 0 | 0 | 0 | 2 | 0 | 64 | 58
30 | M | ESP000000409 | spínač sériový IP 20- (radenie: 5) | ks | 2 |  | 0 |  |  | znížená |  | 0 | 0 | 0 | 0 | 0 | 256 | M | 1 | ROZPOCET | 0 | 0 | 0 | 0 | 0 | 2 | 0 | 64 | 60
31 | K | 210110070.S | Spínač špeciálny vrátane zapojenia, ovládanie vzt | ks | 1 |  | 0 |  |  | znížená |  | 0 | 0 | 0 | 0 | 0 | 64 | K | 1 | ROZPOCET | 0 | 0 | 0 | 0 | 0 | 2 | 0 | 64 | 62
32 | M | XALd | XALD 215 Harmony - ovládacie dvoj- tlačítko | ks | 1 |  | 0 |  |  | znížená |  | 0 | 0 | 0 | 0 | 0 | 256 | M | 1 | ROZPOCET | 0 | 0 | 0 | 0 | 0 | 2 | 0 | 64 | 64
33 | K | 210111011.S | Domová zásuvka polozapustená alebo zapustená 250 V / 16A, vrátane zapojenia 2P + PE | ks | 6 |  | 0 |  |  | znížená |  | 0 | 0 | 0 | 0 | 0 | 64 | K | 1 | ROZPOCET | 0 | 0 | 0 | 0 | 0 | 2 | 0 | 64 | 66
34 | M | EZA000000367 | 2-zásuvka IP 20 - 16A/250V | ks | 6 |  | 0 |  |  | znížená |  | 0 | 0 | 0 | 0 | 0 | 256 | M | 1 | ROZPOCET | 0 | 0 | 0 | 0 | 0 | 2 | 0 | 64 | 68
35 | K | 210190001 | Montáž + zapojenie rozvodnice | kus | 1 |  | 0 |  |  | znížená |  | 0 | 0 | 0 | 0 | 0 | 64 | K | 1 | ROZPOCET | 0 | 0 | 0 | 0 | 0 | 2 | 0 | 64 | 70
36 | M | 921AN07452 | Rozvádzač RSoc ( 3. faz -hl. vyp , zvodič pr.,2x 1.f istič , 6 x 2.p. prud.chra , 3faz. elektromer ) | kus | 1 |  | 0 |  |  | znížená |  | 0 | 0 | 0 | 0 | 0 | 256 | M | 1 | ROZPOCET | 0 | 0 | 0 | 0 | 0 | 2 | 0 | 64 | 72
37 | M | 921AN07452r | Rozvádzač RH - doplnenie ističa | kus | 1 |  | 0 |  |  | znížená |  | 0 | 0 | 0 | 0 | 0 | 256 | M | 1 | ROZPOCET | 0 | 0 | 0 | 0 | 0 | 2 | 0 | 64 | 74
38 | K | 210201916.S | Montáž svietidla interiérového do 3 kg | ks | 16 |  | 0 |  |  | znížená |  | 0 | 0 | 0 | 0 | 0 | 64 | K | 1 | ROZPOCET | 0 | 0 | 0 | 0 | 0 | 2 | 0 | 64 | 76
39 | K | 210201005.S | Zapojenie svietidla IP40, 1 x svetelný zdroj, stropného - nástenného interierového | ks | 16 |  | 0 |  |  | znížená |  | 0 | 0 | 0 | 0 | 0 | 64 | K | 1 | ROZPOCET | 0 | 0 | 0 | 0 | 0 | 2 | 0 | 64 | 78
40 | M | sv.1 | Svietidlo LEDVANCE ECO DP 1200 TH 42W 4000K 5040lm | ks | 16 |  | 0 |  |  | znížená |  | 0 | 0 | 0 | 0 | 0 | 256 | M | 1 | ROZPOCET | 0 | 0 | 0 | 0 | 0 | 2 | 0 | 64 | 80
41 | K | 210290811.S | Pripojenie spotrebiča | ks | 3 |  | 0 |  |  | znížená |  | 0 | 0 | 0 | 0 | 0 | 64 | K | 1 | ROZPOCET | 0 | 0 | 0 | 0 | 0 | 2 | 0 | 64 | 82
42 | M | Fen | Hadicový fén Valera Hotello Silver 1200W, strieborný / čierny | ks | 3 |  | 0 |  |  | znížená |  | 0 | 0 | 0 | 0 | 0 | 256 | M | 1 | ROZPOCET | 0 | 0 | 0 | 0 | 0 | 2 | 0 | 64 | 84
43 | K | 210872120.S | Kábel signálny uložený pevne JYTY 250 V 2x1 | m | 16 |  | 0 |  |  | znížená |  | 0 | 0 | 0 | 0 | 0 | 64 | K | 1 | ROZPOCET | 0 | 0 | 0 | 0 | 0 | 2 | 0 | 64 | 86
44 | M | 341210001400.S | Kábel medený signálny JYTY 2x1 mm2 | m | 16 |  | 0 |  |  | znížená |  | 0 | 0 | 0 | 0 | 0 | 256 | M | 1 | ROZPOCET | 0 | 0 | 0 | 0 | 0 | 2 | 0 | 64 | 88
45 | K | 210881056.S | Vodič bezhalogénový, medený uložený pevne N2XH 0,6/1,0 kV 6 | m | 19.5 |  | 0 |  |  | znížená |  | 0 | 0 | 0 | 0 | 0 | 64 | K | 1 | ROZPOCET | 0 | 0 | 0 | 0 | 0 | 2 | 0 | 64 | 90
46 | M | 341610012400.S | Vodič medený bezhalogenový N2XH 6 mm2 | m | 19.5 |  | 0 |  |  | znížená |  | 0 | 0 | 0 | 0 | 0 | 256 | M | 1 | ROZPOCET | 0 | 0 | 0 | 0 | 0 | 2 | 0 | 64 | 92
47 | K | 210881058.S | Vodič bezhalogénový, medený uložený pevne N2XH 0,6/1,0 kV 16 | m | 16 |  | 0 |  |  | znížená |  | 0 | 0 | 0 | 0 | 0 | 64 | K | 1 | ROZPOCET | 0 | 0 | 0 | 0 | 0 | 2 | 0 | 64 | 94
48 | M | 341610012600.S | Vodič medený bezhalogenový N2XH-J 1x16 mm2 RM | m | 16 |  | 0 |  |  | znížená |  | 0 | 0 | 0 | 0 | 0 | 256 | M | 1 | ROZPOCET | 0 | 0 | 0 | 0 | 0 | 2 | 0 | 64 | 96
49 | K | 210881075.S | Kábel bezhalogénový, medený uložený pevne N2XH 0,6/1,0 kV 3x1,5 | m | 156 |  | 0 |  |  | znížená |  | 0 | 0 | 0 | 0 | 0 | 64 | K | 1 | ROZPOCET | 0 | 0 | 0 | 0 | 0 | 2 | 0 | 64 | 98
50 | M | 341610014300.S | Kábel medený bezhalogenový N2XH-J 3x1,5 mm2 RE | m | 156 |  | 0 |  |  | znížená |  | 0 | 0 | 0 | 0 | 0 | 256 | M | 1 | ROZPOCET | 0 | 0 | 0 | 0 | 0 | 2 | 0 | 64 | 100
51 | K | 210881076.S | Kábel bezhalogénový, medený uložený pevne N2XH 0,6/1,0 kV 3x2,5 | m | 58.5 |  | 0 |  |  | znížená |  | 0 | 0 | 0 | 0 | 0 | 64 | K | 1 | ROZPOCET | 0 | 0 | 0 | 0 | 0 | 2 | 0 | 64 | 102
52 | M | 341610014400.S | Kábel medený bezhalogenový N2XH-J 3x2,5 mm2 RE | m | 58.5 |  | 0 |  |  | znížená |  | 0 | 0 | 0 | 0 | 0 | 256 | M | 1 | ROZPOCET | 0 | 0 | 0 | 0 | 0 | 2 | 0 | 64 | 104
53 | K | 210881100.S | Kábel bezhalogénový, medený uložený pevne N2XH 0,6/1,0 kV 5x1,5 | m | 39 |  | 0 |  |  | znížená |  | 0 | 0 | 0 | 0 | 0 | 64 | K | 1 | ROZPOCET | 0 | 0 | 0 | 0 | 0 | 2 | 0 | 64 | 106
54 | M | 341610016800.S | Kábel medený bezhalogenový N2XH-J 5x1,5 mm2 RE | m | 39 |  | 0 |  |  | znížená |  | 0 | 0 | 0 | 0 | 0 | 256 | M | 1 | ROZPOCET | 0 | 0 | 0 | 0 | 0 | 2 | 0 | 64 | 108
55 | K | 210881103.S | Kábel bezhalogénový, medený uložený pevne N2XH 0,6/1,0 kV 5x6 | m | 13 |  | 0 |  |  | znížená |  | 0 | 0 | 0 | 0 | 0 | 64 | K | 1 | ROZPOCET | 0 | 0 | 0 | 0 | 0 | 2 | 0 | 64 | 110
56 | M | 341610017100.S | Kábel medený bezhalogenový N2XH-J 5x6 mm2 RE | m | 13 |  | 0 |  |  | znížená |  | 0 | 0 | 0 | 0 | 0 | 256 | M | 1 | ROZPOCET | 0 | 0 | 0 | 0 | 0 | 2 | 0 | 64 | 112
57 | M | ost.mat | Ostatný materiál - príchytky , závesy , spojovací ... | kpl | 1 |  | 0 |  |  | znížená |  | 0 | 0 | 0 | 0 | 0 | 256 | M | 1 | ROZPOCET | 0 | 0 | 0 | 0 | 0 | 2 | 0 | 64 | 114
58 | M | 585410000100 | Sadra sivá, | ks | 20 |  | 0 |  |  | znížená |  | 0 | 0 | 0 | 0 | 0 | 256 | M | 1 | ROZPOCET | 0 | 0 | 0 | 0 | 0 | 2 | 0 | 64 | 116
59 | K | HZS-03 | Demontáž a spätná montáž núdzových svietidiel | hod | 7 |  | 0 |  |  | znížená |  | 0 | 0 | 0 | 0 | 0 | 64 | K | 1 | ROZPOCET | 0 | 0 | 0 | 0 | 0 | 2 | 0 | 64 | 118
60 | K | HZS-01 | Úprava jestvujúceho rozvádzača , demontáž a úpravy jestvujúcej inštalácie | hod | 15 |  | 0 |  |  | znížená |  | 0 | 0 | 0 | 0 | 0 | 64 | K | 1 | ROZPOCET | 0 | 0 | 0 | 0 | 0 | 2 | 0 | 64 | 120
61 | K | HZS-02 | Revízna správa, spracovanie dokumentácie, realizačný projekt | hod | 13 |  | 0 |  |  | znížená |  | 0 | 0 | 0 | 0 | 0 | 64 | K | 1 | ROZPOCET | 0 | 0 | 0 | 0 | 0 | 2 | 0 | 64 | 122
62 | K | MD | Mimostavenisková doprava | % |  |  | 0 |  |  | znížená |  | 0 | 0 | 0 | 0 | 0 | 64 | K | 1 | ROZPOCET | 0 | 0 | 0 | 0 | 0 | 2 | 0 | 64 | 124
63 | K | PM | Podružný materiál | % |  |  | 0 |  |  | znížená |  | 0 | 0 | 0 | 0 | 0 | 64 | K | 1 | ROZPOCET | 0 | 0 | 0 | 0 | 0 | 2 | 0 | 64 | 126
64 | K | PPV | Podiel pridružených výkonov | % |  |  | 0 |  |  | znížená |  | 0 | 0 | 0 | 0 | 0 | 64 | K | 1 | ROZPOCET | 0 | 0 | 0 | 0 | 0 | 2 | 0 | 64 | 128
| D | POZ | POZNÁMKY |  |  |  | 0 |  |  |  |  | 0 |  | 0 |  | 0 | 1 | D | 0 | ROZPOCET | [6 empty] | 0
65 | K | POZNAMKA_6 | Vzhľadom na absenciu PD tejto profesie sú výmery a práce odhadovené a preto je potrebné náklady chýbajúcich položiek premietnuť do položiek tohto zadania. |  | 0 |  | 0 |  |  | znížená |  | 0 | 0 | 0 | 0 | 0 | 512 | K | 1 | ROZPOCET | 0 | 0 | 0 | 0 | 0 | 2 | 0 | 512 | 94707438
|  | VP | Práce naviac |  |  |  | 0 | [10 empty] | D | 0 | PN | [6 empty] | 0
| K | [5 empty] | 0 |  |  | znížená | [7 empty] | PN | 1 | PN | 0 | 0 | 0 | 0 | 0 | 2 | 0
| K | [5 empty] | 0 |  |  | znížená | [7 empty] | PN | 1 | PN | 0 | 0 | 0 | 0 | 0 | 2 | 0
| K | [5 empty] | 0 |  |  | znížená | [7 empty] | PN | 1 | PN | 0 | 0 | 0 | 0 | 0 | 2 | 0
| K | [5 empty] | 0 |  |  | znížená | [7 empty] | PN | 1 | PN | 0 | 0 | 0 | 0 | 0 | 2 | 0
| K | [5 empty] | 0 |  |  | znížená | [7 empty] | PN | 1 | PN | 0 | 0 | 0 | 0 | 0 | 2 | 0

## 02_ŽENY - Rekonštrukcia š...
[18 empty] | {ebd52d57-8c62-46cf-8d27-d2f42f7c1a70} | [5 empty] | plocha_pvc |  |  | 21,35 | 2
[18 empty] | 0 | [5 empty] | PVC_PODLAHA | +5% KOMPLET šATNE | M2 | 22,418 | 2
| KRYCÍ LIST ROZPOČTU | [7 empty] | v --- nižšie sa nachádzajú doplnkové a pomocné údaje k zostavám --- v | [8 empty] | False | [5 empty] | dlazba |  |  | 3,53 | 2
[24 empty] | plocha_dlazba | +5% |  | 3,707 | 2
| Stavba: | [22 empty] | obklad |  |  | 18,4 | 2
|  | Depo Jurajov Dvor | [21 empty] | PLOCHA_OBKLAD | +5% KOMPLET |  | 19,32 | 2
| Objekt: | [22 empty] | plocha_steny_malba | satne chodba |  | 56,882 | 2
|  | 03_LUT - Výpravňa a sociálne zariadenie - poschodie | [21 empty] | pvc_sokel |  |  | 21,045 | 2
| Časť: | [22 empty] | dl_pvc_sokel | +5% |  | 22,097 | 2
|  | 02_ŽENY - Rekonštrukcia šatne a wc ŽENY | [21 empty] | novy_obklad |  |  | 19,32 | 2
[24 empty] | DL_ZARUBNE |  |  | 15,3 | 2
| JKSO: |  |  |  |  | KS: | [17 empty] | marmolit |  |  | 25,045 | 2
| Miesto: |  | Bratislava |  |  | Dátum: | Vyplň údaj | [16 empty] | malba |  |  | 76,035 | 2
[24 empty] | plocha_malby_nova | +5% |  | 79,837 | 2
| Objednávateľ: |  |  |  |  | IČO: | 00492736
|  | Dopravný podnik Bratislava, akciová spoločnosť |  |  |  | IČ DPH: | SK2020298786
| Zhotoviteľ: |  |  |  |  | IČO: | Vyplň údaj
|  | Vyplň údaj |  |  |  | IČ DPH: | Vyplň údaj
| Projektant: |  |  |  |  | IČO:
IČ DPH:
| Spracovateľ: |  |  |  |  | IČO:
IČ DPH:
Poznámka:
| Náklady z rozpočtu | [5 empty] | 0
| Ostatné náklady | [5 empty] | 0
| Cena bez DPH | [5 empty] | 0
|  |  | Základ dane |  |  | Sadzba dane | Výška dane
| DPH | základná | 0 |  |  | 23% | 0
|  | znížená | 0 |  |  | 23% | 0
|  | zákl. prenesená | 0 |  |  | 23% | 0
|  | zníž. prenesená | 0 |  |  | 23% | 0
|  | nulová | 0 |  |  | 0% | 0
| Cena s DPH |  |  | v | EUR |  | 0
| Projektant |  |  | Spracovateľ
| Dátum a podpis: |  | Pečiatka | Dátum a podpis: |  |  | Pečiatka
| Objednávateľ |  |  | Zhotoviteľ
| Dátum a podpis: |  | Pečiatka | Dátum a podpis: |  |  | Pečiatka
REKAPITULÁCIA ROZPOČTU
Stavba:
Depo Jurajov Dvor
Objekt:
03_LUT - Výpravňa a sociálne zariadenie - poschodie
Časť:
02_ŽENY - Rekonštrukcia šatne a wc ŽENY
Miesto: |  |  | Bratislava |  |  | Dátum: | Vyplň údaj
Objednávateľ: |  |  | Dopravný podnik Bratislava, akciová spoločnosť |  |  | Projektant:
Zhotoviteľ: |  |  | Vyplň údaj |  |  | Spracovateľ:
Kód dielu - Popis | [6 empty] | Cena celkom [EUR]
1) Náklady z rozpočtu | [6 empty] | 0 | [11 empty] | -1
| HSV - Práce a dodávky HSV | [5 empty] | 0
| 6 - Úpravy povrchov, podlahy, osadenie | [5 empty] | 0
| 9 - Ostatné konštrukcie a práce-búranie | [5 empty] | 0
| 99 - Presun hmôt HSV | [5 empty] | 0
| PSV - Práce a dodávky PSV | [5 empty] | 0
| 711 - Izolácie proti vode a vlhkosti | [5 empty] | 0
| 725 - Zdravotechnika - zariaďovacie predmety | [5 empty] | 0
| 766 - Konštrukcie stolárske | [5 empty] | 0
| 769 - Montáže vzduchotechnických zariadení | [5 empty] | 0
| 771 - Podlahy z dlaždíc | [5 empty] | 0
| 776 - Podlahy povlakové | [5 empty] | 0
| 781 - Obklady | [5 empty] | 0
| 783 - Nátery | [5 empty] | 0
| 784 - Maľby | [5 empty] | 0
| M - Práce a dodávky M | [5 empty] | 0
| 21-M - Elektromontáže | [5 empty] | 0
| HZS - Hodinové zúčtovacie sadzby | [5 empty] | 0
| VRN - Investičné náklady neobsiahnuté v cenách | [5 empty] | 0
| POZ - POZNÁMKY | [5 empty] | 0
| VP - Práce naviac | [5 empty] | 0
2) Ostatné náklady | [6 empty] | 0 |  |  | DPH
| GZS | [5 empty] | 0 |  |  | znížená | [12 empty] | VRN | [5 empty] | 0 | 0 | 0 | 0 | 0 | 2
| Projektové práce | [5 empty] | 0 |  |  | znížená | [12 empty] | VRN | [5 empty] | 0 | 0 | 0 | 0 | 0 | 2
| Sťažené podmienky | [5 empty] | 0 |  |  | znížená | [12 empty] | VRN | [5 empty] | 0 | 0 | 0 | 0 | 0 | 2
| Vplyv prostredia | [5 empty] | 0 |  |  | znížená | [12 empty] | VRN | [5 empty] | 0 | 0 | 0 | 0 | 0 | 2
| Iné VRN | [5 empty] | 0 |  |  | znížená | [12 empty] | VRN | [5 empty] | 0 | 0 | 0 | 0 | 0 | 2
| Kompletačná činnosť | [5 empty] | 0 |  |  | znížená | [12 empty] | KOMPLETACNA | [5 empty] | 0 | 0 | 0 | 0 | 0 | 2
Celkové náklady za stavbu 1) + 2) | [6 empty] | 0
ROZPOČET
Stavba:
Depo Jurajov Dvor
Objekt:
03_LUT - Výpravňa a sociálne zariadenie - poschodie
Časť:
02_ŽENY - Rekonštrukcia šatne a wc ŽENY
Miesto: |  |  | Bratislava |  |  | Dátum: | Vyplň údaj
Objednávateľ: |  |  | Dopravný podnik Bratislava, akciová spoločnosť |  |  | Projektant:
Zhotoviteľ: |  |  | Vyplň údaj |  |  | Spracovateľ:
PČ | Typ | Kód | Popis | MJ | Množstvo | J.cena [EUR] | Cena celkom [EUR] | Cenová sústava |  | DPH | J. Nh [h] | Nh celkom [h] | J. hmotnosť [t] | Hmotnosť celkom [t] | J. suť [t] | Suť Celkom [t]
Náklady z rozpočtu | [6 empty] | 0 |  |  |  |  | 0 |  | 2.0824 |  | 2.106 |  | D | -1 | [15 empty] | 0
| D | HSV | Práce a dodávky HSV |  |  |  | 0 |  |  |  |  | 0 |  | 1.196 |  | 1.9316 | 1 | D | 0 |  |  |  | ROZPOCET | [11 empty] | 0
| D | 6 | Úpravy povrchov, podlahy, osadenie |  |  |  | 0 |  |  |  |  | 0 |  | 1.1922 |  | 0 | 1 | D | 1 |  |  |  | ROZPOCET | [11 empty] | 0
1 | K | 610991111.S | Zakrývanie výplní vnútorných okenných otvorov, predmetov a konštrukcií | m2 | 12.3 |  | 0 |  |  | znížená |  | 0 | 0.00019 | 0.002337 | 0 | 0 | 4 | K | 2 |  |  |  | ROZPOCET | [5 empty] | 0 | 0 | 0 | 0 | 0 | 2 | 0 | 4 | 1324774519
| VV |  | 0,9*2,05*1 |  | 1.845 | [12 empty] | VV | 2 | 2 | True | 0 | ROZPOCET
| VV |  | 0,7*2,05*3 |  | 4.305 | [12 empty] | VV | 2 | 2 | True | 0 | ROZPOCET
| VV |  | 1,8*1,5*1 |  | 2.7 | [12 empty] | VV | 2 | 2 | True | 0 | ROZPOCET
| VV |  | 1,1*1,1*1 |  | 1.21 | [12 empty] | VV | 2 | 2 | True | 0 | ROZPOCET
| VV |  | "sklobeton" 1,6*0,7*1*2 |  | 2.24 | [12 empty] | VV | 2 | 2 | True | 0 | ROZPOCET
| VV |  | Súčet |  | 12.3 | [12 empty] | VV | 2 | 4 | True | 1 | ROZPOCET
2 | K | 612461281.S | Vnútorná omietka stien pastovitá dekoratívna mozaiková | m2 | 26.297 |  | 0 |  |  | znížená |  | 0 | 0.00618 | 0.16252 | 0 | 0 | 4 | K | 2 |  |  |  | ROZPOCET | [5 empty] | 0 | 0 | 0 | 0 | 0 | 2 | 0 | 4 | 2125952469
| VV |  | "212_satna" (5,7+4,75)*2*1,25-0,9*1,2 |  | 25.045 | [12 empty] | VV | 2 | 2 | True | 0 | ROZPOCET
| VV | marmolit | Medzisúčet |  | 25.045 | [12 empty] | VV | 2 | 3 | True | 0 | ROZPOCET
| VV |  | "rezerva 5%" marmolit*0,05 |  | 1.252 | [12 empty] | VV | 2 | 2 | True | 0 | ROZPOCET
| VV |  | Súčet |  | 26.297 | [12 empty] | VV | 2 | 4 | True | 1 | ROZPOCET
3 | K | 612465121.S | Vnútorný sanačný systém stien s obsahom cementu, podkladová / vyrovnávacia omietka, hr. 10 mm | m2 | 19.32 |  | 0 |  |  | znížená |  | 0 | 0.01155 | 0.22315 | 0 | 0 | 4 | K | 2 |  |  |  | ROZPOCET | [5 empty] | 0 | 0 | 0 | 0 | 0 | 2 | 0 | 4 | -539000095
| VV |  | novy_obklad |  | 19.32 | [12 empty] | VV | 2 | 2 | True | 0 | ROZPOCET
| VV |  | Súčet |  | 19.32 | [12 empty] | VV | 2 | 4 | True | 1 | ROZPOCET
4 | K | 612481119.S | Potiahnutie vnútorných stien sklotextilnou mriežkou s celoplošným prilepením | m2 | 76.202 |  | 0 |  |  | znížená |  | 0 | 0.00515 | 0.39244 | 0 | 0 | 4 | K | 2 |  |  |  | ROZPOCET | [5 empty] | 0 | 0 | 0 | 0 | 0 | 2 | 0 | 4 | 1726476262
| VV |  | plocha_steny_malba+novy_obklad |  | 76.202 | [12 empty] | VV | 2 | 2 | True | 0 | ROZPOCET
| VV |  | Súčet |  | 76.202 | [12 empty] | VV | 2 | 4 | True | 1 | ROZPOCET
5 | K | 632451913.S | Príplatok k cementovým poterom za prehladenie povrchu oceľovým hladítkom | m2 | 3.707 |  | 0 |  |  | znížená |  | 0 | 0.001 | 0.003707 | 0 | 0 | 4 | K | 2 |  |  |  | ROZPOCET | [5 empty] | 0 | 0 | 0 | 0 | 0 | 2 | 0 | 4 | 524121969
| VV |  | plocha_dlazba |  | 3.707 | [12 empty] | VV | 2 | 2 | True | 0 | ROZPOCET
| VV |  | Súčet |  | 3.707 | [12 empty] | VV | 2 | 4 | True | 1 | ROZPOCET
6 | K | 632452214.S | Cementový poter, pevnosti v tlaku 20 MPa, hr. 25 mm | m2 | 3.707 |  | 0 |  |  | znížená |  | 0 | 0.0515 | 0.19091 | 0 | 0 | 4 | K | 2 |  |  |  | ROZPOCET | [5 empty] | 0 | 0 | 0 | 0 | 0 | 2 | 0 | 4 | -1711917901
| VV |  | plocha_dlazba |  | 3.707 | [12 empty] | VV | 2 | 2 | True | 0 | ROZPOCET
| VV |  | Súčet |  | 3.707 | [12 empty] | VV | 2 | 4 | True | 1 | ROZPOCET
7 | K | 632452613.S | Cementová samonivelizačná stierka, pevnosti v tlaku 20 MPa, hr. 5 mm | m2 | 26.125 |  | 0 |  |  | znížená |  | 0 | 0.00816 | 0.21318 | 0 | 0 | 16 | K | 2 |  |  |  | ROZPOCET | [5 empty] | 0 | 0 | 0 | 0 | 0 | 2 | 0 | 16 | -877982742
| VV |  | plocha_dlazba+PVC_PODLAHA |  | 26.125 | [12 empty] | VV | 2 | 2 | True | 0 | ROZPOCET
| VV |  | Súčet |  | 26.125 | [12 empty] | VV | 2 | 4 | True | 1 | ROZPOCET
8 | K | 632481151.S | Sklolaminátová mriežka vložená do poteru alebo mazaniny | m2 | 26.125 |  | 0 |  |  | znížená |  | 0 | 0.00015 | 0.0039187 | 0 | 0 | 4 | K | 2 |  |  |  | ROZPOCET | [5 empty] | 0 | 0 | 0 | 0 | 0 | 2 | 0 | 4 | -1016454187
| VV |  | plocha_dlazba+PVC_PODLAHA |  | 26.125 | [12 empty] | VV | 2 | 2 | True | 0 | ROZPOCET
| VV |  | Súčet |  | 26.125 | [12 empty] | VV | 2 | 4 | True | 1 | ROZPOCET
| D | 9 | Ostatné konštrukcie a práce-búranie |  |  |  | 0 |  |  |  |  | 0 |  | 0.0038844 |  | 1.9316 | 1 | D | 1 |  |  |  | ROZPOCET | [11 empty] | 0
9 | K | 952901111.S | Vyčistenie budov pri výške podlaží do 4 m | m2 | 30.044 |  | 0 |  |  | znížená |  | 0 | 4.9e-05 | 0.0014722 | 0 | 0 | 4 | K | 2 |  |  |  | ROZPOCET | [5 empty] | 0 | 0 | 0 | 0 | 0 | 2 | 0 | 4 | -595452531
| VV |  | (plocha_dlazba+PVC_PODLAHA)*1,15 |  | 30.044 | [12 empty] | VV | 2 | 2 | True | 0 | ROZPOCET
| VV |  | Súčet |  | 30.044 | [12 empty] | VV | 2 | 4 | True | 1 | ROZPOCET
10 | K | 965042121.S | Búranie podkladov pod dlažby, liatych dlažieb a mazanín,betón alebo liaty asfalt hr.do 100 mm, plochy do 1 m2 -2,20000t | m3 | 0.111 |  | 0 |  |  | znížená |  | 0 | 0 | 0 | 2.2 | 0.2442 | 4 | K | 2 |  |  |  | ROZPOCET | [5 empty] | 0 | 0 | 0 | 0 | 0 | 2 | 0 | 4 | -25906198
| VV |  | plocha_dlazba*0,03 |  | 0.111 | [12 empty] | VV | 2 | 2 | True | 0 | ROZPOCET
| VV |  | Súčet |  | 0.111 | [12 empty] | VV | 2 | 4 | True | 1 | ROZPOCET
11 | K | 965081712.S | Búranie dlažieb, bez podklad. lôžka z xylolit., alebo keramických dlaždíc hr. do 10 mm, -0,02000t | m2 | 3.707 |  | 0 |  |  | znížená |  | 0 | 0 | 0 | 0.02 | 0.07414 | 4 | K | 2 |  |  |  | ROZPOCET | [5 empty] | 0 | 0 | 0 | 0 | 0 | 2 | 0 | 4 | -1726543671
| VV |  | "214_PREDSIEN WC - ZENY" 2,03 |  | 2.03 | [12 empty] | VV | 2 | 2 | True | 0 | ROZPOCET
| VV |  | "215_WC - ZENY" 1,5 |  | 1.5 | [12 empty] | VV | 2 | 2 | True | 0 | ROZPOCET
| VV | dlazba | Medzisúčet |  | 3.53 | [12 empty] | VV | 2 | 3 | True | 0 | ROZPOCET
| VV |  | "rezerva 5%" dlazba*0,05 |  | 0.177 | [12 empty] | VV | 2 | 2 | True | 0 | ROZPOCET
| VV | plocha_dlazba | Súčet |  | 3.707 | [12 empty] | VV | 2 | 4 | True | 1 | ROZPOCET
12 | K | 968061125.S | Vyvesenie dreveného dverného krídla do suti plochy do 2 m2, -0,02400t | ks | 3 |  | 0 |  |  | znížená |  | 0 | 0 | 0 | 0.024 | 0.072 | 4 | K | 2 |  |  |  | ROZPOCET | [5 empty] | 0 | 0 | 0 | 0 | 0 | 2 | 0 | 4 | 1980569770
| VV |  | "212_satna"1 |  | 1 | [12 empty] | VV | 2 | 2 | True | 0 | ROZPOCET
| VV |  | "214_PREDSIEN WC - ZENY" 1 |  | 1 | [12 empty] | VV | 2 | 2 | True | 0 | ROZPOCET
| VV |  | "215_WC - ZENY" 1 |  | 1 | [12 empty] | VV | 2 | 2 | True | 0 | ROZPOCET
| VV |  | Súčet |  | 3 | [12 empty] | VV | 2 | 4 | True | 1 | ROZPOCET
13 | K | 978013121.S | Otlčenie omietok stien vnútorných vápenných alebo vápennocementových v rozsahu do 10 %, -0,00400t | m2 | 56.882 |  | 0 |  |  | znížená |  | 0 | 0 | 0 | 0.004 | 0.22753 | 4 | K | 2 |  |  |  | ROZPOCET | [5 empty] | 0 | 0 | 0 | 0 | 0 | 2 | 0 | 4 | 562739314
| VV |  | "212_satna" (5,7+4,75)*2*3-0,9*2,02-1*1-2*1,5 |  | 56.882 | [12 empty] | VV | 2 | 2 | True | 0 | ROZPOCET
| VV | plocha_steny_malba | Súčet |  | 56.882 | [12 empty] | VV | 2 | 4 | True | 1 | ROZPOCET
14 | K | 978059511.S | Odsekanie a odobratie obkladov stien z obkladačiek vnútorných vrátane podkladovej omietky do 2 m2, -0,06800t | m2 | 19.32 |  | 0 |  |  | znížená |  | 0 | 0 | 0 | 0.068 | 1.3138 | 4 | K | 2 |  |  |  | ROZPOCET | [5 empty] | 0 | 0 | 0 | 0 | 0 | 2 | 0 | 4 | -1322723908
| VV |  | "214_PREDSIEN WC - ZENY" (1,25+1,75)*2*2-0,7*2*2 |  | 9.2 | [12 empty] | VV | 2 | 2 | True | 0 | ROZPOCET
| VV |  | "215_WC - ZENY"(0,9+1,75)*2*2-0,7*2 |  | 9.2 | [12 empty] | VV | 2 | 2 | True | 0 | ROZPOCET
| VV | obklad | Medzisúčet |  | 18.4 | [12 empty] | VV | 2 | 3 | True | 0 | ROZPOCET
| VV |  | "rezerva 5%" obklad*0,05 |  | 0.92 | [12 empty] | VV | 2 | 2 | True | 0 | ROZPOCET
| VV | PLOCHA_OBKLAD | Súčet |  | 19.32 | [12 empty] | VV | 2 | 4 | True | 1 | ROZPOCET
15 | K | 979011131.S | Zvislá doprava sutiny po schodoch ručne do 3,5 m | t | 2.066 |  | 0 |  |  | znížená |  | 0 | 0 | 0 | 0 | 0 | 4 | K | 2 |  |  |  | ROZPOCET | [5 empty] | 0 | 0 | 0 | 0 | 0 | 2 | 0 | 4 | -1571014378
16 | K | 979011141.S | Zvislá doprava sutiny po schodoch ručne, príplatok za každých ďalších 3,5 m | t | 2.066 |  | 0 |  |  | znížená |  | 0 | 0 | 0 | 0 | 0 | 4 | K | 2 |  |  |  | ROZPOCET | [5 empty] | 0 | 0 | 0 | 0 | 0 | 2 | 0 | 4 | 1499173111
17 | K | 979011201.S | Plastový sklz na stavebnú sutinu výšky do 10 m | ks | 1 |  | 0 |  |  | znížená |  | 0 | 0.0015808 | 0.0015808 | 0 | 0 | 4 | K | 2 |  |  |  | ROZPOCET | [5 empty] | 0 | 0 | 0 | 0 | 0 | 2 | 0 | 4 | 1499570048
18 | K | 979011202.S1 | Príplatok za najom k cene za každý týžden použivania sklzu | m | 6 |  | 0 |  |  | znížená |  | 0 | 0.00013858 | 0.00083148 | 0 | 0 | 4 | K | 2 |  |  |  | ROZPOCET | [5 empty] | 0 | 0 | 0 | 0 | 0 | 2 | 0 | 4 | -1555565685
19 | K | 979011231.S | Demontáž sklzu na stavebnú sutinu výšky do 10 m | m | 6 |  | 0 |  |  | znížená |  | 0 | 0 | 0 | 0 | 0 | 4 | K | 2 |  |  |  | ROZPOCET | [5 empty] | 0 | 0 | 0 | 0 | 0 | 2 | 0 | 4 | -602780322
20 | K | 979082111.S | Vnútrostavenisková doprava sutiny a vybúraných hmôt do 10 m | t | 2.066 |  | 0 |  |  | znížená |  | 0 | 0 | 0 | 0 | 0 | 4 | K | 2 |  |  |  | ROZPOCET | [5 empty] | 0 | 0 | 0 | 0 | 0 | 2 | 0 | 4 | -445285836
21 | K | 979082121.S | Vnútrostavenisková doprava sutiny a vybúraných hmôt za každých ďalších 5 m | t | 8.264 |  | 0 |  |  | znížená |  | 0 | 0 | 0 | 0 | 0 | 4 | K | 2 |  |  |  | ROZPOCET | [5 empty] | 0 | 0 | 0 | 0 | 0 | 2 | 0 | 4 | 434875308
| VV |  | 2,066*4 'Prepočítané koeficientom množstva |  | 8.264 | [12 empty] | VV | 2 | 2 | False | 1 | ROZPOCET
22 | K | 979087112.S | Nakladanie na dopravný prostriedok pre vodorovnú dopravu sutiny | t | 2.066 |  | 0 |  |  | znížená |  | 0 | 0 | 0 | 0 | 0 | 4 | K | 2 |  |  |  | ROZPOCET | [5 empty] | 0 | 0 | 0 | 0 | 0 | 2 | 0 | 4 | 1205365475
23 | K | 979089612.S | Poplatok za skládku - iné odpady zo stavieb a demolácií (17 09), ostatné | t | 2.066 |  | 0 |  |  | znížená |  | 0 | 0 | 0 | 0 | 0 | 4 | K | 2 |  |  |  | ROZPOCET | [5 empty] | 0 | 0 | 0 | 0 | 0 | 2 | 0 | 4 | 105616425
24 | K | 979093111.S | Uloženie sutiny na skládku s hrubým urovnaním bez zhutnenia | t | 2.066 |  | 0 |  |  | znížená |  | 0 | 0 | 0 | 0 | 0 | 4 | K | 2 |  |  |  | ROZPOCET | [5 empty] | 0 | 0 | 0 | 0 | 0 | 2 | 0 | 4 | -1921190340
| D | 99 | Presun hmôt HSV |  |  |  | 0 |  |  |  |  | 0 |  | 0 |  | 0 | 1 | D | 1 |  |  |  | ROZPOCET | [11 empty] | 0
25 | K | 999281111.S | Presun hmôt pre opravy a údržbu objektov vrátane vonkajších plášťov výšky do 25 m | t | 0.983 |  | 0 |  |  | znížená |  | 0 | 0 | 0 | 0 | 0 | 4 | K | 2 |  |  |  | ROZPOCET | [5 empty] | 0 | 0 | 0 | 0 | 0 | 2 | 0 | 4 | -251049281
| D | PSV | Práce a dodávky PSV |  |  |  | 0 |  |  |  |  | 0 |  | 0.88635 |  | 0.13433 | 2 | D | 0 |  |  |  | ROZPOCET | [11 empty] | 0
| D | 711 | Izolácie proti vode a vlhkosti |  |  |  | 0 |  |  |  |  | 0 |  | 0.026511 |  | 0 | 2 | D | 1 |  |  |  | ROZPOCET | [11 empty] | 0
26 | K | 711210100.S | Zhotovenie dvojnásobnej izol. stierky pod keramické obklady v interiéri na ploche vodorovnej | m2 | 3.707 |  | 0 |  |  | znížená |  | 0 | 0 | 0 | 0 | 0 | 16 | K | 2 |  |  |  | ROZPOCET | [5 empty] | 0 | 0 | 0 | 0 | 0 | 2 | 0 | 16 | -771600258
| VV |  | plocha_dlazba |  | 3.707 | [12 empty] | VV | 2 | 2 | True | 0 | ROZPOCET
| VV |  | Súčet |  | 3.707 | [12 empty] | VV | 2 | 4 | True | 1 | ROZPOCET
27 | M | 245610000400.S | Stierka hydroizolačná na báze syntetickej živice, (tekutá hydroizolačná fólia) | kg | 4.078 |  | 0 |  |  | znížená |  | 0 | 0.001 | 0.004078 | 0 | 0 | 32 | M | 2 |  |  |  | ROZPOCET | [5 empty] | 0 | 0 | 0 | 0 | 0 | 2 | 0 | 16 | -633540721
28 | M | 247710007700.S | Pás tesniaci š. 120 mm, na utesnenie rohových a spojovacích škár pri aplikácii hydroizolácií | m | 2.36 |  | 0 |  |  | znížená |  | 0 | 5e-05 | 0.000118 | 0 | 0 | 32 | M | 2 |  |  |  | ROZPOCET | [5 empty] | 0 | 0 | 0 | 0 | 0 | 2 | 0 | 16 | -993014879
29 | K | 711210110.S | Zhotovenie dvojnásobnej izol. stierky pod keramické obklady v interiéri na ploche zvislej | m2 | 20.286 |  | 0 |  |  | znížená |  | 0 | 0 | 0 | 0 | 0 | 16 | K | 2 |  |  |  | ROZPOCET | [5 empty] | 0 | 0 | 0 | 0 | 0 | 2 | 0 | 16 | -810047096
| VV |  | PLOCHA_OBKLAD |  | 19.32 | [12 empty] | VV | 2 | 2 | True | 0 | ROZPOCET
| VV | novy_obklad | Medzisúčet |  | 19.32 | [12 empty] | VV | 2 | 3 | True | 0 | ROZPOCET
| VV |  | "rezerva 5%" novy_obklad*0,05 |  | 0.966 | [12 empty] | VV | 2 | 2 | True | 0 | ROZPOCET
| VV | PLOCHA_NOVY_OBKLAD | Súčet |  | 20.286 | [12 empty] | VV | 2 | 4 | True | 1 | ROZPOCET
30 | M | 245610000400.S | Stierka hydroizolačná na báze syntetickej živice, (tekutá hydroizolačná fólia) | kg | 22.315 |  | 0 |  |  | znížená |  | 0 | 0.001 | 0.022315 | 0 | 0 | 32 | M | 2 |  |  |  | ROZPOCET | [5 empty] | 0 | 0 | 0 | 0 | 0 | 2 | 0 | 16 | 169676875
31 | K | 998711201.S | Presun hmôt pre izoláciu proti vode v objektoch výšky do 6 m | % |  |  | 0 |  |  | znížená |  | 0 | 0 | 0 | 0 | 0 | 16 | K | 2 |  |  |  | ROZPOCET | [5 empty] | 0 | 0 | 0 | 0 | 0 | 2 | 0 | 16 | 2034343068
| D | 725 | Zdravotechnika - zariaďovacie predmety |  |  |  | 0 |  |  |  |  | 0 |  | 0 |  | 0.05626 | 2 | D | 1 |  |  |  | ROZPOCET | [11 empty] | 0
32 | K | 725110814.S | Demontáž záchoda odsávacieho alebo kombinačného, -0,03420t | súb. | 1 |  | 0 |  |  | znížená |  | 0 | 0 | 0 | 0.0342 | 0.0342 | 16 | K | 2 |  |  |  | ROZPOCET | [5 empty] | 0 | 0 | 0 | 0 | 0 | 2 | 0 | 16 | -965594438
| VV |  | "214_WC - ZENY" 1 |  | 1 | [12 empty] | VV | 2 | 2 | True | 0 | ROZPOCET
| VV |  | Súčet |  | 1 | [12 empty] | VV | 2 | 4 | True | 1 | ROZPOCET
33 | K | 725210821.S | Demontáž umývadiel alebo umývadielok bez výtokovej armatúry, -0,01946t | súb. | 1 |  | 0 |  |  | znížená |  | 0 | 0 | 0 | 0.01946 | 0.01946 | 16 | K | 2 |  |  |  | ROZPOCET | [5 empty] | 0 | 0 | 0 | 0 | 0 | 2 | 0 | 16 | -1261796110
| VV |  | "215_PREDSIEN WC - ZENY" 1 |  | 1 | [12 empty] | VV | 2 | 2 | True | 0 | ROZPOCET
| VV |  | Súčet |  | 1 | [12 empty] | VV | 2 | 4 | True | 1 | ROZPOCET
34 | K | 725820810.S | Demontáž batérie drezovej, umývadlovej nástennej, -0,0026t | súb. | 1 |  | 0 |  |  | znížená |  | 0 | 0 | 0 | 0.0026 | 0.0026 | 16 | K | 2 |  |  |  | ROZPOCET | [5 empty] | 0 | 0 | 0 | 0 | 0 | 2 | 0 | 16 | 1529199433
| VV |  | "215_PREDSIEN WC - ZENY" 1 |  | 1 | [12 empty] | VV | 2 | 2 | True | 0 | ROZPOCET
| VV |  | Súčet |  | 1 | [12 empty] | VV | 2 | 4 | True | 1 | ROZPOCET
35 | K | 998725201.S | Presun hmôt pre zariaďovacie predmety v objektoch výšky do 6 m | % |  |  | 0 |  |  | znížená |  | 0 | 0 | 0 | 0 | 0 | 16 | K | 2 |  |  |  | ROZPOCET | [5 empty] | 0 | 0 | 0 | 0 | 0 | 2 | 0 | 16 | 540014857
| D | 766 | Konštrukcie stolárske |  |  |  | 0 |  |  |  |  | 0 |  | 0.079952 |  | 0 | 2 | D | 1 |  |  |  | ROZPOCET | [11 empty] | 0
36 | K | 766662112.S | Montáž dverového krídla otočného jednokrídlového poldrážkového, do existujúcej zárubne, vrátane kovania | ks | 3 |  | 0 |  |  | znížená |  | 0 | 0 | 0 | 0 | 0 | 16 | K | 2 |  |  |  | ROZPOCET | [5 empty] | 0 | 0 | 0 | 0 | 0 | 2 | 0 | 16 | 840224135
| VV |  | "212_satna"1 |  | 1 | [12 empty] | VV | 2 | 2 | True | 0 | ROZPOCET
| VV |  | "214_PREDSIEN WC - ZENY" 1 |  | 1 | [12 empty] | VV | 2 | 2 | True | 0 | ROZPOCET
| VV |  | "215_WC - ZENY" 1 |  | 1 | [12 empty] | VV | 2 | 2 | True | 0 | ROZPOCET
| VV |  | Súčet |  | 3 | [12 empty] | VV | 2 | 4 | True | 1 | ROZPOCET
37 | M | 549150000600.S | Kľučka dverová a rozeta 2x, nehrdzavejúca oceľ, povrch nerez brúsený | ks | 3 |  | 0 |  |  | znížená |  | 0 | 0.001 | 0.003 | 0 | 0 | 32 | M | 2 |  |  |  | ROZPOCET | [5 empty] | 0 | 0 | 0 | 0 | 0 | 2 | 0 | 16 | 1837270467
38 | M | 611610000400.S | Dvere vnútorné jednokrídlové, šírka 600-900 mm, výplň papierová voština, povrch fólia, plné | ks | 3 |  | 0 |  |  | znížená |  | 0 | 0.025 | 0.075 | 0 | 0 | 32 | M | 2 |  |  |  | ROZPOCET | [5 empty] | 0 | 0 | 0 | 0 | 0 | 2 | 0 | 16 | 414171567
39 | K | 766695212.S | Montáž prahu dverí, jednokrídlových | ks | 3 |  | 0 |  |  | znížená |  | 0 | 3.062e-05 | 9.186e-05 | 0 | 0 | 16 | K | 2 |  |  |  | ROZPOCET | [5 empty] | 0 | 0 | 0 | 0 | 0 | 2 | 0 | 16 | -165541837
40 | M | 611890003700.S | Prah dubový, dĺžka 810 mm, šírka 80 mm | ks | 3 |  | 0 |  |  | znížená |  | 0 | 0.00062 | 0.00186 | 0 | 0 | 32 | M | 2 |  |  |  | ROZPOCET | [5 empty] | 0 | 0 | 0 | 0 | 0 | 2 | 0 | 16 | -765939126
41 | K | 998766201.S | Presun hmot pre konštrukcie stolárske v objektoch výšky do 6 m | % |  |  | 0 |  |  | znížená |  | 0 | 0 | 0 | 0 | 0 | 16 | K | 2 |  |  |  | ROZPOCET | [5 empty] | 0 | 0 | 0 | 0 | 0 | 2 | 0 | 16 | 1953236912
| D | 769 | Montáže vzduchotechnických zariadení |  |  |  | 0 |  |  |  |  | 0 |  | 0.0056 |  | 0.0096 | 2 | D | 1 |  |  |  | ROZPOCET | [11 empty] | 0
42 | K | 769035081.S | Montáž krycej mriežky hranatej prierezu 0.125-0.355 m2 | ks | 2 |  | 0 |  |  | znížená |  | 0 | 0 | 0 | 0 | 0 | 16 | K | 2 |  |  |  | ROZPOCET | [5 empty] | 0 | 0 | 0 | 0 | 0 | 2 | 0 | 16 | 148975847
43 | M | 429720200700.S | Mriežka krycia hranatá, rozmery šxv 500x250 mm | ks | 2 |  | 0 |  |  | znížená |  | 0 | 0.0028 | 0.0056 | 0 | 0 | 32 | M | 2 |  |  |  | ROZPOCET | [5 empty] | 0 | 0 | 0 | 0 | 0 | 2 | 0 | 16 | -1212548720
44 | K | 769082790.S | Demontáž krycej mriežky hranatej prierezu 0.125-0.355 m2, -0,0048 t | ks | 2 |  | 0 |  |  | znížená |  | 0 | 0 | 0 | 0.0048 | 0.0096 | 16 | K | 2 |  |  |  | ROZPOCET | [5 empty] | 0 | 0 | 0 | 0 | 0 | 2 | 0 | 16 | -1615244610
45 | K | 998769201.S | Presun hmôt pre montáž vzduchotechnických zariadení v stavbe (objekte) výšky do 7 m | % |  |  | 0 |  |  | znížená |  | 0 | 0 | 0 | 0 | 0 | 16 | K | 2 |  |  |  | ROZPOCET | [5 empty] | 0 | 0 | 0 | 0 | 0 | 2 | 0 | 16 | 1920942777
| D | 771 | Podlahy z dlaždíc |  |  |  | 0 |  |  |  |  | 0 |  | 0.099576 |  | 0 | 2 | D | 1 |  |  |  | ROZPOCET | [11 empty] | 0
46 | K | 771575620.S | Montáž podláh z dlaždíc keramických do tmelu v obmedzenom priestore veľ. 300 x 600 mm | m2 | 3.707 |  | 0 |  |  | znížená |  | 0 | 0.00365 | 0.013531 | 0 | 0 | 16 | K | 2 |  |  |  | ROZPOCET | [5 empty] | 0 | 0 | 0 | 0 | 0 | 2 | 0 | 16 | 2066797963
| VV |  | plocha_dlazba |  | 3.707 | [12 empty] | VV | 2 | 2 | True | 0 | ROZPOCET
| VV |  | Súčet |  | 3.707 | [12 empty] | VV | 2 | 4 | True | 1 | ROZPOCET
47 | M | 597740003510.S | Dlaždice keramické, lxvxhr 298x598x10 mm, neglazované | m2 | 3.929 |  | 0 |  |  | znížená |  | 0 | 0.0219 | 0.086045 | 0 | 0 | 32 | M | 2 |  |  |  | ROZPOCET | [5 empty] | 0 | 0 | 0 | 0 | 0 | 2 | 0 | 16 | 1222723714
| VV |  | 3,707*1,06 'Prepočítané koeficientom množstva |  | 3.929 | [12 empty] | VV | 2 | 2 | False | 1 | ROZPOCET
48 | K | 998771201.S | Presun hmôt pre podlahy z dlaždíc v objektoch výšky do 6m | % |  |  | 0 |  |  | znížená |  | 0 | 0 | 0 | 0 | 0 | 16 | K | 2 |  |  |  | ROZPOCET | [5 empty] | 0 | 0 | 0 | 0 | 0 | 2 | 0 | 16 | -1505694254
| D | 776 | Podlahy povlakové |  |  |  | 0 |  |  |  |  | 0 |  | 0.188 |  | 0.044515 | 2 | D | 1 |  |  |  | ROZPOCET | [11 empty] | 0
49 | K | 776401800.S | Demontáž soklíkov alebo líšt | m | 22.097 |  | 0 |  |  | znížená |  | 0 | 0 | 0 | 0.001 | 0.022097 | 16 | K | 2 |  |  |  | ROZPOCET | [5 empty] | 0 | 0 | 0 | 0 | 0 | 2 | 0 | 16 | 1484936280
| VV |  | "212_satna" (5,7+4,75)*2*1,05-0,9 |  | 21.045 | [12 empty] | VV | 2 | 2 | True | 0 | ROZPOCET
| VV | pvc_sokel | Medzisúčet |  | 21.045 | [12 empty] | VV | 2 | 3 | True | 0 | ROZPOCET
| VV |  | "rezerva 5%" pvc_sokel*0,05 |  | 1.052 | [12 empty] | VV | 2 | 2 | True | 0 | ROZPOCET
| VV | dl_pvc_sokel | Súčet |  | 22.097 | [12 empty] | VV | 2 | 4 | True | 1 | ROZPOCET
50 | K | 776420011.S | Lepenie podlahových soklov z PVC vytiahnutím | m | 22.097 |  | 0 |  |  | znížená |  | 0 | 4.5e-05 | 0.00099437 | 0 | 0 | 16 | K | 2 |  |  |  | ROZPOCET | [5 empty] | 0 | 0 | 0 | 0 | 0 | 2 | 0 | 16 | -480403241
| VV |  | dl_pvc_sokel |  | 22.097 | [12 empty] | VV | 2 | 2 | True | 1 | ROZPOCET
51 | M | 284110002100.S | Podlaha PVC homogénna, hrúbka do 2,5 mm | m2 | 2.254 |  | 0 |  |  | znížená |  | 0 | 0.003 | 0.006762 | 0 | 0 | 32 | M | 2 |  |  |  | ROZPOCET | [5 empty] | 0 | 0 | 0 | 0 | 0 | 2 | 0 | 16 | -2017214434
| VV |  | 22,097*0,102 'Prepočítané koeficientom množstva |  | 2.254 | [12 empty] | VV | 2 | 2 | False | 1 | ROZPOCET
52 | K | 776511820.S | Odstránenie povlakových podláh z nášľapnej plochy lepených s podložkou, -0,00100t | m2 | 22.418 |  | 0 |  |  | znížená |  | 0 | 0 | 0 | 0.001 | 0.022418 | 16 | K | 2 |  |  |  | ROZPOCET | [5 empty] | 0 | 0 | 0 | 0 | 0 | 2 | 0 | 16 | -2095559139
| VV |  | "212_satna"21,35 |  | 21.35 | [12 empty] | VV | 2 | 2 | True | 0 | ROZPOCET
| VV | plocha_pvc | Medzisúčet |  | 21.35 | [12 empty] | VV | 2 | 3 | True | 0 | ROZPOCET
| VV |  | "rezerva 5%" plocha_pvc*0,05 |  | 1.068 | [12 empty] | VV | 2 | 2 | True | 0 | ROZPOCET
| VV | PVC_PODLAHA | Súčet |  | 22.418 | [12 empty] | VV | 2 | 4 | True | 1 | ROZPOCET
53 | K | 776521100.S | Lepenie povlakových podláh z PVC homogénnych pásov | m2 | 22.418 |  | 0 |  |  | znížená |  | 0 | 0.0003 | 0.0067254 | 0 | 0 | 16 | K | 2 |  |  |  | ROZPOCET | [5 empty] | 0 | 0 | 0 | 0 | 0 | 2 | 0 | 16 | 949642255
| VV |  | PVC_PODLAHA |  | 22.418 | [12 empty] | VV | 2 | 2 | True | 0 | ROZPOCET
| VV |  | Súčet |  | 22.418 | [12 empty] | VV | 2 | 4 | True | 1 | ROZPOCET
54 | M | 284110002100.S | Podlaha PVC homogénna, hrúbka do 2,5 mm | m2 | 23.539 |  | 0 |  |  | znížená |  | 0 | 0.003 | 0.070617 | 0 | 0 | 32 | M | 2 |  |  |  | ROZPOCET | [5 empty] | 0 | 0 | 0 | 0 | 0 | 2 | 0 | 16 | 1588706626
| VV |  | 22,418*1,05 'Prepočítané koeficientom množstva |  | 23.539 | [12 empty] | VV | 2 | 2 | False | 1 | ROZPOCET
55 | K | 776990110.S | Penetrovanie podkladu pred kladením povlakových podláh | m2 | 22.418 |  | 0 |  |  | znížená |  | 0 | 9e-05 | 0.0020176 | 0 | 0 | 16 | K | 2 |  |  |  | ROZPOCET | [5 empty] | 0 | 0 | 0 | 0 | 0 | 2 | 0 | 16 | 1297206927
| VV |  | PVC_PODLAHA |  | 22.418 | [12 empty] | VV | 2 | 2 | True | 1 | ROZPOCET
56 | K | 776992125.S | Vyspravenie podkladu nivelačnou stierkou hr. 3 mm | m2 | 22.418 |  | 0 |  |  | znížená |  | 0 | 0.0045 | 0.10088 | 0 | 0 | 16 | K | 2 |  |  |  | ROZPOCET | [5 empty] | 0 | 0 | 0 | 0 | 0 | 2 | 0 | 16 | -82289080
| VV |  | PVC_PODLAHA |  | 22.418 | [12 empty] | VV | 2 | 2 | True | 1 | ROZPOCET
57 | K | 776992200.S | Príprava podkladu prebrúsením strojne brúskou na betón | m2 | 44.836 |  | 0 |  |  | znížená |  | 0 | 0 | 0 | 0 | 0 | 16 | K | 2 |  |  |  | ROZPOCET | [5 empty] | 0 | 0 | 0 | 0 | 0 | 2 | 0 | 16 | 2131333692
| VV |  | PVC_PODLAHA*2 |  | 44.836 | [12 empty] | VV | 2 | 2 | True | 1 | ROZPOCET
58 | K | 998776201.S | Presun hmôt pre podlahy povlakové v objektoch výšky do 6 m | % |  |  | 0 |  |  | znížená |  | 0 | 0 | 0 | 0 | 0 | 16 | K | 2 |  |  |  | ROZPOCET | [5 empty] | 0 | 0 | 0 | 0 | 0 | 2 | 0 | 16 | 2052736104
| D | 781 | Obklady |  |  |  | 0 |  |  |  |  | 0 |  | 0.44013 |  | 0 | 2 | D | 1 |  |  |  | ROZPOCET | [11 empty] | 0
59 | K | 781445126.S | Montáž obkladov vnútor. stien z obkladačiek kladených do tmelu v obmedzenom priestore veľ. 300x600 mm | m2 | 19.32 |  | 0 |  |  | znížená |  | 0 | 0.00315 | 0.060858 | 0 | 0 | 16 | K | 2 |  |  |  | ROZPOCET | [5 empty] | 0 | 0 | 0 | 0 | 0 | 2 | 0 | 16 | 1104932887
| VV |  | novy_obklad |  | 19.32 | [12 empty] | VV | 2 | 2 | True | 0 | ROZPOCET
| VV |  | Súčet |  | 19.32 | [12 empty] | VV | 2 | 4 | True | 1 | ROZPOCET
60 | M | 597640001800.S | Obkladačky keramické lxvxhr 298x598x10 mm | m2 | 20.479 |  | 0 |  |  | znížená |  | 0 | 0.01852 | 0.37927 | 0 | 0 | 32 | M | 2 |  |  |  | ROZPOCET | [5 empty] | 0 | 0 | 0 | 0 | 0 | 2 | 0 | 16 | -599885220
| VV |  | 19,32*1,06 'Prepočítané koeficientom množstva |  | 20.479 | [12 empty] | VV | 2 | 2 | False | 1 | ROZPOCET
61 | K | 998781201.S | Presun hmôt pre obklady keramické v objektoch výšky do 6 m | % |  |  | 0 |  |  | znížená |  | 0 | 0 | 0 | 0 | 0 | 16 | K | 2 |  |  |  | ROZPOCET | [5 empty] | 0 | 0 | 0 | 0 | 0 | 2 | 0 | 16 | -1327030153
| D | 783 | Nátery |  |  |  | 0 |  |  |  |  | 0 |  | 0.0025374 |  | 0 | 2 | D | 1 |  |  |  | ROZPOCET | [11 empty] | 0
62 | K | 783201812.S1 | Odstránenie starých náterov z kovových stavebných doplnkových konštrukcií oceľovou kefou ZARUBNE | m | 15.3 |  | 0 |  |  | znížená |  | 0 | 0 | 0 | 0 | 0 | 16 | K | 2 |  |  |  | ROZPOCET | [5 empty] | 0 | 0 | 0 | 0 | 0 | 2 | 0 | 16 | -1962847933
| VV |  | "212_satna"(1+2,05*2)*1 |  | 5.1 | [12 empty] | VV | 2 | 2 | True | 0 | ROZPOCET
| VV |  | "214_PREDSIEN WC - ZENY" (1+2,05*2)*1 |  | 5.1 | [12 empty] | VV | 2 | 2 | True | 0 | ROZPOCET
| VV |  | "215_WC - ZENY" (1+2,05*2)*1 |  | 5.1 | [12 empty] | VV | 2 | 2 | True | 0 | ROZPOCET
| VV | DL_ZARUBNE | Súčet |  | 15.3 | [12 empty] | VV | 2 | 4 | True | 1 | ROZPOCET
63 | K | 783224900.S1 | Náter kov.stav.doplnk.konštr. syntetické na vzduchu schnúce ZARUBNE | m | 15.3 |  | 0 |  |  | znížená |  | 0 | 0.00016584 | 0.0025374 | 0 | 0 | 16 | K | 2 |  |  |  | ROZPOCET | [5 empty] | 0 | 0 | 0 | 0 | 0 | 2 | 0 | 16 | -230742638
| VV |  | DL_ZARUBNE |  | 15.3 | [12 empty] | VV | 2 | 2 | True | 0 | ROZPOCET
| VV |  | Súčet |  | 15.3 | [12 empty] | VV | 2 | 4 | True | 1 | ROZPOCET
| D | 784 | Maľby |  |  |  | 0 |  |  |  |  | 0 |  | 0.044047 |  | 0.023951 | 2 | D | 1 |  |  |  | ROZPOCET | [11 empty] | 0
64 | K | 784402802.S | Odstránenie malieb oškrabaním, výšky nad 3,80 m, -0,0003 t | m2 | 79.837 |  | 0 |  |  | znížená |  | 0 | 0 | 0 | 0.0003 | 0.023951 | 16 | K | 2 |  |  |  | ROZPOCET | [5 empty] | 0 | 0 | 0 | 0 | 0 | 2 | 0 | 16 | -487233859
| VV |  | plocha_dlazba+PVC_PODLAHA "strop |  | 26.125 | [12 empty] | VV | 2 | 2 | True | 0 | ROZPOCET
| VV |  | "212_satna" (5,7+4,75)*2*1,55 |  | 32.395 | [12 empty] | VV | 2 | 2 | True | 0 | ROZPOCET
| VV |  | "214_PREDSIEN WC - ZENY" (1,25+1,75)*2*1,55 |  | 9.3 | [12 empty] | VV | 2 | 2 | True | 0 | ROZPOCET
| VV |  | "215_WC - ZENY"(0,9+1,75)*2*1,55 |  | 8.215 | [12 empty] | VV | 2 | 2 | True | 0 | ROZPOCET
| VV | malba | Medzisúčet |  | 76.035 | [12 empty] | VV | 2 | 3 | True | 0 | ROZPOCET
| VV |  | "rezerva 5%" malba*0,05 |  | 3.802 | [12 empty] | VV | 2 | 2 | True | 0 | ROZPOCET
| VV | plocha_malby_nova | Súčet |  | 79.837 | [12 empty] | VV | 2 | 4 | True | 1 | ROZPOCET
65 | K | 784410110.S | Penetrovanie jednonásobné jemnozrnných podkladov výšky nad 3,80 m | m2 | 104.882 |  | 0 |  |  | znížená |  | 0 | 0.00013 | 0.013635 | 0 | 0 | 16 | K | 2 |  |  |  | ROZPOCET | [5 empty] | 0 | 0 | 0 | 0 | 0 | 2 | 0 | 16 | 306976936
| VV |  | plocha_malby_nova+marmolit |  | 104.882 | [12 empty] | VV | 2 | 2 | True | 0 | ROZPOCET
| VV |  | Súčet |  | 104.882 | [12 empty] | VV | 2 | 4 | True | 1 | ROZPOCET
66 | K | 784410510.S | Prebrúsenie a oprášenie jemnozrnných povrchov výšky nad 3,80 m | m2 | 104.882 |  | 0 |  |  | znížená |  | 0 | 0 | 0 | 0 | 0 | 16 | K | 2 |  |  |  | ROZPOCET | [5 empty] | 0 | 0 | 0 | 0 | 0 | 2 | 0 | 16 | 1961147403
| VV |  | plocha_malby_nova+marmolit |  | 104.882 | [12 empty] | VV | 2 | 2 | True | 1 | ROZPOCET
67 | K | 784410600.S | Vyrovnanie trhlín a nerovností na jemnozrnných povrchoch výšky do 3,80 m | m2 | 104.882 |  | 0 |  |  | znížená |  | 0 | 3.116e-05 | 0.0032681 | 0 | 0 | 16 | K | 2 |  |  |  | ROZPOCET | [5 empty] | 0 | 0 | 0 | 0 | 0 | 2 | 0 | 16 | -1711095297
| VV |  | plocha_malby_nova+marmolit |  | 104.882 | [12 empty] | VV | 2 | 2 | True | 0 | ROZPOCET
| VV |  | Súčet |  | 104.882 | [12 empty] | VV | 2 | 4 | True | 1 | ROZPOCET
68 | K | 784418012.S | Zakrývanie podláh a zariadení papierom v miestnostiach alebo na schodisku | m2 | 26.125 |  | 0 |  |  | znížená |  | 0 | 0 | 0 | 0 | 0 | 16 | K | 2 |  |  |  | ROZPOCET | [5 empty] | 0 | 0 | 0 | 0 | 0 | 2 | 0 | 16 | 538712839
| VV |  | plocha_dlazba+PVC_PODLAHA |  | 26.125 | [12 empty] | VV | 2 | 2 | True | 0 | ROZPOCET
| VV |  | Súčet |  | 26.125 | [12 empty] | VV | 2 | 4 | True | 1 | ROZPOCET
69 | K | 784452472.S | Maľby z maliarskych zmesí na vodnej báze, ručne nanášané tónované s bielym stropom dvojnásobné na jemnozrnný podklad výšky nad 3,80 m | m2 | 79.837 |  | 0 |  |  | znížená |  | 0 | 0.00034 | 0.027145 | 0 | 0 | 16 | K | 2 |  |  |  | ROZPOCET | [5 empty] | 0 | 0 | 0 | 0 | 0 | 2 | 0 | 16 | -958893886
| VV |  | plocha_malby_nova |  | 79.837 | [12 empty] | VV | 2 | 2 | True | 0 | ROZPOCET
| VV |  | Súčet |  | 79.837 | [12 empty] | VV | 2 | 4 | True | 1 | ROZPOCET
| D | M | Práce a dodávky M |  |  |  | 0 |  |  |  |  | 0 |  | 0 |  | 0.04 | 3 | D | 0 |  |  |  | ROZPOCET | [11 empty] | 0
| D | 21-M | Elektromontáže |  |  |  | 0 |  |  |  |  | 0 |  | 0 |  | 0.04 | 3 | D | 1 |  |  |  | ROZPOCET | [11 empty] | 0
70 | K | 210962012.S | Demontáž svietidla - žiarovkové bytové nástenné prisadené 1 zdroj so sklom | ks | 2 |  | 0 |  |  | znížená |  | 0 | 0 | 0 | 0 | 0 | 64 | K | 2 |  |  |  | ROZPOCET | [5 empty] | 0 | 0 | 0 | 0 | 0 | 2 | 0 | 64 | -410253573
| VV |  | "214_PREDSIEN WC - ZENY" 1 |  | 1 | [12 empty] | VV | 2 | 2 | True | 0 | ROZPOCET
| VV |  | "215_WC - ZENY" 1 |  | 1 | [12 empty] | VV | 2 | 2 | True | 0 | ROZPOCET
| VV |  | Súčet |  | 2 | [12 empty] | VV | 2 | 4 | True | 1 | ROZPOCET
71 | K | 210964325.S | Demontáž do sute - svietidla interiérového na strop do 10 kg vrátane odpojenia -0,01000 t | ks | 4 |  | 0 |  |  | znížená |  | 0 | 0 | 0 | 0.01 | 0.04 | 64 | K | 2 |  |  |  | ROZPOCET | [5 empty] | 0 | 0 | 0 | 0 | 0 | 2 | 0 | 64 | -391943886
| VV |  | "212_satna"4 |  | 4 | [12 empty] | VV | 2 | 2 | True | 0 | ROZPOCET
| VV |  | Súčet |  | 4 | [12 empty] | VV | 2 | 4 | True | 1 | ROZPOCET
| D | HZS | Hodinové zúčtovacie sadzby |  |  |  | 0 |  |  |  |  | 0 |  | 0 |  | 0 | 4 | D | 0 |  |  |  | ROZPOCET | [11 empty] | 0
72 | K | HZS000211.S | Stavebno montážne práce menej náročne, pomocné alebo manipulačné (Tr. 1) v rozsahu viac 4 a menej ako 8 hodínn, sťahovanie mobiliáru | hod | 5 |  | 0 |  |  | znížená |  | 0 | 0 | 0 | 0 | 0 | 512 | K | 1 |  |  |  | ROZPOCET | [5 empty] | 0 | 0 | 0 | 0 | 0 | 2 | 0 | 512 | -108523229
| D | VRN | Investičné náklady neobsiahnuté v cenách |  |  |  | 0 |  |  |  |  | 0 |  | 0 |  | 0 | 5 | D | 0 |  |  |  | ROZPOCET | [11 empty] | 0
73 | K | 000400022.S | Projektové práce - stavebná časť (stavebné objekty vrátane ich technického vybavenia). náklady na dokumentáciu skutočného zhotovenia stavby - Dodanie zákresu nových rozvodov ZTI a EL | eur | 1 |  | 0 |  |  | znížená |  | 0 | 0 | 0 | 0 | 0 | 1024 | K | 1 |  |  |  | ROZPOCET | [5 empty] | 0 | 0 | 0 | 0 | 0 | 2 | 0 | 1024 | 406161691
74 | K | 000800013.S1 | Vplyv pracovného prostredia - prevádzka investora a vplyv prostredia prestávky v práci - Príplatok za prácu v noci, cez sviatky a v dňoch pracovného pokoja | m2 | 30.044 |  | 0 |  |  | znížená |  | 0 | 0 | 0 | 0 | 0 | 1024 | K | 1 |  |  |  | ROZPOCET | [5 empty] | 0 | 0 | 0 | 0 | 0 | 2 | 0 | 1024 | -1068340250
| VV |  | (plocha_dlazba+PVC_PODLAHA)*1,15 |  | 30.044 | [12 empty] | VV | 1 | 2 | True | 0 | ROZPOCET
| VV |  | Súčet |  | 30.044 | [12 empty] | VV | 1 | 4 | True | 1 | ROZPOCET
| D | POZ | POZNÁMKY |  |  |  | 0 |  |  |  |  | 0 |  | 0 |  | 0 | 1 | D | 0 |  |  |  | ROZPOCET | [11 empty] | 0
75 | K | POZNAMKA_4 | Kontrolný rozpočet/zadanie pre verejné obstarávanie bol zostavený na základe požiadaviek investora a po obhliadke uskutočnenej dňa 14.03.2025 za pritomnosti zástupcov investora. |  | 0 |  | 0 |  |  | znížená |  | 0 | 0 | 0 | 0 | 0 | 512 | K | 1 |  |  |  | ROZPOCET | [5 empty] | 0 | 0 | 0 | 0 | 0 | 2 | 0 | 512 | 1239383580
| P |  | Poznámka k položke: | [14 empty] | P | 1
76 | K | POZNAMKA_5 | Vzhľadom na súčasnú nepredvídateľnú zmenu cien stavebných materiálov, je možné tento rozpočet považovať za aktuálny iba v období približne 2 mesiace od jeho vyhotovenia. |  | 0 |  | 0 |  |  | znížená |  | 0 | 0 | 0 | 0 | 0 | 512 | K | 1 |  |  |  | ROZPOCET | [5 empty] | 0 | 0 | 0 | 0 | 0 | 2 | 0 | 512 | -1895609513
|  | VP | Práce naviac |  |  |  | 0 | [10 empty] | D | 0 |  |  |  | PN | [11 empty] | 0
| K | [5 empty] | 0 |  |  | znížená | [7 empty] | PN | 1 |  |  |  | PN | [5 empty] | 0 | 0 | 0 | 0 | 0 | 2 | 0
| K | [5 empty] | 0 |  |  | znížená | [7 empty] | PN | 1 |  |  |  | PN | [5 empty] | 0 | 0 | 0 | 0 | 0 | 2 | 0
| K | [5 empty] | 0 |  |  | znížená | [7 empty] | PN | 1 |  |  |  | PN | [5 empty] | 0 | 0 | 0 | 0 | 0 | 2 | 0
| K | [5 empty] | 0 |  |  | znížená | [7 empty] | PN | 1 |  |  |  | PN | [5 empty] | 0 | 0 | 0 | 0 | 0 | 2 | 0
| K | [5 empty] | 0 |  |  | znížená | [7 empty] | PN | 1 |  |  |  | PN | [5 empty] | 0 | 0 | 0 | 0 | 0 | 2 | 0

## 01 - Zdravotechnika_01
[18 empty] | {ec1cc6fd-d15c-4bb1-a66f-4883d6e36283} | [5 empty] | nater_radiator | 9,6 | 2
[18 empty] | 0 | [5 empty] | dl_potrubie_vykur | 20,9 | 2
| KRYCÍ LIST ROZPOČTU | [7 empty] | v --- nižšie sa nachádzajú doplnkové a pomocné údaje k zostavám --- v | [8 empty] | False | [5 empty] | umyvadla | 1 | 2
Stavba:
Depo Jurajov Dvor
Objekt:
03_LUT - Výpravňa a sociálne zariadenie - poschodie
Časť:
02_ŽENY - Rekonštrukcia šatne a wc ŽENY
Úroveň 3:
01 - Zdravotechnika
| JKSO: |  |  |  |  | KS:
| Miesto: |  |  |  |  | Dátum: | Vyplň údaj
| Objednávateľ: |  |  |  |  | IČO: | 00492736
|  | Dopravný podnik Bratislava, akciová spoločnosť |  |  |  | IČ DPH: | SK2020298786
| Zhotoviteľ: |  |  |  |  | IČO: | Vyplň údaj
|  | Vyplň údaj |  |  |  | IČ DPH: | Vyplň údaj
| Projektant: |  |  |  |  | IČO:
IČ DPH:
| Spracovateľ: |  |  |  |  | IČO:
IČ DPH:
Poznámka:
| Náklady z rozpočtu | [5 empty] | 0
| Ostatné náklady | [5 empty] | 0
| Cena bez DPH | [5 empty] | 0
|  |  | Základ dane |  |  | Sadzba dane | Výška dane
| DPH | základná | 0 |  |  | 23% | 0
|  | znížená | 0 |  |  | 23% | 0
|  | zákl. prenesená | 0 |  |  | 23% | 0
|  | zníž. prenesená | 0 |  |  | 23% | 0
|  | nulová | 0 |  |  | 0% | 0
| Cena s DPH |  |  | v | EUR |  | 0
| Projektant |  |  | Spracovateľ
| Dátum a podpis: |  | Pečiatka | Dátum a podpis: |  |  | Pečiatka
| Objednávateľ |  |  | Zhotoviteľ
| Dátum a podpis: |  | Pečiatka | Dátum a podpis: |  |  | Pečiatka
REKAPITULÁCIA ROZPOČTU
Stavba:
Depo Jurajov Dvor
Objekt:
03_LUT - Výpravňa a sociálne zariadenie - poschodie
Časť:
02_ŽENY - Rekonštrukcia šatne a wc ŽENY
Úroveň 3:
01 - Zdravotechnika
Miesto: | [5 empty] | Dátum: | Vyplň údaj
Objednávateľ: |  |  | Dopravný podnik Bratislava, akciová spoločnosť |  |  | Projektant:
Zhotoviteľ: |  |  | Vyplň údaj |  |  | Spracovateľ:
Kód dielu - Popis | [6 empty] | Cena celkom [EUR]
1) Náklady z rozpočtu | [6 empty] | 0 | [11 empty] | -1
| HSV - Práce a dodávky HSV | [5 empty] | 0
| 6 - Úpravy povrchov, podlahy, osadenie | [5 empty] | 0
| 8 - Rúrové vedenie | [5 empty] | 0
| 9 - Ostatné konštrukcie a práce-búranie | [5 empty] | 0
| PSV - Práce a dodávky PSV | [5 empty] | 0
| 721 - Zdravotechnika - vnútorná kanalizácia | [5 empty] | 0
| 722 - Zdravotechnika - vnútorný vodovod | [5 empty] | 0
| 725 - Zdravotechnika - zariaďovacie predmety | [5 empty] | 0
| 734 - Ústredné kúrenie - armatúry | [5 empty] | 0
| 735 - Ústredné kúrenie - vykurovacie telesá | [5 empty] | 0
| 783 - Nátery | [5 empty] | 0
| POZ - POZNÁMKY | [5 empty] | 0
| VP - Práce naviac | [5 empty] | 0
2) Ostatné náklady | [6 empty] | 0 |  |  | DPH
| GZS | [5 empty] | 0 |  |  | znížená | [12 empty] | VRN |  |  |  | 0 | 0 | 0 | 0 | 0 | 2
| Projektové práce | [5 empty] | 0 |  |  | znížená | [12 empty] | VRN |  |  |  | 0 | 0 | 0 | 0 | 0 | 2
| Sťažené podmienky | [5 empty] | 0 |  |  | znížená | [12 empty] | VRN |  |  |  | 0 | 0 | 0 | 0 | 0 | 2
| Vplyv prostredia | [5 empty] | 0 |  |  | znížená | [12 empty] | VRN |  |  |  | 0 | 0 | 0 | 0 | 0 | 2
| Iné VRN | [5 empty] | 0 |  |  | znížená | [12 empty] | VRN |  |  |  | 0 | 0 | 0 | 0 | 0 | 2
| Kompletačná činnosť | [5 empty] | 0 |  |  | znížená | [12 empty] | KOMPLETACNA |  |  |  | 0 | 0 | 0 | 0 | 0 | 2
Celkové náklady za stavbu 1) + 2) | [6 empty] | 0
ROZPOČET
Stavba:
Depo Jurajov Dvor
Objekt:
03_LUT - Výpravňa a sociálne zariadenie - poschodie
Časť:
02_ŽENY - Rekonštrukcia šatne a wc ŽENY
Úroveň 3:
01 - Zdravotechnika
Miesto: | [5 empty] | Dátum: | Vyplň údaj
Objednávateľ: |  |  | Dopravný podnik Bratislava, akciová spoločnosť |  |  | Projektant:
Zhotoviteľ: |  |  | Vyplň údaj |  |  | Spracovateľ:
PČ | Typ | Kód | Popis | MJ | Množstvo | J.cena [EUR] | Cena celkom [EUR] | Cenová sústava |  | DPH | J. Nh [h] | Nh celkom [h] | J. hmotnosť [t] | Hmotnosť celkom [t] | J. suť [t] | Suť Celkom [t]
Náklady z rozpočtu | [6 empty] | 0 |  |  |  |  | 0 |  | 0.12284 |  | 0.16452 |  | D | -1 | [13 empty] | 0
| D | HSV | Práce a dodávky HSV |  |  |  | 0 |  |  |  |  | 0 |  | 0.038778 |  | 0 | 1 | D | 0 |  |  |  | ROZPOCET | [9 empty] | 0
| D | 6 | Úpravy povrchov, podlahy, osadenie |  |  |  | 0 |  |  |  |  | 0 |  | 0.037278 |  | 0 | 1 | D | 1 |  |  |  | ROZPOCET | [9 empty] | 0
1 | K | 611459171.S1 | Vyspravenie drážok betónových alebo železobetón. konštrukcií maltou cementovou pre omietky | m | 6 |  | 0 |  |  | znížená |  | 0 | 0.006213 | 0.037278 | 0 | 0 | 4 | K | 2 |  |  |  | ROZPOCET |  |  |  | 0 | 0 | 0 | 0 | 0 | 2 | 0 | 4 | -369828818
| D | 8 | Rúrové vedenie |  |  |  | 0 |  |  |  |  | 0 |  | 0.0003 |  | 0 | 1 | D | 1 |  |  |  | ROZPOCET | [9 empty] | 0
2 | K | 892241111.S | Ostatné práce na rúrovom vedení, tlakové skúšky vodovodného potrubia DN do 80 | m | 6 |  | 0 |  |  | znížená |  | 0 | 0 | 0 | 0 | 0 | 4 | K | 2 |  |  |  | ROZPOCET |  |  |  | 0 | 0 | 0 | 0 | 0 | 2 | 0 | 4 | 619135089
| VV |  | 6 |  | 6 | [12 empty] | VV | 2 | 2 | True | 0 | ROZPOCET
| VV |  | Súčet |  | 6 | [12 empty] | VV | 2 | 4 | True | 1 | ROZPOCET
3 | K | 892262121.S | Tlaková skúška vodou potrubí DN 100-200 s kompletnou sadou tesniaceho vaku | úsek | 1 |  | 0 |  |  | znížená |  | 0 | 0.0003 | 0.0003 | 0 | 0 | 4 | K | 2 |  |  |  | ROZPOCET |  |  |  | 0 | 0 | 0 | 0 | 0 | 2 | 0 | 4 | -1227296344
| D | 9 | Ostatné konštrukcie a práce-búranie |  |  |  | 0 |  |  |  |  | 0 |  | 0.0012 |  | 0 | 1 | D | 1 |  |  |  | ROZPOCET | [9 empty] | 0
4 | K | 974041212.S | Sekanie drážky tvaru U 25x37 mm búracím kladivom do starého betónu s očistením | m | 6 |  | 0 |  |  | znížená |  | 0 | 0.0002 | 0.0012 | 0 | 0 | 4 | K | 2 |  |  |  | ROZPOCET |  |  |  | 0 | 0 | 0 | 0 | 0 | 2 | 0 | 4 | 1949260730
| VV |  | 6 |  | 6 | [12 empty] | VV | 2 | 2 | True | 0 | ROZPOCET
| VV |  | Súčet |  | 6 | [12 empty] | VV | 2 | 4 | True | 1 | ROZPOCET
5 | K | 979011131.S | Zvislá doprava sutiny po schodoch ručne do 3,5 m | t | 0.165 |  | 0 |  |  | znížená |  | 0 | 0 | 0 | 0 | 0 | 4 | K | 2 |  |  |  | ROZPOCET |  |  |  | 0 | 0 | 0 | 0 | 0 | 2 | 0 | 4 | 2123005824
6 | K | 979011141.S | Zvislá doprava sutiny po schodoch ručne, príplatok za každých ďalších 3,5 m | t | 0.165 |  | 0 |  |  | znížená |  | 0 | 0 | 0 | 0 | 0 | 4 | K | 2 |  |  |  | ROZPOCET |  |  |  | 0 | 0 | 0 | 0 | 0 | 2 | 0 | 4 | -186994417
7 | K | 979081111.S | Odvoz sutiny a vybúraných hmôt na skládku do 1 km | t | 0.165 |  | 0 |  |  | znížená |  | 0 | 0 | 0 | 0 | 0 | 4 | K | 2 |  |  |  | ROZPOCET |  |  |  | 0 | 0 | 0 | 0 | 0 | 2 | 0 | 4 | 1966860439
8 | K | 979081121.S | Odvoz sutiny a vybúraných hmôt na skládku za každý ďalší 1 km | t | 3.135 |  | 0 |  |  | znížená |  | 0 | 0 | 0 | 0 | 0 | 4 | K | 2 |  |  |  | ROZPOCET |  |  |  | 0 | 0 | 0 | 0 | 0 | 2 | 0 | 4 | -1472320345
| VV |  | 0,165*19 'Prepočítané koeficientom množstva |  | 3.135 | [12 empty] | VV | 2 | 2 | False | 1 | ROZPOCET
9 | K | 979082111.S | Vnútrostavenisková doprava sutiny a vybúraných hmôt do 10 m | t | 0.165 |  | 0 |  |  | znížená |  | 0 | 0 | 0 | 0 | 0 | 4 | K | 2 |  |  |  | ROZPOCET |  |  |  | 0 | 0 | 0 | 0 | 0 | 2 | 0 | 4 | -158667444
10 | K | 979082121.S | Vnútrostavenisková doprava sutiny a vybúraných hmôt za každých ďalších 5 m | t | 0.825 |  | 0 |  |  | znížená |  | 0 | 0 | 0 | 0 | 0 | 4 | K | 2 |  |  |  | ROZPOCET |  |  |  | 0 | 0 | 0 | 0 | 0 | 2 | 0 | 4 | 1202869481
| VV |  | 0,165*5 'Prepočítané koeficientom množstva |  | 0.825 | [12 empty] | VV | 2 | 2 | False | 1 | ROZPOCET
11 | K | 979087212.S | Nakladanie na dopravné prostriedky pre vodorovnú dopravu sutiny | t | 0.165 |  | 0 |  |  | znížená |  | 0 | 0 | 0 | 0 | 0 | 4 | K | 2 |  |  |  | ROZPOCET |  |  |  | 0 | 0 | 0 | 0 | 0 | 2 | 0 | 4 | 1119022474
12 | K | 979089612.S | Poplatok za skládku - iné odpady zo stavieb a demolácií (17 09), ostatné | t | 0.165 |  | 0 |  |  | znížená |  | 0 | 0 | 0 | 0 | 0 | 4 | K | 2 |  |  |  | ROZPOCET |  |  |  | 0 | 0 | 0 | 0 | 0 | 2 | 0 | 4 | -1442021772
| D | PSV | Práce a dodávky PSV |  |  |  | 0 |  |  |  |  | 0 |  | 0.084066 |  | 0.16452 | 2 | D | 0 |  |  |  | ROZPOCET | [9 empty] | 0
| D | 721 | Zdravotechnika - vnútorná kanalizácia |  |  |  | 0 |  |  |  |  | 0 |  | 0.011184 |  | 0.08952 | 2 | D | 1 |  |  |  | ROZPOCET | [9 empty] | 0
13 | K | 721140802.S | Demontáž potrubia z liatinových rúr odpadového alebo dažďového do DN 100, -0,01492t | m | 6 |  | 0 |  |  | znížená |  | 0 | 0 | 0 | 0.01492 | 0.08952 | 16 | K | 2 |  |  |  | ROZPOCET |  |  |  | 0 | 0 | 0 | 0 | 0 | 2 | 0 | 16 | -1611558497
| VV |  | "215-214_WC_ZENY_odhad_PD ZTI NIE JE K DISPOZICII" 6 |  | 6 | [12 empty] | VV | 2 | 2 | True | 0 | ROZPOCET
| VV | DL_RUR_ODPDAD | Súčet |  | 6 | [12 empty] | VV | 2 | 4 | True | 1 | ROZPOCET
14 | K | 721172011.S1 | Potrubie odpadové , DN 50, vr. tvaroviek, D+M | m | 3 |  | 0 |  |  | znížená |  | 0 | 0.00081 | 0.00243 | 0 | 0 | 16 | K | 2 |  |  |  | ROZPOCET |  |  |  | 0 | 0 | 0 | 0 | 0 | 2 | 0 | 16 | 1944058351
15 | K | 721172012.S1 | Potrubie odpadové, DN 70, vr. tvaroviek, D+M | m | 1.5 |  | 0 |  |  | znížená |  | 0 | 0.0009 | 0.00135 | 0 | 0 | 16 | K | 2 |  |  |  | ROZPOCET |  |  |  | 0 | 0 | 0 | 0 | 0 | 2 | 0 | 16 | -1348747454
16 | K | 721172013.S1 | Potrubie odpadové , DN 110, vr. tvaroviek, D+M | m | 1.5 |  | 0 |  |  | znížená |  | 0 | 0.00148 | 0.00222 | 0 | 0 | 16 | K | 2 |  |  |  | ROZPOCET |  |  |  | 0 | 0 | 0 | 0 | 0 | 2 | 0 | 16 | -645656289
17 | K | 721172014.S1 | Potrubie odpadové zavesene pod stropom, vodorovné DN 125, vr zavesov | m | 2 |  | 0 |  |  | znížená |  | 0 | 0.0018119 | 0.0036239 | 0 | 0 | 16 | K | 2 |  |  |  | ROZPOCET |  |  |  | 0 | 0 | 0 | 0 | 0 | 2 | 0 | 16 | -410606573
18 | K | 721172035.S1 | Potrubie odpadové, flexi potrubie 110 | m | 1 |  | 0 |  |  | znížená |  | 0 | 0.00152 | 0.00152 | 0 | 0 | 16 | K | 2 |  |  |  | ROZPOCET |  |  |  | 0 | 0 | 0 | 0 | 0 | 2 | 0 | 16 | 1650196049
19 | K | 721172696.S1 | Montáž sifónu | ks | 1 |  | 0 |  |  | znížená |  | 0 | 0 | 0 | 0 | 0 | 16 | K | 2 |  |  |  | ROZPOCET |  |  |  | 0 | 0 | 0 | 0 | 0 | 2 | 0 | 16 | 1098257241
| VV |  | umyvadla |  | 1 | [12 empty] | VV | 2 | 2 | True | 0 | ROZPOCET
| VV |  | Súčet |  | 1 | [12 empty] | VV | 2 | 4 | True | 1 | ROZPOCET
20 | M | 286540068200.S1 | Sifon biely | ks | 1 |  | 0 |  |  | znížená |  | 0 | 4e-05 | 4e-05 | 0 | 0 | 32 | M | 2 |  |  |  | ROZPOCET |  |  |  | 0 | 0 | 0 | 0 | 0 | 2 | 0 | 16 | 784742579
21 | K | 998721201.S | Presun hmôt pre vnútornú kanalizáciu v objektoch výšky do 6 m | % |  |  | 0 |  |  | znížená |  | 0 | 0 | 0 | 0 | 0 | 16 | K | 2 |  |  |  | ROZPOCET |  |  |  | 0 | 0 | 0 | 0 | 0 | 2 | 0 | 16 | -262426009
| D | 722 | Zdravotechnika - vnútorný vodovod |  |  |  | 0 |  |  |  |  | 0 |  | 0.00621 |  | 0 | 2 | D | 1 |  |  |  | ROZPOCET | [9 empty] | 0
22 | K | 722171130.S1 | Vodovodné potrubie d 16 mm, izolovanie, vr. tvaroviek, D+M | m | 3 |  | 0 |  |  | znížená |  | 0 | 0.00038 | 0.00114 | 0 | 0 | 16 | K | 2 |  |  |  | ROZPOCET |  |  |  | 0 | 0 | 0 | 0 | 0 | 2 | 0 | 16 | 400077465
23 | K | 722171132.S1 | Vodovodné potrubie d 20 mm, izolovanie, vr. tvaroviek, D+M | m | 3 |  | 0 |  |  | znížená |  | 0 | 0.00049 | 0.00147 | 0 | 0 | 16 | K | 2 |  |  |  | ROZPOCET |  |  |  | 0 | 0 | 0 | 0 | 0 | 2 | 0 | 16 | 231478962
24 | K | 722171133.S1 | Vodovodné potrubie d 26 mm, izolovanie, vr. tvaroviek, D+M | m | 3 |  | 0 |  |  | znížená |  | 0 | 0.00061 | 0.00183 | 0 | 0 | 16 | K | 2 |  |  |  | ROZPOCET |  |  |  | 0 | 0 | 0 | 0 | 0 | 2 | 0 | 16 | -986970911
25 | K | 722221430.S | Montáž pripojovacej sanitárnej flexi hadice G 1/2 | ks | 3 |  | 0 |  |  | znížená |  | 0 | 1e-05 | 3e-05 | 0 | 0 | 16 | K | 2 |  |  |  | ROZPOCET |  |  |  | 0 | 0 | 0 | 0 | 0 | 2 | 0 | 16 | -1395375398
| VV |  | "WC"1 |  | 1 | [12 empty] | VV | 2 | 2 | True | 0 | ROZPOCET
| VV |  | "UMYVADLO" 2 |  | 2 | [12 empty] | VV | 2 | 2 | True | 0 | ROZPOCET
| VV |  | Súčet |  | 3 | [12 empty] | VV | 2 | 4 | True | 1 | ROZPOCET
26 | M | 552270000400.S | Hadica flexi nerezová 1/2", dĺ. 500 mm | ks | 3 |  | 0 |  |  | znížená |  | 0 | 0.00058 | 0.00174 | 0 | 0 | 32 | M | 2 |  |  |  | ROZPOCET |  |  |  | 0 | 0 | 0 | 0 | 0 | 2 | 0 | 16 | 313118001
27 | K | 998722201.S | Presun hmôt pre vnútorný vodovod v objektoch výšky do 6 m | % |  |  | 0 |  |  | znížená |  | 0 | 0 | 0 | 0 | 0 | 16 | K | 2 |  |  |  | ROZPOCET |  |  |  | 0 | 0 | 0 | 0 | 0 | 2 | 0 | 16 | 706001032
| D | 725 | Zdravotechnika - zariaďovacie predmety |  |  |  | 0 |  |  |  |  | 0 |  | 0.04968 |  | 0 | 2 | D | 1 |  |  |  | ROZPOCET | [9 empty] | 0
28 | K | 725119215.S | Montáž záchodovej misy keramickej v | ks | 1 |  | 0 |  |  | znížená |  | 0 | 0.00073 | 0.00073 | 0 | 0 | 16 | K | 2 |  |  |  | ROZPOCET |  |  |  | 0 | 0 | 0 | 0 | 0 | 2 | 0 | 16 | 1417825327
29 | M | 642350000300.S | Misa záchodová keramická | ks | 1 |  | 0 |  |  | znížená |  | 0 | 0.0193 | 0.0193 | 0 | 0 | 32 | M | 2 |  |  |  | ROZPOCET |  |  |  | 0 | 0 | 0 | 0 | 0 | 2 | 0 | 16 | 1893148666
30 | K | 725219201.S | Montáž umývadla keramického na konzoly, bez výtokovej armatúry | ks | 1 |  | 0 |  |  | znížená |  | 0 | 0.0023 | 0.0023 | 0 | 0 | 16 | K | 2 |  |  |  | ROZPOCET |  |  |  | 0 | 0 | 0 | 0 | 0 | 2 | 0 | 16 | 989056673
| VV |  | 1 |  | 1 | [12 empty] | VV | 2 | 2 | True | 0 | ROZPOCET
| VV | umyvadla | Súčet |  | 1 | [12 empty] | VV | 2 | 4 | True | 1 | ROZPOCET
31 | M | 642110004300.S | Umývadlo keramické bežný typ | ks | 1 |  | 0 |  |  | znížená |  | 0 | 0.0141 | 0.0141 | 0 | 0 | 32 | M | 2 |  |  |  | ROZPOCET |  |  |  | 0 | 0 | 0 | 0 | 0 | 2 | 0 | 16 | -1015612195
32 | K | 725291112.S | Montáž záchodového sedadla s poklopom | ks | 1 |  | 0 |  |  | znížená |  | 0 | 0 | 0 | 0 | 0 | 16 | K | 2 |  |  |  | ROZPOCET |  |  |  | 0 | 0 | 0 | 0 | 0 | 2 | 0 | 16 | 1418944865
33 | M | 554330000300.S | Záchodové sedadlo plastové s poklopom | ks | 1 |  | 0 |  |  | znížená |  | 0 | 0.002 | 0.002 | 0 | 0 | 32 | M | 2 |  |  |  | ROZPOCET |  |  |  | 0 | 0 | 0 | 0 | 0 | 2 | 0 | 16 | 60475439
34 | K | 725291113.S | Montaž doplnkov zariadení kúpeľní a záchodov, drobné predmety (držiak na uterák, mydelnička) | ks | 5 |  | 0 |  |  | znížená |  | 0 | 0 | 0 | 0 | 0 | 16 | K | 2 |  |  |  | ROZPOCET |  |  |  | 0 | 0 | 0 | 0 | 0 | 2 | 0 | 16 | -836041380
| VV |  | "ZDRKADLO" 1 |  | 1 | [12 empty] | VV | 2 | 2 | True | 0 | ROZPOCET
| VV |  | "vesiak ma uterak" 1 |  | 1 | [12 empty] | VV | 2 | 2 | True | 0 | ROZPOCET
| VV |  | "davkovac mydla" 1 |  | 1 | [12 empty] | VV | 2 | 2 | True | 0 | ROZPOCET
| VV |  | "držiak mydla do sprchy" 1 |  | 1 | [12 empty] | VV | 2 | 2 | True | 0 | ROZPOCET
| VV |  | "držiak na toalet papier" 1 |  | 1 | [12 empty] | VV | 2 | 2 | True | 0 | ROZPOCET
| VV |  | Súčet |  | 5 | [12 empty] | VV | 2 | 4 | True | 1 | ROZPOCET
35 | M | 552280011700.S1 | Zrkadlo velke 60x45 | ks | 1 |  | 0 |  |  | znížená |  | 0 | 0.00025 | 0.00025 | 0 | 0 | 32 | M | 2 |  |  |  | ROZPOCET |  |  |  | 0 | 0 | 0 | 0 | 0 | 2 | 0 | 16 | -910448947
36 | M | 552280011700.S2 | Vesiak na uterak | ks | 1 |  | 0 |  |  | znížená |  | 0 | 0.00025 | 0.00025 | 0 | 0 | 32 | M | 2 |  |  |  | ROZPOCET |  |  |  | 0 | 0 | 0 | 0 | 0 | 2 | 0 | 16 | -1902121504
37 | M | 552280011700.S3 | Davkovac mydla | ks | 1 |  | 0 |  |  | znížená |  | 0 | 0.00025 | 0.00025 | 0 | 0 | 32 | M | 2 |  |  |  | ROZPOCET |  |  |  | 0 | 0 | 0 | 0 | 0 | 2 | 0 | 16 | -2094075684
38 | M | 552280011700.S4 | Drziak mydla do sprchy | ks | 1 |  | 0 |  |  | znížená |  | 0 | 0.00025 | 0.00025 | 0 | 0 | 32 | M | 2 |  |  |  | ROZPOCET |  |  |  | 0 | 0 | 0 | 0 | 0 | 2 | 0 | 16 | -442071022
39 | M | 552280013400.S | Držiak toaletného papiera | ks | 1 |  | 0 |  |  | znížená |  | 0 | 0.0005 | 0.0005 | 0 | 0 | 32 | M | 2 |  |  |  | ROZPOCET |  |  |  | 0 | 0 | 0 | 0 | 0 | 2 | 0 | 16 | -798965257
40 | K | 725819201.S | Montáž ventilu nástenného | ks | 1 |  | 0 |  |  | znížená |  | 0 | 8e-05 | 8e-05 | 0 | 0 | 16 | K | 2 |  |  |  | ROZPOCET |  |  |  | 0 | 0 | 0 | 0 | 0 | 2 | 0 | 16 | 12303155
41 | M | 551110001100.S1 | Ventil 25 guľový priamy | ks | 1 |  | 0 |  |  | znížená |  | 0 | 0.00021 | 0.00021 | 0 | 0 | 32 | M | 2 |  |  |  | ROZPOCET |  |  |  | 0 | 0 | 0 | 0 | 0 | 2 | 0 | 16 | 1916258276
42 | K | 725819401.S1 | Montáž ventilu rohového | ks | 2 |  | 0 |  |  | znížená |  | 0 | 8e-05 | 0.00016 | 0 | 0 | 16 | K | 2 |  |  |  | ROZPOCET |  |  |  | 0 | 0 | 0 | 0 | 0 | 2 | 0 | 16 | -1151256473
| VV |  | "UMYVADLA+VYLEVKA" 1 |  | 1 | [12 empty] | VV | 2 | 2 | True | 0 | ROZPOCET
| VV |  | "WC" 1 |  | 1 | [12 empty] | VV | 2 | 2 | True | 0 | ROZPOCET
| VV |  | Súčet |  | 2 | [12 empty] | VV | 2 | 4 | True | 1 | ROZPOCET
43 | M | 551110001600.S1 | Rohový ventil | ks | 2 |  | 0 |  |  | znížená |  | 0 | 0.0036 | 0.0072 | 0 | 0 | 32 | M | 2 |  |  |  | ROZPOCET |  |  |  | 0 | 0 | 0 | 0 | 0 | 2 | 0 | 16 | -828144667
44 | K | 725829601.S | Montáž batérie umývadlovej a drezovej stojankovej, pákovej alebo klasickej s mechanickým ovládaním | ks | 1 |  | 0 |  |  | znížená |  | 0 | 0.0001 | 0.0001 | 0 | 0 | 16 | K | 2 |  |  |  | ROZPOCET |  |  |  | 0 | 0 | 0 | 0 | 0 | 2 | 0 | 16 | 1679073184
45 | M | 551450003800.S | Batéria umývadlová stojanková páková | ks | 1 |  | 0 |  |  | znížená |  | 0 | 0.002 | 0.002 | 0 | 0 | 32 | M | 2 |  |  |  | ROZPOCET |  |  |  | 0 | 0 | 0 | 0 | 0 | 2 | 0 | 16 | 526819471
46 | K | 998725201.S | Presun hmôt pre zariaďovacie predmety v objektoch výšky do 6 m | % |  |  | 0 |  |  | znížená |  | 0 | 0 | 0 | 0 | 0 | 16 | K | 2 |  |  |  | ROZPOCET |  |  |  | 0 | 0 | 0 | 0 | 0 | 2 | 0 | 16 | -1596264447
| D | 734 | Ústredné kúrenie - armatúry |  |  |  | 0 |  |  |  |  | 0 |  | 0.0040839 |  | 0.048 | 2 | D | 1 |  |  |  | ROZPOCET | [9 empty] | 0
47 | K | 734140821.S1 | Demontáž ventilu radiatorevého | ks | 4 |  | 0 |  |  | znížená |  | 0 | 1.678e-05 | 6.712e-05 | 0.012 | 0.048 | 16 | K | 2 |  |  |  | ROZPOCET |  |  |  | 0 | 0 | 0 | 0 | 0 | 2 | 0 | 16 | -1928475174
48 | K | 734223255.S1 | Montáž armatúr pre pripojenie vykurovacích telies priamych | ks | 4 |  | 0 |  |  | znížená |  | 0 | 4.2e-06 | 1.68e-05 | 0 | 0 | 16 | K | 2 |  |  |  | ROZPOCET |  |  |  | 0 | 0 | 0 | 0 | 0 | 2 | 0 | 16 | -1325869173
49 | M | 551290007700.S1 | Regulačné a uzatvárateľné šróbenie pre vykurovacie telesá pre priamy dvojtrubkový systém | ks | 4 |  | 0 |  |  | znížená |  | 0 | 0.001 | 0.004 | 0 | 0 | 32 | M | 2 |  |  |  | ROZPOCET |  |  |  | 0 | 0 | 0 | 0 | 0 | 2 | 0 | 16 | -1369252538
50 | K | 998734201.S | Presun hmôt pre armatúry v objektoch výšky do 6 m | % |  |  | 0 |  |  | znížená |  | 0 | 0 | 0 | 0 | 0 | 16 | K | 2 |  |  |  | ROZPOCET |  |  |  | 0 | 0 | 0 | 0 | 0 | 2 | 0 | 16 | -372307098
| D | 735 | Ústredné kúrenie - vykurovacie telesá |  |  |  | 0 |  |  |  |  | 0 |  | 0.00016528 |  | 0.027 | 2 | D | 1 |  |  |  | ROZPOCET | [9 empty] | 0
51 | K | 735161811.S1 | Demontáž a spätná montáž vykurovacieho telesa | ks | 2 |  | 0 |  |  | znížená |  | 0 | 8.264e-05 | 0.00016528 | 0.0135 | 0.027 | 16 | K | 2 |  |  |  | ROZPOCET |  |  |  | 0 | 0 | 0 | 0 | 0 | 2 | 0 | 16 | -787749331
52 | K | 998735201.S | Presun hmôt pre vykurovacie telesá v objektoch výšky do 6 m | % |  |  | 0 |  |  | znížená |  | 0 | 0 | 0 | 0 | 0 | 16 | K | 2 |  |  |  | ROZPOCET |  |  |  | 0 | 0 | 0 | 0 | 0 | 2 | 0 | 16 | -168235455
| D | 783 | Nátery |  |  |  | 0 |  |  |  |  | 0 |  | 0.012743 |  | 0 | 2 | D | 1 |  |  |  | ROZPOCET | [9 empty] | 0
53 | K | 783312320.S | Nátery vykur.telies olejové oceľových radiátorov článkových dvojnás. 2x email - 140µm | m2 | 9.6 |  | 0 |  |  | znížená |  | 0 | 0.00090615 | 0.008699 | 0 | 0 | 16 | K | 2 |  |  |  | ROZPOCET |  |  |  | 0 | 0 | 0 | 0 | 0 | 2 | 0 | 16 | -1611936724
| VV |  | nater_radiator |  | 9.6 | [12 empty] | VV | 2 | 2 | True | 1 | ROZPOCET
54 | K | 783312720.S | Nátery vykur.telies olejové oceľových radiátorov článkových základný - 35µm | m2 | 9.6 |  | 0 |  |  | znížená |  | 0 | 0.00016 | 0.001536 | 0 | 0 | 16 | K | 2 |  |  |  | ROZPOCET |  |  |  | 0 | 0 | 0 | 0 | 0 | 2 | 0 | 16 | 1996194118
| VV |  | 2*1*2*2*1,2 |  | 9.6 | [12 empty] | VV | 2 | 2 | True | 0 | ROZPOCET
| VV | nater_radiator | Súčet |  | 9.6 | [12 empty] | VV | 2 | 4 | True | 1 | ROZPOCET
55 | K | 783401811.S | Odstránenie starých náterov z kovových potrubí a armatúr potrubie do DN 50 | m | 20.9 |  | 0 |  |  | znížená |  | 0 | 0 | 0 | 0 | 0 | 16 | K | 2 |  |  |  | ROZPOCET |  |  |  | 0 | 0 | 0 | 0 | 0 | 2 | 0 | 16 | -1176258107
| VV |  | (1,5*2+1*2+3,5*2*2)*1,1 "ODHAD NIE JE PD |  | 20.9 | [12 empty] | VV | 2 | 2 | True | 0 | ROZPOCET
| VV | dl_potrubie_vykur | Súčet |  | 20.9 | [12 empty] | VV | 2 | 4 | True | 1 | ROZPOCET
56 | K | 783434341.S1 | Nátery kov.potr.a armatúr do DN 50 mm 2xnáter | m | 20.9 |  | 0 |  |  | znížená |  | 0 | 9e-05 | 0.001881 | 0 | 0 | 16 | K | 2 |  |  |  | ROZPOCET |  |  |  | 0 | 0 | 0 | 0 | 0 | 2 | 0 | 16 | 2134713359
| VV |  | dl_potrubie_vykur |  | 20.9 | [12 empty] | VV | 2 | 2 | True | 1 | ROZPOCET
57 | K | 783434741.S | Nátery kov.potr.a armatúr, potrubie do DN 50 mm základné | m | 20.9 |  | 0 |  |  | znížená |  | 0 | 3e-05 | 0.000627 | 0 | 0 | 16 | K | 2 |  |  |  | ROZPOCET |  |  |  | 0 | 0 | 0 | 0 | 0 | 2 | 0 | 16 | -111613866
| VV |  | dl_potrubie_vykur |  | 20.9 | [12 empty] | VV | 2 | 2 | True | 1 | ROZPOCET
| D | POZ | POZNÁMKY |  |  |  | 0 |  |  |  |  | 0 |  | 0 |  | 0 | 1 | D | 0 |  |  |  | ROZPOCET | [9 empty] | 0
58 | K | POZNAMKA_6 | Vzhľadom na absenciu PD tejto profesie sú výmery a práce odhadovené a preto je potrebné náklady chýbajúcich položiek premietnuť do položiek tohto zadania. |  | 0 |  | 0 |  |  | znížená |  | 0 | 0 | 0 | 0 | 0 | 512 | K | 1 |  |  |  | ROZPOCET |  |  |  | 0 | 0 | 0 | 0 | 0 | 2 | 0 | 512 | 305750874
|  | VP | Práce naviac |  |  |  | 0 | [10 empty] | D | 0 |  |  |  | PN | [9 empty] | 0
| K | [5 empty] | 0 |  |  | znížená | [7 empty] | PN | 1 |  |  |  | PN |  |  |  | 0 | 0 | 0 | 0 | 0 | 2 | 0
| K | [5 empty] | 0 |  |  | znížená | [7 empty] | PN | 1 |  |  |  | PN |  |  |  | 0 | 0 | 0 | 0 | 0 | 2 | 0
| K | [5 empty] | 0 |  |  | znížená | [7 empty] | PN | 1 |  |  |  | PN |  |  |  | 0 | 0 | 0 | 0 | 0 | 2 | 0
| K | [5 empty] | 0 |  |  | znížená | [7 empty] | PN | 1 |  |  |  | PN |  |  |  | 0 | 0 | 0 | 0 | 0 | 2 | 0
| K | [5 empty] | 0 |  |  | znížená | [7 empty] | PN | 1 |  |  |  | PN |  |  |  | 0 | 0 | 0 | 0 | 0 | 2 | 0

## 02 - Elektroinštalácia_01
{4463554a-d5ce-44e2-ac27-2e1af26654c2}
0
| KRYCÍ LIST ROZPOČTU | [7 empty] | v --- nižšie sa nachádzajú doplnkové a pomocné údaje k zostavám --- v | [8 empty] | False
Stavba:
Depo Jurajov Dvor
Objekt:
03_LUT - Výpravňa a sociálne zariadenie - poschodie
Časť:
02_ŽENY - Rekonštrukcia šatne a wc ŽENY
Úroveň 3:
02 - Elektroinštalácia
| JKSO: |  |  |  |  | KS:
| Miesto: |  |  |  |  | Dátum: | Vyplň údaj
| Objednávateľ: |  |  |  |  | IČO: | 00492736
|  | Dopravný podnik Bratislava, akciová spoločnosť |  |  |  | IČ DPH: | SK2020298786
| Zhotoviteľ: |  |  |  |  | IČO: | Vyplň údaj
|  | Vyplň údaj |  |  |  | IČ DPH: | Vyplň údaj
| Projektant: |  |  |  |  | IČO:
IČ DPH:
| Spracovateľ: |  |  |  |  | IČO:
IČ DPH:
Poznámka:
| Náklady z rozpočtu | [5 empty] | 0
| Ostatné náklady | [5 empty] | 0
| Cena bez DPH | [5 empty] | 0
|  |  | Základ dane |  |  | Sadzba dane | Výška dane
| DPH | základná | 0 |  |  | 23% | 0
|  | znížená | 0 |  |  | 23% | 0
|  | zákl. prenesená | 0 |  |  | 23% | 0
|  | zníž. prenesená | 0 |  |  | 23% | 0
|  | nulová | 0 |  |  | 0% | 0
| Cena s DPH |  |  | v | EUR |  | 0
| Projektant |  |  | Spracovateľ
| Dátum a podpis: |  | Pečiatka | Dátum a podpis: |  |  | Pečiatka
| Objednávateľ |  |  | Zhotoviteľ
| Dátum a podpis: |  | Pečiatka | Dátum a podpis: |  |  | Pečiatka
REKAPITULÁCIA ROZPOČTU
Stavba:
Depo Jurajov Dvor
Objekt:
03_LUT - Výpravňa a sociálne zariadenie - poschodie
Časť:
02_ŽENY - Rekonštrukcia šatne a wc ŽENY
Úroveň 3:
02 - Elektroinštalácia
Miesto: | [5 empty] | Dátum: | Vyplň údaj
Objednávateľ: |  |  | Dopravný podnik Bratislava, akciová spoločnosť |  |  | Projektant:
Zhotoviteľ: |  |  | Vyplň údaj |  |  | Spracovateľ:
Kód dielu - Popis | [6 empty] | Cena celkom [EUR]
1) Náklady z rozpočtu | [6 empty] | 0 | [11 empty] | -1
| 9 - Ostatné konštrukcie a práce-búranie | [5 empty] | 0
| 21-M - Elektromontáže | [5 empty] | 0
| POZ - POZNÁMKY | [5 empty] | 0
| VP - Práce naviac | [5 empty] | 0
2) Ostatné náklady | [6 empty] | 0 |  |  | DPH
| GZS | [5 empty] | 0 |  |  | znížená | [9 empty] | VRN | 0 | 0 | 0 | 0 | 0 | 2
| Projektové práce | [5 empty] | 0 |  |  | znížená | [9 empty] | VRN | 0 | 0 | 0 | 0 | 0 | 2
| Sťažené podmienky | [5 empty] | 0 |  |  | znížená | [9 empty] | VRN | 0 | 0 | 0 | 0 | 0 | 2
| Vplyv prostredia | [5 empty] | 0 |  |  | znížená | [9 empty] | VRN | 0 | 0 | 0 | 0 | 0 | 2
| Iné VRN | [5 empty] | 0 |  |  | znížená | [9 empty] | VRN | 0 | 0 | 0 | 0 | 0 | 2
| Kompletačná činnosť | [5 empty] | 0 |  |  | znížená | [9 empty] | KOMPLETACNA | 0 | 0 | 0 | 0 | 0 | 2
Celkové náklady za stavbu 1) + 2) | [6 empty] | 0
ROZPOČET
Stavba:
Depo Jurajov Dvor
Objekt:
03_LUT - Výpravňa a sociálne zariadenie - poschodie
Časť:
02_ŽENY - Rekonštrukcia šatne a wc ŽENY
Úroveň 3:
02 - Elektroinštalácia
Miesto: | [5 empty] | Dátum: | Vyplň údaj
Objednávateľ: |  |  | Dopravný podnik Bratislava, akciová spoločnosť |  |  | Projektant:
Zhotoviteľ: |  |  | Vyplň údaj |  |  | Spracovateľ:
PČ | Typ | Kód | Popis | MJ | Množstvo | J.cena [EUR] | Cena celkom [EUR] | Cenová sústava |  | DPH | J. Nh [h] | Nh celkom [h] | J. hmotnosť [t] | Hmotnosť celkom [t] | J. suť [t] | Suť Celkom [t]
Náklady z rozpočtu | [6 empty] | 0 |  |  |  |  | 0 |  | 0 |  | 0 |  | D | -1 | [7 empty] | 0
| D | 9 | Ostatné konštrukcie a práce-búranie |  |  |  | 0 |  |  |  |  | 0 |  | 0 |  | 0 | 1 | D | 0 | ROZPOCET | [6 empty] | 0
1 | K | 971033531 | Vybúranie otvorov v murive tehl. plochy do 1 m2 hr.do 100 mm, -0,19100t | m2 | 0.052 |  | 0 |  |  | znížená |  | 0 | 0 | 0 | 0 | 0 | 4 | K | 1 | ROZPOCET | 0 | 0 | 0 | 0 | 0 | 2 | 0 | 4 | 2
2 | K | 971035131 | Vybúr. otvorov priemeru do 6 cm v murive tehl. na MC hr. do 15 cm, | kus | 1 |  | 0 |  |  | znížená |  | 0 | 0 | 0 | 0 | 0 | 4 | K | 1 | ROZPOCET | 0 | 0 | 0 | 0 | 0 | 2 | 0 | 4 | 4
3 | K | 971035141 | Vybúr. otvorov priemeru do 6 cm v murive tehl. na MC hr. do 30 cm , | kus | 1 |  | 0 |  |  | znížená |  | 0 | 0 | 0 | 0 | 0 | 4 | K | 1 | ROZPOCET | 0 | 0 | 0 | 0 | 0 | 2 | 0 | 4 | 6
4 | K | 973031616 | Vysek. kapies pre krabice v murive z tehál do 10 x 10 x 5 cm | kus | 1 |  | 0 |  |  | znížená |  | 0 | 0 | 0 | 0 | 0 | 4 | K | 1 | ROZPOCET | 0 | 0 | 0 | 0 | 0 | 2 | 0 | 4 | 8
5 | K | 974031132 | Vysekanie rýh v tehelnom murive hl. do 5 cm š. do 7 cm | m | 9.36 |  | 0 |  |  | znížená |  | 0 | 0 | 0 | 0 | 0 | 4 | K | 1 | ROZPOCET | 0 | 0 | 0 | 0 | 0 | 2 | 0 | 4 | 10
6 | K | HZS | Vyznačenie trasí vedenia | hod | 0.5 |  | 0 |  |  | znížená |  | 0 | 0 | 0 | 0 | 0 | 4 | K | 1 | ROZPOCET | 0 | 0 | 0 | 0 | 0 | 2 | 0 | 4 | 12
7 | K | MD | Mimostavenisková doprava | % |  |  | 0 |  |  | znížená |  | 0 | 0 | 0 | 0 | 0 | 4 | K | 1 | ROZPOCET | 0 | 0 | 0 | 0 | 0 | 2 | 0 | 4 | 14
8 | K | PPV | Podiel pridružených výkonov | % |  |  | 0 |  |  | znížená |  | 0 | 0 | 0 | 0 | 0 | 4 | K | 1 | ROZPOCET | 0 | 0 | 0 | 0 | 0 | 2 | 0 | 4 | 16
| D | 21-M | Elektromontáže |  |  |  | 0 |  |  |  |  | 0 |  | 0 |  | 0 | 3 | D | 0 | ROZPOCET | [6 empty] | 0
9 | K | 210010058 | Rúrka tuhá elektroinštalačná z PVC typ 1520, uložená pevne | m | 8.32 |  | 0 |  |  | znížená |  | 0 | 0 | 0 | 0 | 0 | 64 | K | 1 | ROZPOCET | 0 | 0 | 0 | 0 | 0 | 2 | 0 | 64 | 18
10 | M | 3457100060 | Rúrka pevná VRM 20-TURBO LG svetlosivá (320N) (l= 3m) | m | 8.32 |  | 0 |  |  | znížená |  | 0 | 0 | 0 | 0 | 0 | 256 | M | 1 | ROZPOCET | 0 | 0 | 0 | 0 | 0 | 2 | 0 | 64 | 20
11 | M | 3451101600 | I-Príchytka S20 šedá | ks | 16 |  | 0 |  |  | znížená |  | 0 | 0 | 0 | 0 | 0 | 256 | M | 1 | ROZPOCET | 0 | 0 | 0 | 0 | 0 | 2 | 0 | 64 | 22
12 | K | 210010110.S | Lišta elektroinštalačná z PVC 40x40, uložená pevne, vkladacia | m | 1.248 |  | 0 |  |  | znížená |  | 0 | 0 | 0 | 0 | 0 | 64 | K | 1 | ROZPOCET | 0 | 0 | 0 | 0 | 0 | 2 | 0 | 64 | 24
13 | M | 345750065150 | Lišta hranatá z PVC, LHD 40x40 mm HD, KOPOS | m | 1.248 |  | 0 |  |  | znížená |  | 0 | 0 | 0 | 0 | 0 | 256 | M | 1 | ROZPOCET | 0 | 0 | 0 | 0 | 0 | 2 | 0 | 64 | 26
14 | K | 210010115.S | Lišta elektroinštalačná z PVC 140x60, uložená pevne, vkladacia | m | 0.624 |  | 0 |  |  | znížená |  | 0 | 0 | 0 | 0 | 0 | 64 | K | 1 | ROZPOCET | 0 | 0 | 0 | 0 | 0 | 2 | 0 | 64 | 28
15 | M | 345750057600.S | Kanál elektroinštalačný z PVC, 140x60 mm | m | 0.624 |  | 0 |  |  | znížená |  | 0 | 0 | 0 | 0 | 0 | 256 | M | 1 | ROZPOCET | 0 | 0 | 0 | 0 | 0 | 2 | 0 | 64 | 30
16 | K | 210010351 | Krabicová rozvodka z lisovaného izolantu vrátane ukončenia káblov a zapojenia vodičov typ 6455-11 do 4 m | ks | 1 |  | 0 |  |  | znížená |  | 0 | 0 | 0 | 0 | 0 | 64 | K | 1 | ROZPOCET | 0 | 0 | 0 | 0 | 0 | 2 | 0 | 64 | 32
17 | M | 3450927000 | Krabica 6455-11 acid | ks | 1 |  | 0 |  |  | znížená |  | 0 | 0 | 0 | 0 | 0 | 256 | M | 1 | ROZPOCET | 0 | 0 | 0 | 0 | 0 | 2 | 0 | 64 | 34
18 | K | 210010355.S | Krabica pancierová z PVC 93x93 mm, IP 54 vrátane ukončenia káblov a zapojenia vodičov | ks | 1 |  | 0 |  |  | znížená |  | 0 | 0 | 0 | 0 | 0 | 64 | K | 1 | ROZPOCET | 0 | 0 | 0 | 0 | 0 | 2 | 0 | 64 | 36
19 | M | 345410014850.S | SANELA SLZ01Y napájací zdroj 230V AC 24 DC - pre pisoáre | ks | 1 |  | 0 |  |  | znížená |  | 0 | 0 | 0 | 0 | 0 | 256 | M | 1 | ROZPOCET | 0 | 0 | 0 | 0 | 0 | 2 | 0 | 64 | 38
20 | K | 210011310 | Osadenie polyamidovej príchytky HM 8 do tvrdého kameňa, jednoduchého betónu a železobetónu | ks | 1 |  | 0 |  |  | znížená |  | 0 | 0 | 0 | 0 | 0 | 64 | K | 1 | ROZPOCET | 0 | 0 | 0 | 0 | 0 | 2 | 0 | 64 | 40
21 | M | 2830403500 | Hmoždinka klasická 8 mm T8 typ: T8-PA | ks | 1 |  | 0 |  |  | znížená |  | 0 | 0 | 0 | 0 | 0 | 256 | M | 1 | ROZPOCET | 0 | 0 | 0 | 0 | 0 | 2 | 0 | 64 | 42
22 | K | 210010301.S | Krabica prístrojová bez zapojenia (1901, KP 68, KZ 3) | ks | 1 |  | 0 |  |  | znížená |  | 0 | 0 | 0 | 0 | 0 | 64 | K | 1 | ROZPOCET | 0 | 0 | 0 | 0 | 0 | 2 | 0 | 64 | 44
23 | M | 345600K000 | Škatuľa KP prístrojová 1-nás : KP 67/2 (D70x45) zvisle aj vodorovne max 5 škatúľ | kus | 1 |  | 0 |  |  | znížená |  | 0 | 0 | 0 | 0 | 0 | 256 | M | 1 | ROZPOCET | 0 | 0 | 0 | 0 | 0 | 2 | 0 | 64 | 46
24 | K | 210010325.S | Krabica (KUL 68 kruhová) odbočná s viečkom, svorkovnicou vrátane zapojenia | ks | 1 |  | 0 |  |  | znížená |  | 0 | 0 | 0 | 0 | 0 | 64 | K | 1 | ROZPOCET | 0 | 0 | 0 | 0 | 0 | 2 | 0 | 64 | 48
25 | M | 345410002000.S | Krabica prístrojová z PVC s viečkom a Wago svorkami pod omietku KP 67/3 | ks | 1 |  | 0 |  |  | znížená |  | 0 | 0 | 0 | 0 | 0 | 256 | M | 1 | ROZPOCET | 0 | 0 | 0 | 0 | 0 | 2 | 0 | 64 | 50
26 | M | 345608D000 | Škatuľa KPR prístrojová , hlboka + wago svorky | kus | 1 |  | 0 |  |  | znížená |  | 0 | 0 | 0 | 0 | 0 | 256 | M | 1 | ROZPOCET | 0 | 0 | 0 | 0 | 0 | 2 | 0 | 64 | 52
27 | K | 210110041.S | Spínač polozapustený a zapustený vrátane zapojenia jednopólový - radenie 1 | ks | 1 |  | 0 |  |  | znížená |  | 0 | 0 | 0 | 0 | 0 | 64 | K | 1 | ROZPOCET | 0 | 0 | 0 | 0 | 0 | 2 | 0 | 64 | 54
28 | M | ESP000000408 | spínač jednopólový IP 20 - (radenie: 1) | ks | 1 |  | 0 |  |  | znížená |  | 0 | 0 | 0 | 0 | 0 | 256 | M | 1 | ROZPOCET | 0 | 0 | 0 | 0 | 0 | 2 | 0 | 64 | 56
29 | K | 210110043.S | Spínač polozapustený a zapustený vrátane zapojenia sériový - radenie 5 | ks | 1 |  | 0 |  |  | znížená |  | 0 | 0 | 0 | 0 | 0 | 64 | K | 1 | ROZPOCET | 0 | 0 | 0 | 0 | 0 | 2 | 0 | 64 | 58
30 | M | ESP000000409 | spínač sériový IP 20- (radenie: 5) | ks | 1 |  | 0 |  |  | znížená |  | 0 | 0 | 0 | 0 | 0 | 256 | M | 1 | ROZPOCET | 0 | 0 | 0 | 0 | 0 | 2 | 0 | 64 | 60
31 | K | 210110070.S | Spínač špeciálny vrátane zapojenia, ovládanie vzt | ks | 1 |  | 0 |  |  | znížená |  | 0 | 0 | 0 | 0 | 0 | 64 | K | 1 | ROZPOCET | 0 | 0 | 0 | 0 | 0 | 2 | 0 | 64 | 62
32 | M | XALd | XALD 215 Harmony - ovládacie dvoj- tlačítko | ks | 1 |  | 0 |  |  | znížená |  | 0 | 0 | 0 | 0 | 0 | 256 | M | 1 | ROZPOCET | 0 | 0 | 0 | 0 | 0 | 2 | 0 | 64 | 64
33 | K | 210111011.S | Domová zásuvka polozapustená alebo zapustená 250 V / 16A, vrátane zapojenia 2P + PE | ks | 1 |  | 0 |  |  | znížená |  | 0 | 0 | 0 | 0 | 0 | 64 | K | 1 | ROZPOCET | 0 | 0 | 0 | 0 | 0 | 2 | 0 | 64 | 66
34 | M | EZA000000367 | 2-zásuvka IP 20 - 16A/250V | ks | 1 |  | 0 |  |  | znížená |  | 0 | 0 | 0 | 0 | 0 | 256 | M | 1 | ROZPOCET | 0 | 0 | 0 | 0 | 0 | 2 | 0 | 64 | 68
35 | K | 210190001 | Montáž + zapojenie rozvodnice | kus | 1 |  | 0 |  |  | znížená |  | 0 | 0 | 0 | 0 | 0 | 64 | K | 1 | ROZPOCET | 0 | 0 | 0 | 0 | 0 | 2 | 0 | 64 | 70
36 | M | 921AN07452 | Rozvádzač RSoc ( 3. faz -hl. vyp , zvodič pr.,2x 1.f istič , 6 x 2.p. prud.chra , 3faz. elektromer ) | kus | 1 |  | 0 |  |  | znížená |  | 0 | 0 | 0 | 0 | 0 | 256 | M | 1 | ROZPOCET | 0 | 0 | 0 | 0 | 0 | 2 | 0 | 64 | 72
37 | M | 921AN07452r | Rozvádzač RH - doplnenie ističa | kus | 1 |  | 0 |  |  | znížená |  | 0 | 0 | 0 | 0 | 0 | 256 | M | 1 | ROZPOCET | 0 | 0 | 0 | 0 | 0 | 2 | 0 | 64 | 74
38 | K | 210201916.S | Montáž svietidla interiérového do 3 kg | ks | 2 |  | 0 |  |  | znížená |  | 0 | 0 | 0 | 0 | 0 | 64 | K | 1 | ROZPOCET | 0 | 0 | 0 | 0 | 0 | 2 | 0 | 64 | 76
39 | K | 210201005.S | Zapojenie svietidla IP40, 1 x svetelný zdroj, stropného - nástenného interierového | ks | 2 |  | 0 |  |  | znížená |  | 0 | 0 | 0 | 0 | 0 | 64 | K | 1 | ROZPOCET | 0 | 0 | 0 | 0 | 0 | 2 | 0 | 64 | 78
40 | M | sv.1 | Svietidlo LEDVANCE ECO DP 1200 TH 42W 4000K 5040lm | ks | 2 |  | 0 |  |  | znížená |  | 0 | 0 | 0 | 0 | 0 | 256 | M | 1 | ROZPOCET | 0 | 0 | 0 | 0 | 0 | 2 | 0 | 64 | 80
41 | K | 210290811.S | Pripojenie spotrebiča | ks | 1 |  | 0 |  |  | znížená |  | 0 | 0 | 0 | 0 | 0 | 64 | K | 1 | ROZPOCET | 0 | 0 | 0 | 0 | 0 | 2 | 0 | 64 | 82
42 | M | VENTILATOR | VENTILATOR | ks | 1 |  | 0 |  |  | znížená |  | 0 | 0 | 0 | 0 | 0 | 256 | M | 1 | ROZPOCET | 0 | 0 | 0 | 0 | 0 | 2 | 0 | 64 | 84
43 | K | 210872120.S | Kábel signálny uložený pevne JYTY 250 V 2x1 | m | 2.56 |  | 0 |  |  | znížená |  | 0 | 0 | 0 | 0 | 0 | 64 | K | 1 | ROZPOCET | 0 | 0 | 0 | 0 | 0 | 2 | 0 | 64 | 86
44 | M | 341210001400.S | Kábel medený signálny JYTY 2x1 mm2 | m | 2.56 |  | 0 |  |  | znížená |  | 0 | 0 | 0 | 0 | 0 | 256 | M | 1 | ROZPOCET | 0 | 0 | 0 | 0 | 0 | 2 | 0 | 64 | 88
45 | K | 210881056.S | Vodič bezhalogénový, medený uložený pevne N2XH 0,6/1,0 kV 6 | m | 3.12 |  | 0 |  |  | znížená |  | 0 | 0 | 0 | 0 | 0 | 64 | K | 1 | ROZPOCET | 0 | 0 | 0 | 0 | 0 | 2 | 0 | 64 | 90
46 | M | 341610012400.S | Vodič medený bezhalogenový N2XH 6 mm2 | m | 3.12 |  | 0 |  |  | znížená |  | 0 | 0 | 0 | 0 | 0 | 256 | M | 1 | ROZPOCET | 0 | 0 | 0 | 0 | 0 | 2 | 0 | 64 | 92
47 | K | 210881058.S | Vodič bezhalogénový, medený uložený pevne N2XH 0,6/1,0 kV 16 | m | 2.56 |  | 0 |  |  | znížená |  | 0 | 0 | 0 | 0 | 0 | 64 | K | 1 | ROZPOCET | 0 | 0 | 0 | 0 | 0 | 2 | 0 | 64 | 94
48 | M | 341610012600.S | Vodič medený bezhalogenový N2XH-J 1x16 mm2 RM | m | 2.56 |  | 0 |  |  | znížená |  | 0 | 0 | 0 | 0 | 0 | 256 | M | 1 | ROZPOCET | 0 | 0 | 0 | 0 | 0 | 2 | 0 | 64 | 96
49 | K | 210881075.S | Kábel bezhalogénový, medený uložený pevne N2XH 0,6/1,0 kV 3x1,5 | m | 24.96 |  | 0 |  |  | znížená |  | 0 | 0 | 0 | 0 | 0 | 64 | K | 1 | ROZPOCET | 0 | 0 | 0 | 0 | 0 | 2 | 0 | 64 | 98
50 | M | 341610014300.S | Kábel medený bezhalogenový N2XH-J 3x1,5 mm2 RE | m | 24.96 |  | 0 |  |  | znížená |  | 0 | 0 | 0 | 0 | 0 | 256 | M | 1 | ROZPOCET | 0 | 0 | 0 | 0 | 0 | 2 | 0 | 64 | 100
51 | K | 210881076.S | Kábel bezhalogénový, medený uložený pevne N2XH 0,6/1,0 kV 3x2,5 | m | 9.36 |  | 0 |  |  | znížená |  | 0 | 0 | 0 | 0 | 0 | 64 | K | 1 | ROZPOCET | 0 | 0 | 0 | 0 | 0 | 2 | 0 | 64 | 102
52 | M | 341610014400.S | Kábel medený bezhalogenový N2XH-J 3x2,5 mm2 RE | m | 9.36 |  | 0 |  |  | znížená |  | 0 | 0 | 0 | 0 | 0 | 256 | M | 1 | ROZPOCET | 0 | 0 | 0 | 0 | 0 | 2 | 0 | 64 | 104
53 | K | 210881100.S | Kábel bezhalogénový, medený uložený pevne N2XH 0,6/1,0 kV 5x1,5 | m | 6.24 |  | 0 |  |  | znížená |  | 0 | 0 | 0 | 0 | 0 | 64 | K | 1 | ROZPOCET | 0 | 0 | 0 | 0 | 0 | 2 | 0 | 64 | 106
54 | M | 341610016800.S | Kábel medený bezhalogenový N2XH-J 5x1,5 mm2 RE | m | 6.24 |  | 0 |  |  | znížená |  | 0 | 0 | 0 | 0 | 0 | 256 | M | 1 | ROZPOCET | 0 | 0 | 0 | 0 | 0 | 2 | 0 | 64 | 108
55 | K | 210881103.S | Kábel bezhalogénový, medený uložený pevne N2XH 0,6/1,0 kV 5x6 | m | 2.08 |  | 0 |  |  | znížená |  | 0 | 0 | 0 | 0 | 0 | 64 | K | 1 | ROZPOCET | 0 | 0 | 0 | 0 | 0 | 2 | 0 | 64 | 110
56 | M | 341610017100.S | Kábel medený bezhalogenový N2XH-J 5x6 mm2 RE | m | 2.08 |  | 0 |  |  | znížená |  | 0 | 0 | 0 | 0 | 0 | 256 | M | 1 | ROZPOCET | 0 | 0 | 0 | 0 | 0 | 2 | 0 | 64 | 112
57 | M | ost.mat | Ostatný materiál - príchytky , závesy , spojovací ... | kpl | 1 |  | 0 |  |  | znížená |  | 0 | 0 | 0 | 0 | 0 | 256 | M | 1 | ROZPOCET | 0 | 0 | 0 | 0 | 0 | 2 | 0 | 64 | 114
58 | M | 585410000100 | Sadra sivá, | ks | 4 |  | 0 |  |  | znížená |  | 0 | 0 | 0 | 0 | 0 | 256 | M | 1 | ROZPOCET | 0 | 0 | 0 | 0 | 0 | 2 | 0 | 64 | 116
59 | K | HZS-03 | Demontáž a spätná montáž núdzových svietidiel | hod | 2 |  | 0 |  |  | znížená |  | 0 | 0 | 0 | 0 | 0 | 64 | K | 1 | ROZPOCET | 0 | 0 | 0 | 0 | 0 | 2 | 0 | 64 | 118
60 | K | HZS-01 | Úprava jestvujúceho rozvádzača , demontáž a úpravy jestvujúcej inštalácie | hod | 3 |  | 0 |  |  | znížená |  | 0 | 0 | 0 | 0 | 0 | 64 | K | 1 | ROZPOCET | 0 | 0 | 0 | 0 | 0 | 2 | 0 | 64 | 120
61 | K | HZS-02 | Revízna správa, spracovanie dokumentácie, realizačný projekt | hod | 3 |  | 0 |  |  | znížená |  | 0 | 0 | 0 | 0 | 0 | 64 | K | 1 | ROZPOCET | 0 | 0 | 0 | 0 | 0 | 2 | 0 | 64 | 122
62 | K | MD | Mimostavenisková doprava | % |  |  | 0 |  |  | znížená |  | 0 | 0 | 0 | 0 | 0 | 64 | K | 1 | ROZPOCET | 0 | 0 | 0 | 0 | 0 | 2 | 0 | 64 | 124
63 | K | PM | Podružný materiál | % |  |  | 0 |  |  | znížená |  | 0 | 0 | 0 | 0 | 0 | 64 | K | 1 | ROZPOCET | 0 | 0 | 0 | 0 | 0 | 2 | 0 | 64 | 126
64 | K | PPV | Podiel pridružených výkonov | % |  |  | 0 |  |  | znížená |  | 0 | 0 | 0 | 0 | 0 | 64 | K | 1 | ROZPOCET | 0 | 0 | 0 | 0 | 0 | 2 | 0 | 64 | 128
| D | POZ | POZNÁMKY |  |  |  | 0 |  |  |  |  | 0 |  | 0 |  | 0 | 1 | D | 0 | ROZPOCET | [6 empty] | 0
65 | K | POZNAMKA_6 | Vzhľadom na absenciu PD tejto profesie sú výmery a práce odhadovené a preto je potrebné náklady chýbajúcich položiek premietnuť do položiek tohto zadania. |  | 0 |  | 0 |  |  | znížená |  | 0 | 0 | 0 | 0 | 0 | 512 | K | 1 | ROZPOCET | 0 | 0 | 0 | 0 | 0 | 2 | 0 | 512 | 1742119314
|  | VP | Práce naviac |  |  |  | 0 | [10 empty] | D | 0 | PN | [6 empty] | 0
| K | [5 empty] | 0 |  |  | znížená | [7 empty] | PN | 1 | PN | 0 | 0 | 0 | 0 | 0 | 2 | 0
| K | [5 empty] | 0 |  |  | znížená | [7 empty] | PN | 1 | PN | 0 | 0 | 0 | 0 | 0 | 2 | 0
| K | [5 empty] | 0 |  |  | znížená | [7 empty] | PN | 1 | PN | 0 | 0 | 0 | 0 | 0 | 2 | 0
| K | [5 empty] | 0 |  |  | znížená | [7 empty] | PN | 1 | PN | 0 | 0 | 0 | 0 | 0 | 2 | 0
| K | [5 empty] | 0 |  |  | znížená | [7 empty] | PN | 1 | PN | 0 | 0 | 0 | 0 | 0 | 2 | 0

## Zoznam figúr
ZOZNAM FIGÚR
Kód: | 0425
Stavba: | Depo Jurajov Dvor
Dátum: | Vyplň údaj
Kód | Popis | MJ | Výmera
03_LUT/ 01_MUŽI | Rekonštrukcia šatne, spŕch a wc MUŽI
dl_pvc_sokel | +5% |  | 37.212
| "206_satna" (5,7+3,5)*2*1,05-0,9-0,7 |  | 17.72
| "208_satna" (5,7+3,5)*2*1,05-0,9-0,7 |  | 17.72
| "rezerva 5%" pvc_sokel*0,05 |  | 1.772
dl_pvc_sokel | Súčet |  | 37.212
Použitie figúry:
776401800.S | Demontáž soklíkov alebo líšt | m | 37.212
776420011.S | Lepenie podlahových soklov z PVC vytiahnutím | m | 37.212
DL_ZARUBNE |  |  | 35.7
| "206_satna" (1+2,05*2)*2 |  | 10.2
| "208_satna" (1+2,05*2)*2 |  | 10.2
| "209_predsien" (1+2,05*2)*2 |  | 10.2
| "211_upratovanie" (1+2,05*2)*1 |  | 5.1
DL_ZARUBNE | Súčet |  | 35.7
Použitie figúry:
783201812.S1 | Odstránenie starých náterov z kovových stavebných doplnkových konštrukcií oceľovou kefou ZARUBNE | m | 35.7
783224900.S1 | Náter kov.stav.doplnk.konštr. syntetické na vzduchu schnúce ZARUBNE | m | 35.7
dlazba |  |  | 37.995
| "209_PREDSIEN WC - MUZI" 1,7*2,15 |  | 3.655
| "207_SPRCHY - MUZI" 19,3 |  | 19.3
| "210_WC - MUZI" 12,9 |  | 12.9
| "211_UPRATOVANIE" 2,14 |  | 2.14
dlazba | Medzisúčet |  | 37.995
Použitie figúry:
965081712.S | Búranie dlažieb, bez podklad. lôžka z xylolit., alebo keramických dlaždíc hr. do 10 mm, -0,02000t | m2 | 39.895
dobet_vpuste |  |  | 2.097
| "vybuanie podlahovej vpuste" 2,25*0,1*4 |  | 0.9
| plocha_dlazba*0,03 |  | 1.197
dobet_vpuste | Súčet |  | 2.097
Použitie figúry:
965042121.S | Búranie podkladov pod dlažby, liatych dlažieb a mazanín,betón alebo liaty asfalt hr.do 100 mm, plochy do 1 m2 -2,20000t | m3 | 2.097
631316023.S | Mazanina z betónu s polypropylénovými vláknami (m3) tr.C25/30 hr. nad 80 do 120 mm | m3 | 2.097
malba |  |  | 210.291
| plocha_dlazba+PVC_PODLAHA "strop |  | 80.866
| "206_satna" (5,7+3,5)*2*1,55 |  | 28.52
| "208_satna" (5,7+3,5)*2*1,55 |  | 28.52
| "209_PREDSIEN WC - MUZI" (1,7+2,15)*2*1,55 |  | 11.935
| "207_SPRCHY - MUZI" (5,8+3,5)*2*1,55 |  | 28.83
| "210_WC - MUZI" (3,95+3,2)*2*1,55 |  | 22.165
| "211_UPRATOVANIE" (1,35+1,7)*2*1,55 |  | 9.455
malba | Medzisúčet |  | 210.291
Použitie figúry:
784402802.S | Odstránenie malieb oškrabaním, výšky nad 3,80 m, -0,0003 t | m2 | 220.806
marmolit |  |  | 49.66
| "206_satna" (5,7+3,5)*2*1,25-0,9*1,2-0,7*1,2 |  | 21.08
| "208_satna" (5,7+3,5)*2*1,25-0,9*1,2-0,7*1,2 |  | 21.08
| "202_na chodbe v ploche kde sa nachadzaju sprchy" 6*1,25 |  | 7.5
marmolit | Medzisúčet |  | 49.66
Použitie figúry:
612461281.S | Vnútorná omietka stien pastovitá dekoratívna mozaiková | m2 | 52.143
784410110.S | Penetrovanie jednonásobné jemnozrnných podkladov výšky nad 3,80 m | m2 | 270.466
784410510.S | Prebrúsenie a oprášenie jemnozrnných povrchov výšky nad 3,80 m | m2 | 270.466
784410600.S | Vyrovnanie trhlín a nerovností na jemnozrnných povrchoch výšky do 3,80 m | m2 | 270.466
novy_obklad |  |  | 86.4
| "209_PREDSIEN WC - MUZI" (1,7+2,15)*2*2-0,7*2 |  | 14
| "207_SPRCHY - MUZI" (5,8+3,5)*2*2-0,7*2*2 |  | 34.4
| "210_WC - MUZI" (3,95+3,2)*2*2-0,7*2 |  | 27.2
| "211_UPRATOVANIE" (1,35+1,7)*2*2-0,7*2 |  | 10.8
novy_obklad | Medzisúčet |  | 86.4
Použitie figúry:
711210110.S | Zhotovenie dvojnásobnej izol. stierky pod keramické obklady v interiéri na ploche zvislej | m2 | 90.72
612465121.S | Vnútorný sanačný systém stien s obsahom cementu, podkladová / vyrovnávacia omietka, hr. 10 mm | m2 | 86.4
612481119.S | Potiahnutie vnútorných stien sklotextilnou mriežkou s celoplošným prilepením | m2 | 208.456
781445126.S | Montáž obkladov vnútor. stien z obkladačiek kladených do tmelu v obmedzenom priestore veľ. 300x600 mm | m2 | 86.4
obklad |  |  | 118.6
| "209_PREDSIEN WC - MUZI" (1,7+2,15)*2*2-0,7*2 |  | 14
| "207_SPRCHY - MUZI" (5,8+3,5+1*4)*2*2-0,7*2*2 |  | 50.4
| "210_WC - MUZI" (3,95+3,2+1,35*3)*2*2-0,7*2 |  | 43.4
| "211_UPRATOVANIE" (1,35+1,7)*2*2-0,7*2 |  | 10.8
obklad | Medzisúčet |  | 118.6
Použitie figúry:
978059511.S | Odsekanie a odobratie obkladov stien z obkladačiek vnútorných vrátane podkladovej omietky do 2 m2, -0,06800t | m2 | 124.53
plocha_dlazba | +5% |  | 39.895
| "209_PREDSIEN WC - MUZI" 1,7*2,15 |  | 3.655
| "207_SPRCHY - MUZI" 19,3 |  | 19.3
| "210_WC - MUZI" 12,9 |  | 12.9
| "211_UPRATOVANIE" 2,14 |  | 2.14
| "rezerva 5%" dlazba*0,05 |  | 1.9
plocha_dlazba | Súčet |  | 39.895
Použitie figúry:
965081712.S | Búranie dlažieb, bez podklad. lôžka z xylolit., alebo keramických dlaždíc hr. do 10 mm, -0,02000t | m2 | 39.895
000800013.S1 | Vplyv pracovného prostredia - prevádzka investora a vplyv prostredia prestávky v práci - Príplatok za prácu v noci, cez sviatky a v dňoch pracovného pokoja | m2 | 92.996
632451913.S | Príplatok k cementovým poterom za prehladenie povrchu oceľovým hladítkom | m2 | 39.895
632452214.S | Cementový poter, pevnosti v tlaku 20 MPa, hr. 25 mm | m2 | 39.895
632452613.S | Cementová samonivelizačná stierka, pevnosti v tlaku 20 MPa, hr. 5 mm | m2 | 80.866
632481151.S | Sklolaminátová mriežka vložená do poteru alebo mazaniny | m2 | 80.866
711210100.S | Zhotovenie dvojnásobnej izol. stierky pod keramické obklady v interiéri na ploche vodorovnej | m2 | 39.895
771575620.S | Montáž podláh z dlaždíc keramických do tmelu v obmedzenom priestore veľ. 300 x 600 mm | m2 | 39.895
784402802.S | Odstránenie malieb oškrabaním, výšky nad 3,80 m, -0,0003 t | m2 | 220.806
784418012.S | Zakrývanie podláh a zariadení papierom v miestnostiach alebo na schodisku | m2 | 80.866
952901111.S | Vyčistenie budov pri výške podlaží do 4 m | m2 | 92.996
965042121.S | Búranie podkladov pod dlažby, liatych dlažieb a mazanín,betón alebo liaty asfalt hr.do 100 mm, plochy do 1 m2 -2,20000t | m3 | 2.097
plocha_malby_nova | +5% |  | 220.806
| plocha_dlazba+PVC_PODLAHA "strop |  | 80.866
| "206_satna" (5,7+3,5)*2*1,55 |  | 28.52
| "208_satna" (5,7+3,5)*2*1,55 |  | 28.52
| "209_PREDSIEN WC - MUZI" (1,7+2,15)*2*1,55 |  | 11.935
| "207_SPRCHY - MUZI" (5,8+3,5)*2*1,55 |  | 28.83
| "210_WC - MUZI" (3,95+3,2)*2*1,55 |  | 22.165
| "211_UPRATOVANIE" (1,35+1,7)*2*1,55 |  | 9.455
| "rezerva 5%" malba*0,05 |  | 10.515
plocha_malby_nova | Súčet |  | 220.806
Použitie figúry:
784402802.S | Odstránenie malieb oškrabaním, výšky nad 3,80 m, -0,0003 t | m2 | 220.806
784410110.S | Penetrovanie jednonásobné jemnozrnných podkladov výšky nad 3,80 m | m2 | 270.466
784410510.S | Prebrúsenie a oprášenie jemnozrnných povrchov výšky nad 3,80 m | m2 | 270.466
784410600.S | Vyrovnanie trhlín a nerovností na jemnozrnných povrchoch výšky do 3,80 m | m2 | 270.466
784452472.S | Maľby z maliarskych zmesí na vodnej báze, ručne nanášané tónované s bielym stropom dvojnásobné na jemnozrnný podklad výšky nad 3,80 m | m2 | 220.806
PLOCHA_NOVY_OBKLAD | +5% NA NOVE KONSTRUKCIE BEZ DELIACICH STIENOK |  | 90.72
| "209_PREDSIEN WC - MUZI" (1,7+2,15)*2*2-0,7*2 |  | 14
| "207_SPRCHY - MUZI" (5,8+3,5)*2*2-0,7*2*2 |  | 34.4
| "210_WC - MUZI" (3,95+3,2)*2*2-0,7*2 |  | 27.2
| "211_UPRATOVANIE" (1,35+1,7)*2*2-0,7*2 |  | 10.8
| "rezerva 5%" novy_obklad*0,05 |  | 4.32
PLOCHA_NOVY_OBKLAD | Súčet |  | 90.72
plocha_novy_obklad_1 | +5% |  | 0
PLOCHA_OBKLAD | +5% KOMPLET |  | 124.53
| "209_PREDSIEN WC - MUZI" (1,7+2,15)*2*2-0,7*2 |  | 14
| "207_SPRCHY - MUZI" (5,8+3,5+1*4)*2*2-0,7*2*2 |  | 50.4
| "210_WC - MUZI" (3,95+3,2+1,35*3)*2*2-0,7*2 |  | 43.4
| "211_UPRATOVANIE" (1,35+1,7)*2*2-0,7*2 |  | 10.8
| "rezerva 5%" obklad*0,05 |  | 5.93
PLOCHA_OBKLAD | Súčet |  | 124.53
plocha_pvc |  |  | 39.02
| "206_šatna" 19,51 |  | 19.51
| "208_šatna" 19,51 |  | 19.51
plocha_pvc | Medzisúčet |  | 39.02
Použitie figúry:
776511820.S | Odstránenie povlakových podláh z nášľapnej plochy lepených s podložkou, -0,00100t | m2 | 40.971
plocha_steny_malba | satne chodba |  | 122.056
| "202_na chodbe v ploche kde sa nachadzaju sprchy" 6*3*1,1 |  | 19.8
| "206_satna" (5,7+3,5)*2*3*1,05-0,9*2,02-0,7*2,02-2,4*1,5 |  | 51.128
| "208_satna" (5,7+3,5)*2*3*1,05-0,9*2,02-0,7*2,02-2,4*1,5 |  | 51.128
plocha_steny_malba | Súčet |  | 122.056
Použitie figúry:
978013121.S | Otlčenie omietok stien vnútorných vápenných alebo vápennocementových v rozsahu do 10 %, -0,00400t | m2 | 122.056
612481119.S | Potiahnutie vnútorných stien sklotextilnou mriežkou s celoplošným prilepením | m2 | 208.456
priecky |  |  | 21.9
| "207_SPRCHY - MUZI" (1*6)*2 |  | 12
| "210_WC - MUZI" (1,35*3+3)*2-0,7*2*3 |  | 9.9
priecky | Medzisúčet |  | 21.9
Použitie figúry:
962031133.S | Búranie priečok alebo vybúranie otvorov plochy nad 4 m2 z tehál pálených plných alebo dutých maloformátových na maltu vápennú alebo vápennocementovú hr. od 100 do 150 mm, -0,261t | m2 | 22.995
PVC_PODLAHA | +5% KOMPLET šATNE | M2 | 40.971
| "206_šatna" 19,51 |  | 19.51
| "208_šatna" 19,51 |  | 19.51
| "rezerva 5%" plocha_pvc*0,05 |  | 1.951
PVC_PODLAHA | Súčet |  | 40.971
Použitie figúry:
776511820.S | Odstránenie povlakových podláh z nášľapnej plochy lepených s podložkou, -0,00100t | m2 | 40.971
000800013.S1 | Vplyv pracovného prostredia - prevádzka investora a vplyv prostredia prestávky v práci - Príplatok za prácu v noci, cez sviatky a v dňoch pracovného pokoja | m2 | 92.996
632452613.S | Cementová samonivelizačná stierka, pevnosti v tlaku 20 MPa, hr. 5 mm | m2 | 80.866
632481151.S | Sklolaminátová mriežka vložená do poteru alebo mazaniny | m2 | 80.866
776521100.S | Lepenie povlakových podláh z PVC homogénnych pásov | m2 | 40.971
776990110.S | Penetrovanie podkladu pred kladením povlakových podláh | m2 | 40.971
776992125.S | Vyspravenie podkladu nivelačnou stierkou hr. 3 mm | m2 | 40.971
776992200.S | Príprava podkladu prebrúsením strojne brúskou na betón | m2 | 81.942
784402802.S | Odstránenie malieb oškrabaním, výšky nad 3,80 m, -0,0003 t | m2 | 220.806
784418012.S | Zakrývanie podláh a zariadení papierom v miestnostiach alebo na schodisku | m2 | 80.866
952901111.S | Vyčistenie budov pri výške podlaží do 4 m | m2 | 92.996
pvc_sokel |  |  | 35.44
| "206_satna" (5,7+3,5)*2*1,05-0,9-0,7 |  | 17.72
| "208_satna" (5,7+3,5)*2*1,05-0,9-0,7 |  | 17.72
pvc_sokel | Medzisúčet |  | 35.44
Použitie figúry:
776401800.S | Demontáž soklíkov alebo líšt | m | 37.212
03_LUT/ 01_MUŽI/ 01 | Zdravotechnika
dl_potrubie_vykur |  |  | 55
| (7*2+4*2+3,5*2*4)*1,1 "ODHAD NIE JE PD |  | 55
dl_potrubie_vykur | Súčet |  | 55
Použitie figúry:
783401811.S | Odstránenie starých náterov z kovových potrubí a armatúr potrubie do DN 50 | m | 55
783434341.S1 | Nátery kov.potr.a armatúr do DN 50 mm 2xnáter | m | 55
783434741.S | Nátery kov.potr.a armatúr, potrubie do DN 50 mm základné | m | 55
DL_RUR_ODPDAD |  |  | 40
| "207_sprchy_umyvadla_odhad_PD ZTI NIE JE K DISPOZICII" 25 |  | 25
| "209-210_WC_MUZI_odhad_PD ZTI NIE JE K DISPOZICII" 10 |  | 10
| "211_UPRATOVACKA_odhad_PD ZTI NIE JE K DISPOZICII"5 |  | 5
DL_RUR_ODPDAD | Súčet |  | 40
nater_radiator |  |  | 19.2
| 2*1*2*4*1,2 |  | 19.2
nater_radiator | Súčet |  | 19.2
Použitie figúry:
783312720.S | Nátery vykur.telies olejové oceľových radiátorov článkových základný - 35µm | m2 | 19.2
783312320.S | Nátery vykur.telies olejové oceľových radiátorov článkových dvojnás. 2x email - 140µm | m2 | 19.2
umyvadla |  |  | 9
| 6+2+1 |  | 9
umyvadla | Súčet |  | 9
Použitie figúry:
725219201.S | Montáž umývadla keramického na konzoly, bez výtokovej armatúry | ks | 9
721172696.S1 | Montáž sifónu | ks | 13
03_LUT/ 02_ŽENY | Rekonštrukcia šatne a wc ŽENY
dl_pvc_sokel | +5% |  | 22.097
| "212_satna" (5,7+4,75)*2*1,05-0,9 |  | 21.045
| "rezerva 5%" pvc_sokel*0,05 |  | 1.052
dl_pvc_sokel | Súčet |  | 22.097
Použitie figúry:
776401800.S | Demontáž soklíkov alebo líšt | m | 22.097
776420011.S | Lepenie podlahových soklov z PVC vytiahnutím | m | 22.097
DL_ZARUBNE |  |  | 15.3
| "212_satna"(1+2,05*2)*1 |  | 5.1
| "214_PREDSIEN WC - ZENY" (1+2,05*2)*1 |  | 5.1
| "215_WC - ZENY" (1+2,05*2)*1 |  | 5.1
DL_ZARUBNE | Súčet |  | 15.3
Použitie figúry:
783201812.S1 | Odstránenie starých náterov z kovových stavebných doplnkových konštrukcií oceľovou kefou ZARUBNE | m | 15.3
783224900.S1 | Náter kov.stav.doplnk.konštr. syntetické na vzduchu schnúce ZARUBNE | m | 15.3
dlazba |  |  | 3.53
| "214_PREDSIEN WC - ZENY" 2,03 |  | 2.03
| "215_WC - ZENY" 1,5 |  | 1.5
dlazba | Medzisúčet |  | 3.53
Použitie figúry:
965081712.S | Búranie dlažieb, bez podklad. lôžka z xylolit., alebo keramických dlaždíc hr. do 10 mm, -0,02000t | m2 | 3.707
malba |  |  | 76.035
| plocha_dlazba+PVC_PODLAHA "strop |  | 26.125
| "212_satna" (5,7+4,75)*2*1,55 |  | 32.395
| "214_PREDSIEN WC - ZENY" (1,25+1,75)*2*1,55 |  | 9.3
| "215_WC - ZENY"(0,9+1,75)*2*1,55 |  | 8.215
malba | Medzisúčet |  | 76.035
Použitie figúry:
784402802.S | Odstránenie malieb oškrabaním, výšky nad 3,80 m, -0,0003 t | m2 | 79.837
marmolit |  |  | 25.045
| "212_satna" (5,7+4,75)*2*1,25-0,9*1,2 |  | 25.045
marmolit | Medzisúčet |  | 25.045
Použitie figúry:
612461281.S | Vnútorná omietka stien pastovitá dekoratívna mozaiková | m2 | 26.297
784410110.S | Penetrovanie jednonásobné jemnozrnných podkladov výšky nad 3,80 m | m2 | 104.882
784410510.S | Prebrúsenie a oprášenie jemnozrnných povrchov výšky nad 3,80 m | m2 | 104.882
784410600.S | Vyrovnanie trhlín a nerovností na jemnozrnných povrchoch výšky do 3,80 m | m2 | 104.882
novy_obklad |  |  | 19.32
| PLOCHA_OBKLAD |  | 19.32
novy_obklad | Medzisúčet |  | 19.32
Použitie figúry:
711210110.S | Zhotovenie dvojnásobnej izol. stierky pod keramické obklady v interiéri na ploche zvislej | m2 | 20.286
612465121.S | Vnútorný sanačný systém stien s obsahom cementu, podkladová / vyrovnávacia omietka, hr. 10 mm | m2 | 19.32
612481119.S | Potiahnutie vnútorných stien sklotextilnou mriežkou s celoplošným prilepením | m2 | 76.202
781445126.S | Montáž obkladov vnútor. stien z obkladačiek kladených do tmelu v obmedzenom priestore veľ. 300x600 mm | m2 | 19.32
obklad |  |  | 18.4
| "214_PREDSIEN WC - ZENY" (1,25+1,75)*2*2-0,7*2*2 |  | 9.2
| "215_WC - ZENY"(0,9+1,75)*2*2-0,7*2 |  | 9.2
obklad | Medzisúčet |  | 18.4
Použitie figúry:
978059511.S | Odsekanie a odobratie obkladov stien z obkladačiek vnútorných vrátane podkladovej omietky do 2 m2, -0,06800t | m2 | 19.32
plocha_dlazba | +5% |  | 3.707
| "214_PREDSIEN WC - ZENY" 2,03 |  | 2.03
| "215_WC - ZENY" 1,5 |  | 1.5
| "rezerva 5%" dlazba*0,05 |  | 0.177
plocha_dlazba | Súčet |  | 3.707
Použitie figúry:
965081712.S | Búranie dlažieb, bez podklad. lôžka z xylolit., alebo keramických dlaždíc hr. do 10 mm, -0,02000t | m2 | 3.707
000800013.S1 | Vplyv pracovného prostredia - prevádzka investora a vplyv prostredia prestávky v práci - Príplatok za prácu v noci, cez sviatky a v dňoch pracovného pokoja | m2 | 30.044
632451913.S | Príplatok k cementovým poterom za prehladenie povrchu oceľovým hladítkom | m2 | 3.707
632452214.S | Cementový poter, pevnosti v tlaku 20 MPa, hr. 25 mm | m2 | 3.707
632452613.S | Cementová samonivelizačná stierka, pevnosti v tlaku 20 MPa, hr. 5 mm | m2 | 26.125
632481151.S | Sklolaminátová mriežka vložená do poteru alebo mazaniny | m2 | 26.125
711210100.S | Zhotovenie dvojnásobnej izol. stierky pod keramické obklady v interiéri na ploche vodorovnej | m2 | 3.707
771575620.S | Montáž podláh z dlaždíc keramických do tmelu v obmedzenom priestore veľ. 300 x 600 mm | m2 | 3.707
784402802.S | Odstránenie malieb oškrabaním, výšky nad 3,80 m, -0,0003 t | m2 | 79.837
784418012.S | Zakrývanie podláh a zariadení papierom v miestnostiach alebo na schodisku | m2 | 26.125
952901111.S | Vyčistenie budov pri výške podlaží do 4 m | m2 | 30.044
965042121.S | Búranie podkladov pod dlažby, liatych dlažieb a mazanín,betón alebo liaty asfalt hr.do 100 mm, plochy do 1 m2 -2,20000t | m3 | 0.111
plocha_malby_nova | +5% |  | 79.837
| plocha_dlazba+PVC_PODLAHA "strop |  | 26.125
| "212_satna" (5,7+4,75)*2*1,55 |  | 32.395
| "214_PREDSIEN WC - ZENY" (1,25+1,75)*2*1,55 |  | 9.3
| "215_WC - ZENY"(0,9+1,75)*2*1,55 |  | 8.215
| "rezerva 5%" malba*0,05 |  | 3.802
plocha_malby_nova | Súčet |  | 79.837
Použitie figúry:
784402802.S | Odstránenie malieb oškrabaním, výšky nad 3,80 m, -0,0003 t | m2 | 79.837
784410110.S | Penetrovanie jednonásobné jemnozrnných podkladov výšky nad 3,80 m | m2 | 104.882
784410510.S | Prebrúsenie a oprášenie jemnozrnných povrchov výšky nad 3,80 m | m2 | 104.882
784410600.S | Vyrovnanie trhlín a nerovností na jemnozrnných povrchoch výšky do 3,80 m | m2 | 104.882
784452472.S | Maľby z maliarskych zmesí na vodnej báze, ručne nanášané tónované s bielym stropom dvojnásobné na jemnozrnný podklad výšky nad 3,80 m | m2 | 79.837
PLOCHA_NOVY_OBKLAD | +5% NA NOVE KONSTRUKCIE BEZ DELIACICH STIENOK |  | 20.286
| PLOCHA_OBKLAD |  | 19.32
| "rezerva 5%" novy_obklad*0,05 |  | 0.966
PLOCHA_NOVY_OBKLAD | Súčet |  | 20.286
plocha_novy_obklad_1 | +5% |  | 0
PLOCHA_OBKLAD | +5% KOMPLET |  | 19.32
| "214_PREDSIEN WC - ZENY" (1,25+1,75)*2*2-0,7*2*2 |  | 9.2
| "215_WC - ZENY"(0,9+1,75)*2*2-0,7*2 |  | 9.2
| "rezerva 5%" obklad*0,05 |  | 0.92
PLOCHA_OBKLAD | Súčet |  | 19.32
Použitie figúry:
978059511.S | Odsekanie a odobratie obkladov stien z obkladačiek vnútorných vrátane podkladovej omietky do 2 m2, -0,06800t | m2 | 19.32
711210110.S | Zhotovenie dvojnásobnej izol. stierky pod keramické obklady v interiéri na ploche zvislej | m2 | 20.286
plocha_pvc |  |  | 21.35
| "212_satna"21,35 |  | 21.35
plocha_pvc | Medzisúčet |  | 21.35
Použitie figúry:
776511820.S | Odstránenie povlakových podláh z nášľapnej plochy lepených s podložkou, -0,00100t | m2 | 22.418
plocha_steny_malba | satne chodba |  | 56.882
| "212_satna" (5,7+4,75)*2*3-0,9*2,02-1*1-2*1,5 |  | 56.882
plocha_steny_malba | Súčet |  | 56.882
Použitie figúry:
978013121.S | Otlčenie omietok stien vnútorných vápenných alebo vápennocementových v rozsahu do 10 %, -0,00400t | m2 | 56.882
612481119.S | Potiahnutie vnútorných stien sklotextilnou mriežkou s celoplošným prilepením | m2 | 76.202
priecky |  |  | 21.9
| "207_SPRCHY - MUZI" (1*6)*2 |  | 12
| "210_WC - MUZI" (1,35*3+3)*2-0,7*2*3 |  | 9.9
priecky | Medzisúčet |  | 21.9
PVC_PODLAHA | +5% KOMPLET šATNE | M2 | 22.418
| "212_satna"21,35 |  | 21.35
| "rezerva 5%" plocha_pvc*0,05 |  | 1.068
PVC_PODLAHA | Súčet |  | 22.418
Použitie figúry:
776511820.S | Odstránenie povlakových podláh z nášľapnej plochy lepených s podložkou, -0,00100t | m2 | 22.418
000800013.S1 | Vplyv pracovného prostredia - prevádzka investora a vplyv prostredia prestávky v práci - Príplatok za prácu v noci, cez sviatky a v dňoch pracovného pokoja | m2 | 30.044
632452613.S | Cementová samonivelizačná stierka, pevnosti v tlaku 20 MPa, hr. 5 mm | m2 | 26.125
632481151.S | Sklolaminátová mriežka vložená do poteru alebo mazaniny | m2 | 26.125
776521100.S | Lepenie povlakových podláh z PVC homogénnych pásov | m2 | 22.418
776990110.S | Penetrovanie podkladu pred kladením povlakových podláh | m2 | 22.418
776992125.S | Vyspravenie podkladu nivelačnou stierkou hr. 3 mm | m2 | 22.418
776992200.S | Príprava podkladu prebrúsením strojne brúskou na betón | m2 | 44.836
784402802.S | Odstránenie malieb oškrabaním, výšky nad 3,80 m, -0,0003 t | m2 | 79.837
784418012.S | Zakrývanie podláh a zariadení papierom v miestnostiach alebo na schodisku | m2 | 26.125
952901111.S | Vyčistenie budov pri výške podlaží do 4 m | m2 | 30.044
pvc_sokel |  |  | 21.045
| "212_satna" (5,7+4,75)*2*1,05-0,9 |  | 21.045
pvc_sokel | Medzisúčet |  | 21.045
Použitie figúry:
776401800.S | Demontáž soklíkov alebo líšt | m | 22.097
03_LUT/ 02_ŽENY/ 01 | Zdravotechnika
dl_potrubie_vykur |  |  | 20.9
| (1,5*2+1*2+3,5*2*2)*1,1 "ODHAD NIE JE PD |  | 20.9
dl_potrubie_vykur | Súčet |  | 20.9
Použitie figúry:
783401811.S | Odstránenie starých náterov z kovových potrubí a armatúr potrubie do DN 50 | m | 20.9
783434341.S1 | Nátery kov.potr.a armatúr do DN 50 mm 2xnáter | m | 20.9
783434741.S | Nátery kov.potr.a armatúr, potrubie do DN 50 mm základné | m | 20.9
DL_RUR_ODPDAD |  |  | 6
| "215-214_WC_ZENY_odhad_PD ZTI NIE JE K DISPOZICII" 6 |  | 6
DL_RUR_ODPDAD | Súčet |  | 6
nater_radiator |  |  | 9.6
| 2*1*2*2*1,2 |  | 9.6
nater_radiator | Súčet |  | 9.6
Použitie figúry:
783312720.S | Nátery vykur.telies olejové oceľových radiátorov článkových základný - 35µm | m2 | 9.6
783312320.S | Nátery vykur.telies olejové oceľových radiátorov článkových dvojnás. 2x email - 140µm | m2 | 9.6
umyvadla |  |  | 1
| 1 |  | 1
umyvadla | Súčet |  | 1
Použitie figúry:
725219201.S | Montáž umývadla keramického na konzoly, bez výtokovej armatúry | ks | 1
721172696.S1 | Montáž sifónu | ks | 1