## Rekapitulácia
Rekapitulácia rozpočtu |  |  |  |  | Sadzby DPH
Stavba Prístavba k silážnemu žľabu |  |  |  |  | A | B
[5 empty] | 20% | 0%
Názov objektu | ZRN | VRN % | HZS | Kompl.čin. | Ostatné náklady stavby | Cena
PRÍSTAVBA K SILÁŽNEMU ŽĽABU | 0 | 0 | 0 | 0 | 0 | 0 | 0 | 30.126
Celkom bez DPH | 0 | 0 | 0 | 0 | 0 | 0
DPH 20% z | 0 |  |  |  |  | 0
DPH 0% z | 0 |  |  |  |  | 0
Celkom v EUR | [5 empty] | 0

## Krycí list stavby
|  |  |  | Krycí list stavby |  |  |  |  | 30.126
Stavba Prístavba k silážnemu žľabu
Miesto:
Ks:
Zákazka: |  |  |  | Spracoval: |  |  | Dňa | 2025-04-16
Odberateľ: Vlastná firma
IČO: |  |  |  |  | DIČ: 31656331/724
Projektant: ...
IČO: |  |  |  |  | DIČ:
Dodávateľ: ...
IČO: |  |  |  |  | DIČ:
A |  | Montáž | Materiál | ZRN spolu | B
1 | HSV | 0 | 0 | 0 | 7 | Ostatné náklady stavby |  | 0
2 | PSV | 0 | 0 | 0
3 | MONT | 0 | 0 | 0 | 8 | Kompletačná činnosť |  | 0
4 | OST | 0 | 0 | 0 | 9 | HZS |  | 0
5 | VN | 0 | 0 | 0
6 | Spolu |  |  | 0 | 10 | Spolu |  | 0
C | VRN |  |  |  | D | VRN
11 | Zariadenie staveniska |  |  | 0 | 16 | Mimoriadne sťaž.podmienky |  | 0
12 | Územie so sťaž. podmienk. |  |  | 0 | 17 | Horské oblasti |  | 0
13 | Prevádzkové vplyvy |  |  | 0 | 18 | Mimostavenisková doprava |  | 0
14 |  |  |  |  | 19
15 |  |  |  |  | 20 | Spolu |  | 0
| Projektant,rozpočtár |  |  |  | E | Celkové náklady
[5 empty] | 21 | Súčet riadkov 5,10,15,20 |  | 0
[5 empty] | 22 | DPH 20% z | 0 | 0
[5 empty] | 23 | DPH 0% z | 0 | 0
[5 empty] | 24 | Spolu v EUR |  | 0
F
|  | Odberateľ |  |  |  | Dodávateľ

## Kryci_list 6345
|  |  |  | Krycí list rozpočtu | [6 empty] | 30.126
Stavba Prístavba k silážnemu žľabu
Objekt PRÍSTAVBA K SILÁŽNEMU ŽĽABU | [6 empty] | Miesto:
Ks:
Zákazka: |  |  |  | Spracoval: |  |  | Dňa | 2025-04-16
Odberateľ: Vlastná firma
IČO: |  |  |  |  | DIČ: 31656331/724
Projektant: ...
IČO: |  |  |  |  | DIČ:
Dodávateľ: ...
IČO: |  |  |  |  | DIČ:
A | ZRN | Montáž | Materiál | ZRN spolu | B
1 | HSV | 0 | 0 | 0 | 7 | Ostatné náklady |  | 0
2 | PSV | 0 | 0 | 0
3 | MONT |  |  |  | 8 | Kompletačná činnosť |  | 0
4 | OST |  |  |  | 9 | HZS |  | 0
5 | VN
6 | Spolu |  |  | 0 | 10 | Spolu |  | 0
C | VRN |  |  |  | D | VRN
11 | Zariadenie staveniska |  | 0% z [H+P+M] | 0 | 16 | Mimoriadne sťaž.podmienky | 0% z [H+P+M] | 0 | 1 | 1 | 1 | 1 | 1 | 1
12 | Územie so sťaž. podmienk. |  | 0% z [H+P] | 0 | 17 | Horské oblasti | 0% z [H+P+M] | 0 | 1 | 1 | 0 | 1 | 1 | 1
13 | Prevádzkové vplyvy |  | 0% z [H+P+M] | 0 | 18 | Mimostavenisková doprava | 0% z [H+P] | 0 | 1 | 1 | 1 | 1 | 1 | 0
14 |  |  |  |  | 19
15 |  |  |  |  | 20 | Spolu |  | 0
| Projektant,rozpočtár |  |  |  | E | Celkové náklady
[5 empty] | 21 | Súčet riadkov 5,10,15,20 |  | 0
[5 empty] | 22 | DPH 20% z | 0 | 0
[5 empty] | 23 | DPH 0% z | 0 | 0
[5 empty] | 24 | Spolu v EUR |  | 0
F
|  | Odberateľ |  |  | 26 | Dodávateľ

## Rekap 6345
Odberateľ: Vlastná firma |  |  |  | Spracoval: |  | 30.126
Projektant: ... |  |  |  | Ks:
Dodávateľ: ... |  |  |  | Dátum:16.4.2025
Stavba Prístavba k silážnemu žľabu
Objekt PRÍSTAVBA K SILÁŽNEMU ŽĽABU
Prehľad rozpočtových nákladov
Oddiel | Montáž | Materiál | Spolu | Hmotnosť (T) | Suť (T)
Práce HSV
ZEMNÉ PRÁCE | 0 | 0 | 0 | 0 | 0
ZÁKLADY | 0 | 0 | 0 | 4207.2 | 0
ZVISLÉ KONŠTRUKCIE | 0 | 0 | 0 | 630.93 | 0
POVRCHOVÉ ÚPRAVY | 0 | 0 | 0 | 1938.93 | 0
PRESUNY HMÔT | 0 | 0 | 0 | 0 | 0
Práce HSV | 0 | 0 | 0 | 6777.06 | 0
Práce PSV
IZOLÁCIE PROTI VODE A VLHKOSTI | 0 | 0 | 0 | 44.26 | 0
Práce PSV | 0 | 0 | 0 | 44.26 | 0
Celkom v EUR | 0 | 0 | 0 | 6821.32 | 0

## SO 6345
| Odberateľ: Vlastná firma | [6 empty] | Spracoval: | [10 empty] | 30.126
| Projektant: ... | [6 empty] | Ks:
| Dodávateľ: ... | [6 empty] | Dátum: | [5 empty] | 2025-04-16
Zákazka Prístavba k silážnemu žľabu
Objekt PRÍSTAVBA K SILÁŽNEMU ŽĽABU
Prehľad rozpočtových nákladov
Por.č. | Cenník | Kód položky | Názov | Mj | Množstvo | Montáž | Materiál | Cena celkom | [5 empty] | Hmotnosť/Mj |  |  | Hmotnosť | Sutina
Práce HSV
|  | 1 | ZEMNÉ PRÁCE
| 1/A 1 | 131201103 | Hĺbenie nezapažených jám v hornine triedy 3, do 10000 m3 | m3 | 1704 | 0 | 0 | 0 | 5640.24 | 0 | 0 | 0 | 3.31 |  |  |  | 0 |  |  |  | 0
|  |  | 100*(60-3.2)*0.3 |  | 1704 | [9 empty] | *
| 1/A 1 | 131201109 | Príplatok za lepivosť v hornine triedy 3 pri hlbení nezapažených jám | m3 | 1704 | 0 | 0 | 0 | 1533.6 | 0 | 0 | 0 | 0.9 |  |  |  | 0 |  |  |  | 0
| 1/A 1 | 132201202 | Hĺbenie rýh šírka od 0,6 do 2 m v hornine triedy 3, od 100 m3 do 1000 m3 | m3 | 205.952 | 0 | 0 | 0 | 1977.14 | 0 | 0 | 0 | 9.6 |  |  |  | 0 |  |  |  | 0
"základ pod nosnú stenu
|  |  | 3.2*0.8*80.45 |  | 205.952
| 1/A 1 | 132201209 | Príplatok za lepivosť horniny v hornine triedy 3 pri hĺbení rýh šírka od 0,6 do 2 m | m3 | 205.952 | 0 | 0 | 0 | 195.65 | 0 | 0 | 0 | 0.95 |  |  |  | 0 |  |  |  | 0
| 1/A 1 | 162401102 | Vodorovné premiestnenie výkopu na vzdialenosť do 2000 m v hornine triedy 1 až 4 | m3 | 2482.9376 | 0 | 0 | 0 | 10924.93 | 0 | 0 | 0 | 4.4 |  |  |  | 0 |  |  |  | 0
|  |  | (1704+205.952)*1.3 |  | 2482.9376
|  | 1 | ZEMNÉ PRÁCE |  |  | 0 | 0 | 0 |  |  | 0 | 0 |  |  |  |  | 0 | 0
|  | 2 | ZÁKLADY
| 713/A 1 | 713120001_1 | Izolačná fólia z PVC | m2 | 5628.779 | 0 | 0 | 0 | 8668.32 | 0 | 0 | 0 | 1.54 | 0.00011 |  | 0.00011 | 0.619 |  |  |  | 0
|  |  | 100*(60-3.2) |  | 5680 | [9 empty] | *
|  |  | -(19.55*5.24)/2 |  | -51.221 | [9 empty] | *
| 11/A 1 | 271573011 | Násyp pod základové konštrukcie so zhutnením zo štrkopiesku frakcie 4/16 mm | m3 | 844.3169 | 0 | 0 | 0 | 27144.79 | 0 | 0 | 0 | 32.15 | 2.07 |  | 2.07 | 1747.736 |  |  |  | 0
|  |  | 100*(60-3.2)*0.15 |  | 852 | [9 empty] | *
|  |  | -(19.55*5.24)/2*0.15 |  | -7.6832 | [9 empty] | *
| 11/A 1 | 273321411 | Betón základových dosiek, železový (bez výstuže), tr.C 25/30 | m3 | 844.3169 | 0 | 0 | 0 | 84912.95 | 0 | 0 | 0 | 100.57 | 2.2121 |  | 2.2121 | 1867.756 |  |  |  | 0
"podkladný betón
|  |  | 100*(60-3.2)*0.15 |  | 852 | [9 empty] | *
|  |  | -(19.55*5.24)/2*0.15 |  | -7.6832 | [9 empty] | *
| 11/A 1 | 273351217 | Debnenie základových dosiek tradičné - zhotovenie | m2 | 34.8552 | 0 | 0 | 0 | 497.04 | 0 | 0 | 0 | 14.26 | 0.00407 |  | 0.00407 | 0.142 |  |  |  | 0
|  |  | (59.7+2.024+54.46)*0.3 |  | 34.8552
| 11/A 1 | 273351218 | Debnenie základových dosiek tradičné - odstránenie | m2 | 34.855 | 0 | 0 | 0 | 163.47 | 0 | 0 | 0 | 4.69 |  |  |  | 0 |  |  |  | 0
| 11/A 1 | 273362441 | Výstuž základových dosiek zo zvár. sietí KARI, priemer drôtu 8/8 mm, veľkosť oka 100x100 mm | m2 | 5628.779 | 0 | 0 | 0 | 112744.44 | 0 | 0 | 0 | 20.03 | 0.0087786 |  | 0.0087786 | 49.413 |  |  |  | 0
|  |  | 100*(60-3.2) |  | 5680
|  |  | -(19.55*5.24)/2 |  | -51.221
| 11/A 1 | 274321511 | Betón základových pásov železový triedy C30/37 | m3 | 225.26 | 0 | 0 | 0 | 23208.54 | 0 | 0 | 0 | 103.03 | 2.3223 |  | 2.3223 | 523.13 |  |  |  | 0
|  |  | 3.2*0.8*80.45 |  | 205.952 | [9 empty] | *
|  |  | 3.2*0.15/2*80.45 |  | 19.308
| 11/A 1 | 274351217 | Debnenie základových pásov tradičné - zhotovenie | m2 | 5.6 | 0 | 0 | 0 | 80.75 | 0 | 0 | 0 | 14.42 | 0.00407 |  | 0.00407 | 0.023 |  |  |  | 0
"uvažujem len po stranách
|  |  | 3.2*0.8*2 |  | 5.12
|  |  | 3.2*0.15/2*2 |  | 0.48
| 11/A 1 | 274351218 | Debnenie základových pásov tradičné - odstránenie | m2 | 5.6 | 0 | 0 | 0 | 26.66 | 0 | 0 | 0 | 4.76 |  |  |  | 0 |  |  |  | 0
| 11/A 1 | 274361821 | Výstuž základových pásov oceľou triedy 10 505 /B500A/ | t | 18.0208 | 0 | 0 | 0 | 40527.52 | 0 | 0 | 0 | 2248.93 | 1.0198 |  | 1.0198 | 18.377 |  |  |  | 0
"odhadované množstvo výstuže 80 kg/m3
|  |  | 225.26*80/1000 |  | 18.0208 | [9 empty] | *
|  | 2 | ZÁKLADY |  |  | 0 | 0 | 0 |  |  | 0 | 0 |  |  |  |  | 4207.2 | 0
|  | 3 | ZVISLÉ KONŠTRUKCIE
| 11/A 1 | 311321411 | Nadzákladové múry nosné zo železobetónu trieda C30/37 | m3 | 273.53 |  | 0 | 0 | 28313.09 | 0 | 0 | 0 | 103.51 | 2.2121 |  | 2.2121 | 605.089 |  |  |  | 0
|  |  | (0.6+0.25)*8/2*80.45 |  | 273.53 | [9 empty] | *
| 11/A 1 | 311351105 | Debnenie nadzákladových múrov nosných dvojstranné - zhotovenie | m2 | 1287.2 |  | 0 | 0 | 25615.28 | 0 | 0 | 0 | 19.9 | 0.00216 |  | 0.00216 | 2.78 |  |  |  | 0
|  |  | 8*80.45*2 |  | 1287.2
| 11/A 1 | 311351106 | Debnenie nadzákladových múrov nosných dvojstranné - odstránenie | m2 | 1287.2 |  | 0 | 0 | 7015.24 | 0 | 0 | 0 | 5.45 |  |  |  | 0 |  |  |  | 0
| 11/A 1 | 311361821 | Výstuž nadzákladových nosných múrov z ocele triedy 10 505 /B500A/ | t | 22.703 |  | 0 | 0 | 51777.8 | 0 | 0 | 0 | 2280.66 | 1.0156 |  | 1.0156 | 23.057 |  |  |  | 0
"odhadované množstvo výstuže 83 kg/m3
|  |  | 273.53*83/1000 |  | 22.703
|  | 3 | ZVISLÉ KONŠTRUKCIE |  |  | 0 | 0 | 0 |  |  | 0 | 0 |  |  |  |  | 630.93 | 0
|  | 6 | POVRCHOVÉ ÚPRAVY
| 11/A 1 | 631315711 | Mazanina z betónu prostého triedy C25/30 hrúbky 120-240 mm | m3 | 861.9107 |  | 0 | 0 | 120314.12 | 0 | 0 | 0 | 139.59 | 2.2396 |  | 2.2396 | 1930.313 |  |  |  | 0
"pancierová podlaha
|  |  | 100*(60-3.2)*0.15 |  | 852
|  |  | -(19.55*5.24)/2*0.15 |  | -7.6832
|  |  | 1.3*0.15/2*(80.45+100) |  | 17.5939
| 11/A 1 | 631319165 | Príplatok za prehladenie betónovej mazaniny z betónu triedy C 8/10 oceľovým hladidlom hrúbky do 240 mm (10kg/m3) | m3 | 861.911 |  | 0 | 0 | 10161.93 | 0 | 0 | 0 | 11.79 | 0.01 |  | 0.01 | 8.619 |  |  |  | 0
|  | 6 | POVRCHOVÉ ÚPRAVY |  |  | 0 | 0 | 0 |  |  | 0 | 0 |  |  |  |  | 1938.93 | 0
|  | 99 | PRESUNY HMÔT
| 221/A 1 | 998224111 | Presun hmôt pre stavby s monolitickým betónovým krytom akejkoľvek dĺžky objektu | t | 6777.0544 |  | 0 | 0 | 11385.45 | 0 | 0 | 0 | 1.68 |  |  |  | 0 |  |  |  | 0
|  | 99 | PRESUNY HMÔT |  |  | 0 | 0 | 0 |  |  | 0 | 0 |  |  |  |  | 0 | 0
|  |  | Práce HSV |  |  | 0 | 0 | 0 |  |  | 0 | 0 |  |  |  |  | 6777.06 | 0
Práce PSV
|  | 711 | IZOLÁCIE PROTI VODE A VLHKOSTI
| 711/A 1 | 711491171 | Zhotovenie izolácie proti povrchovej a podpovrchovej tlakovej vode na vodorovnej ploche položením podkladnej vrstvy ochrannej textílie | m2 | 5888.779 |  | 0 | 0 | 10187.59 | 0 | 0 | 0 | 1.73 |  |  |  | 0 |  |  |  | 0
|  |  | 100*(60-0.6) |  | 5940 | [9 empty] | *
|  |  | -(19.55*5.24)/2 |  | -51.221 | [9 empty] | *
| 711/A 1 | 711491172 | Zhotovenie izolácie proti povrchovej a podpovrchovej tlakovej vode na vodorovnej ploche položením ochrannej vrstvy ochrannej textílie | m2 | 5888.779 |  | 0 | 0 | 12307.55 | 0 | 0 | 0 | 2.09 |  |  |  | 0 |  |  |  | 0
|  |  | 100*(60-0.6) |  | 5940
|  |  | -(19.55*5.24)/2 |  | -51.221
| S/S90 | 6936651300 | Geotextília netkaná polypropylénová Tatratex PP 300 | m2 | 13190.865 | 0 | 0 | 0 | 14905.68 | 0 | 0 | 0 | 1.13 | 0.0003 |  | 0.0003 | 3.957 |  |  |  | 0
|  |  | 5888.779*1.12*2 |  | 13190.865
| 711/A 1 | 711471051 | °Zhotovenie izolácie proti povrchovej a podpovrchovej tlakovej vode termoplastami na vodorovnej ploche fóliou PVC položenou voľne | m2 | 11866.4582 |  | 0 | 0 | 77487.97 | 0 | 0 | 0 | 6.53 | 3e-05 |  | 3e-05 | 0.356 |  |  |  | 0
"vodorovná
|  |  | (100*59.4-(19.55*5.24/2))*2 |  | 11777.558
"zvisla
|  |  | (100+80.45+2.024+54.46+59.4)*0.15*2 |  | 88.9002 | [9 empty] | *
| S/S20 | 283029020103 | FATRA FATRAFOL 803, hrúbka 1,5 mm, šírka 1,3 / 2 m, 26 / 40 m2 v roli | M2 | 13290.433 | 0 | 0 | 0 | 91703.99 | 0 | 0 | 0 | 6.9 | 0.003 |  | 0.003 | 39.871 |  |  |  | 0
|  |  | 11866.458*1.12 |  | 13290.433
| 711/A 1 | 711491175 | Zhotovenie izolácie proti povrchovej a podpovrchovej tlakovej vode na vodorovnej ploche pripevnením kotviacich pásikov | m | 296.334 |  | 0 | 0 | 3591.57 | 0 | 0 | 0 | 12.12 | 0.00026 |  | 0.00026 | 0.077 |  |  |  | 0
|  |  | (100+80.45+2.024+54.46+59.4) |  | 296.334
| S/S10 | 138183091512 | PROFILY poplastovaný plech RAL 7047, A-pásik R.š.= 50mm 2m x 50mm, BAL: 2m x 50mm | KUS | 155.5754 | 0 | 0 | 0 | 833.88 | 0 | 0 | 0 | 5.36 |  |  |  | 0 |  |  |  | 0
|  |  | 296.334/2*1.05 |  | 155.5754
| 711/A 1 | 998711101 | Presun hmôt pre izoláciu proti vode v objektoch výšky do 6 m | t | 44.2616 |  | 0 | 0 | 1394.68 | 0 | 0 | 0 | 31.51 |  |  |  | 0 |  |  |  | 0
|  | 711 | IZOLÁCIE PROTI VODE A VLHKOSTI |  |  | 0 | 0 | 0 |  |  | 0 | 0 |  |  |  |  | 44.26 | 0
|  |  | Práce PSV |  |  | 0 | 0 | 0 |  |  | 0 | 0 |  |  |  |  | 44.26 | 0
|  |  | Celkom v EUR |  |  | 0 | 0 | 0 |  | 0 | 0 | 0 |  |  |  |  | 6821.32 | 0 |  | 0 | 0