## Výkaz-výmer
VÝKAZ - VÝMER
|  | Stavba : | Električková trať - Vajnorská radiála. Zastávka ČESKÁ.
|  | Objekt : | Elektroinštalácia a ochranné opatrenia v zóne TV.
P.č. | KCN | Kód Položky | Popis Položky | MJ | Počet | MC | Cena
Materiál
1 | Mat |  | CYKY-J 3x2,5 | m | 60 |  | 0
2 | Mat |  | CYKY-J 4x10 | m | 30 |  | 0
3 | Mat |  | chránička FX-KVR D50 | m | 170 |  | 0
4 | Mat |  | Rozvádzač elektromerový pilierový Hasma RE-DPB | ks | 1 |  | 0
5 | Mat |  | Rozvádzač zastávkový pilierový RZ-1 | ks | 1 |  | 0
6 | Mat |  | Optická chránička - mikrotrubička HDPE 14/10 | m | 35 |  | 0
7 | Mat |  | Káblová šachta 660x660x1000 mm | ks | 1 |  | 0
8 | Mat |  | Veko káblovej šachty liatinové pojazďované D400, 600x600 mm | ks | 1 |  | 0
9 | Mat |  | Základový rošt stĺpika IT/OZN | ks | 1 |  | 0
10 | Mat |  | Prierazka Hakel HL120 | ks | 2 |  | 0
11 | Mat |  | Koľajová skrinka malá KSM+KSR (zostava) | ks | 2 |  | 0
12 | Mat |  | Kábel CHBU 1x50 | m | 14 |  | 0
13 | Mat |  | Vodivé prepojky vodičom ALMgSi D10 | m | 10 |  | 0
14 | Mat |  | Pripojovacie svorky SP1 | ks | 6 |  | 0
15 | Mat |  | Káblové oko Cu 50x8 | ks | 4 |  | 0
16 | Mat |  | Vodič CYA 1x25 | m | 20 |  | 0
17 | Mat |  | Káblové oko Cu 25x8 | ks | 60 |  | 0
18 | Mat |  | Nožová poistka PN00 63A/gG | ks | 1 |  | 0
>
|  |  | spolu |  |  |  | 0
19 |  |  | podružný materiál | % | 3 |  | 0
20 |  |  | doprava | % | 5 |  | 0
|  |  | Materiál spolu |  |  |  | 0
Montážne práce
21 | Mont |  | Výkop ryhy 0,3x0,5 | m | 80 |  | 0
22 | Mont |  | Búranie betónu hrúbky do 10 cm | m2 | 30 |  | 0
23 | Mont |  | Rezanie betónu hrúbky do 10 cm | m | 130 |  | 0
24 | Mont |  | Uloženie kábla do výkopu vrátane zriadenia pieskového lôžka | m | 90 |  | 0
25 | Mont |  | Vtiahnutie kábla do chráničky | m | 90 |  | 0
26 | Mont |  | Ukončenie kábla do prierezu 16 mm2 vrátane zapojenia | ks | 22 |  | 0
27 | Mont |  | Demontáž existujúceho ACL | ks | 1 |  | 0
28 | Mont |  | Osadenie a montáž RE-DPB | ks | 1 |  | 0
29 | Mont |  | Výkop základu IT/OZN 90x90x100 cm | ks | 1 |  | 0
30 | Mont |  | Výkop základu ACL 50x50x50 cm | ks | 1 |  | 0
31 | Mont |  | Zriadenie základu IT/OZN | ks | 1 |  | 0
32 | Mont |  | Zriadenie základu ACL | ks | 1 |  | 0
33 | Mont |  | Montáž ACL | ks | 1 |  | 0
34 | Mont |  | Montáž prierazky HL120 | ks | 2 |  | 0
35 | Mont |  | Montáž KSM+KSR ku koľaji šróbovaným spojom | ks | 2 |  | 0
36 | Mont |  | Ukončenie kábla do prierezu 50 mm2 vrátane zapojenia | ks | 70 |  | 0
37 | Mont |  | Výkop a zriadenie základu RZ-1- zemná časť | ks | 1 |  | 0
38 | Mont |  | Osadenie a montáž rozvádzača RZ-1 | ks | 1 |  | 0
39 | Mont |  | Zriadenie pripojovacieho bodu - svorky na mobiliári zastávky | ks | 70 |  | 0
40 | Mont |  | Výkop pre káblovú šachtu KŠ 70x70x100 cm | ks | 1 |  | 0
41 | Mont |  | Osadenie káblovej šachty KŠ | ks | 1 |  | 0
42 | Mont |  | Spätný zásyp ryhy 0,3 x 0,5 | m | 80 |  | 0
43 | Mont |  | Betónovanie ryhy do hrúbky 15 cm | m2 | 30 |  | 0
44 | Mont |  | Odvoz a likvidácia betónu | t | 11.5 |  | 0
45 | Mont |  | Odvoz a likvidácia výkopku - zeminy | t | 11 |  | 0
>
|  |  | spolu |  |  |  | 0
46 |  |  | zariadenie staveniska | % | 3.25 |  | 0
|  |  | Montážne práce spolu |  |  |  | 0
HZS a revízia
|  |  | Výkresová dokumentácia skutočného vyhotovenia | set | 1 | 0 | 0
|  |  | Východisková revízia | hod | 8 |  | 0
|  |  | Úradná skúška | ks | 1 |  | 0
|  |  | Geodetické zameranie | ks | 1 |  | 0
>
|  |  | HZS a revízia spolu |  |  |  | 0
|  |  | Cena za dielo bez DPH |  |  |  | 0
|  |  | DPH 23 % |  |  |  | 0
|  |  | Cena za dielo s DPH |  |  |  | 0