## Ceník
Příloha č.1 - Technická specifikace a ceník
sml. č. 25/xxx/3062/
Část a) - CENÍK
Položka | SKP | CPV | Rozměr | Charakteristika/indexové parametry | Označení /výrobce/ typ dezénu | spotřeba paliva (bude uveden údaj ze štítku pneumatiky, přičemž A = nejlepší, G = nejhorší) | přilnavost za mokra (bude uveden údaj ze štítku pneumatiky, přičemž A = nejlepší, G = nejhorší) | vnější hluk (bude uveden údaj ze štítku pneumatiky) v dB | počet ks | cena/ks bez DPH | cena celkem bez DPH
1 | 2013-11-25 | 34352200-1 | 275/70 R22,5 | autobus, trolejbus index nosnosti a rychlosti 148/145J min.hloubka drážky běhounu 19 mm celoroční |  | D | C | 74 | 1040
2 | 2013-11-25 | 34352200-1 | 285/70 R19,5 | autobus, trolejbus; výrobce vozů SOR index nosnosti a rychlosti 145/143 M min.hloubka drážky běhounu 13 mm celoroční |  | C | C | 74 | 140
3 | 2013-11-25 | 34350000-5 | 225/75 R16C | minibus Stratos, Dekstra, index nosnosti a rychlosti 121/120R min.hloubka drážky běhounu 8 mm celoroční |  | C | B | 73 | 40
Celková cena zakázky
Zlutě označené položky vyplní Uchazeč
Spotřeba paliva, přilnavost za mokra, vnější hluk: hodnoty uvedené Kupujícím u těchto specifikací jsou maximální a Prodávající nabízejí hodnoty stejné nebo lepší.

## Podmínky dodávek
Příloha č.1 - Technická specifikace
sml. č. 25/xxx/3062/
Část b) - Podmínky dodávek
Doplňující podmínky:
S ohledem na právní úpravu obsaženou ve vyhlášce č. 341/2014 Sb., dle které „Vozidlo nesmí být, s výjimkou nouzového dojetí, současně vybaveno pneumatikami různých rozměrů a konstrukcí, pokud při schválení technické způsobilosti není stanoveno jinak. Na téže nápravě musí být používány pouze shodné pneumatiky….. Shodnou pneumatikou se rozumí pneumatika stejného rozměru, konstrukce, druhu dezénu a obchodní značky.“, Kupující uvádí aktuální typy pneu, které jsou na vozech používány:
1. V rozměru 22,5 používány pneumatiky U-AP001 BRIDGESTONE, Barum BC31 EU LRH 16PR M+S, Michelin Xin City XZU, Continental Urban HA 3 M+S, ROAD X RU650, DUNLOP SP 372 CITY a Jinyu JU555.
2. V rozměru 19,5 jsou používány pneumatiky BARUM BF200, ROAD X RH621, Jinyu JF518
3. Na minibusech Dekstra jsou používány pneumatiky Matador MPS530, MPS 400.
Dodávané pneu musí obsahovat čip RFID (Radio Frequency Identification) se specifikací UHF Gen2v2 860 - 960 MHz (ISO/IEC 18000-63). Jedná se o vulkanizační RFID tag pro pneu s minimální pamětí
EPC 96 bit (elektronický kód produktu).
Tag může být součástí pneu přímo z výroby, nebo může být dolepen v zapouzdřeném provedení dodatečně dodavatelem pneu. Při přejímce zboží bude každá pneu načtena pracovníkem odběratele prostřednictvím speciálního čtecího zařízení. Pokud k načtení tagu nedojde - bude zboží vráceno pro vadu.
Kupující požaduje z hlediska běžného opotřebení u položek 1.-2. garanci min. počtu 90.000 km na přední nápravě do sjetí běhounu na hodnotu 3 mm.
U položky 3. požaduje z hlediska běžného opotřebení garanci min.počtu 60 000 km do sjetí běhounu na hodnotu 3 mm.
Měření hloubky dezénu bude prováděno hloubkoměrem. Kupující nepřipouští prodlužování životnosti pneumatik prořezáváním drážek běhounu pneumatik.
V případě, že ke sjetí běhounu dojde u pneumatiky dříve, než je garantovaný nájezd, zavazuje se Prodávající poskytnout slevu z ceny pneumatiky ve výši poměru neujetých km vůči garantované hodnotě (tzn. v případě položky č. 1 při nájezdu 60 000 km místo garantovaných 90 000 bude poskytnuta sleva 33,3%).
Bezplatné poradenství pro údržbu a ošetření pneu vybraným pracovníkům Kupujícího
Nové pneu musí splňovat všechny podmínky předepsané zákony a dalšími právními předpisy a závaznými technickými normami pro provoz ve veřejné osobní dopravě na území ČR a Evropské unie.
Všechny nové pneumatiky v položkách 1 a 2 Ceníku musí:
A) Provedení bezdušové, s provedením zesílené bočnice pro městský provoz v provedení typu ALL STEEL, s indikátory opotřebení bočnice, RFID tag.
B) Splňovat parametry pro zimní provoz a disponovat označením alpský symbol, M+S či jeho schválenými alternativami
C) Být označeny (DOT) datem a rokem výroby
D) Být maximálně 1 rok staré ke dni dodání každé jednotlivé pneumatiky
E) Nové pneu musí mít jedinečné výrobní číslo.
F) Mít možnost aplikace (vypálení na bočnici) 5ti místného identifikačního čísla Kupujícího
G) Být určené pro montáž na hnací, řídící a vlečené nápravy.
H) Umožnit obnovu běhounu základní kostry 2x během svého životního cyklu.
Pokud zboží nebude splňovat některou z podmínek A) až G) jde o zboží neodpovídající podmínkám smlouvy a bude zajištěna Prodávajícím nová dodávka zboží bezvadného.
Pokud se prokáže do 4 let od dodání pneumatiky, že zboží neodpovídá podmínce H) zavazuje se Prodávající dodat náhradou kostru stejné nebo prémiové značky, ne starší 3 let, dosud neprotektorovanou.
Všechny nové pneumatiky v položce 3 musí:
A) Provedení bezdušové, typ zátěžový, RIFD tag
B) Splňovat parametry pro zimní provoz a disponovat označením alpský symbol, M+S či jeho schválenými alternativami
C) Být označeny (DOT) datem a rokem výroby
D) Být maximálně 1 rok staré ke dni dodání každé jednotlivé pneumatiky
E) Nové pneu musí mít jedinečné výrobní číslo či jiný identifikační kod.
F) Mít možnost aplikace (vypálení na bočnici) 5ti místného identifikačního čísla Kupujícího
G) Být určené pro montáž na hnací, řídící a vlečené nápravy.
Pokud zboží nebude splňovat některou z podmínek A) až G) jde o zboží neodpovídající podmínkám smlouvy a bude zajištěna Prodávajícím nová dodávka zboží bezvadného.
Prodávající tímto prohlašuje, že veškeré jím výše uvedené údaje odpovídají skutečnosti ke dni podání jeho nabídky, jsou pravdivé a jsou pro Prodávajícího jako pro účastníka zadávacího řízení závazné pro plnění rámcové dohody. Toto prohlášení je projevem vážné, pravé a svobodné vůle účastníka zadávacího řízení a nebylo učiněno v tísni či za nápadně nevýhodných podmínek. Na důkaz souhlasu připojuje osoba oprávněná jednat jménem či za účastníka zadávacího řízení svůj vlastnoruční podpis, jak následuje.
………………………………………………………….
za prodávajícího