## Hárok1
Príloha č. 6 |  | Technické parametre predmetu zákazky
Verejný obstarávateľ: |  | Martin Volk
Predmet zákazky: |  | Traktorový kontajnerový nosič.
Uchádzač vypĺňa žlté polia!!!
Časť | Názov | Parameter | Požiadavka | Hodnoty plnenia jednotlivých parametrov Vyplní uchádzač! Uviesť ÁNO/NIE. V prípade číselnej hodnoty, uviesť aj jej skutočnú hodnotu.
1 | Traktorový kontajnerový nosič. | nové vozidlo, nepoužívané | áno
|  | množstvo | 1 ks
|  | nosnosť | min. 7 000 kg
|  | počet náprav | 1
|  | konštrukčná rýchlosť | min. 38 km/h
|  | šírka roľní | 1060 mm
|  | výška roľní | 875 mm
|  | výška háku | 1000 mm
|  | brzdy - dvojhadicový systém | áno
|  | uhol sklápania kontajneru | min. 47 stupňov
|  | dĺžka kontajnerov | min. v rozmedzí od 3800 mm do 4200 mm
|  | záručná doba | minimálne 12 mesiacov
|  | zaškolenie obsluhy | áno
|  | doprava na miesto dodania | áno
Dátum:
Miesto:
Obchodné meno uchádzača:
Sídlo/miesto podnikania:
IČO:
Vypracoval:
Podpis a pečiatka