## Hárok1
Príloha č. 1 Výzvy
Opis predmetu zákazky
„Dodanie a montáž posuvnej oceľovej brány a dodanie a montáž závory“.
P.č. | Predmet zákazky | Jednotka | Množstvo
A | Posuvná brána
1 | Príprava podkladu na zabetónovanie pätky posuvnej brány (odstránenie asfaltového krytu a podkladného betónu, vykop pre základ)) | m2 | 1.35
2 | Betonáž základu 2,8 x 0,5 x hĺbka 0,8 m | m3 | 1.08
3 | Demontáž a likvidácia existujúcej oceľovej dvojkrídlovej brány | ks | 1
4 | Zväčsenie otvoru o 600 mm pre bránu vyrezanim betónového múru hrubého 200 mm výšky 2000 mm a následným vybúraním | m3 | 0.24
5 | Privedenie elektrického napájacieho kábla 3 x 2,5 v chráničke upevnenej na plotový múr | m | 30
6 | Dodanie, montáž a zapojenie elektrickej exterierovej posuvnej brány | ks | 1
7 | Vytvorenie nábehu z betónu v mieste vybúraného betónového plotu v dĺžke 600 mm | ks | 1
8 | Diaľkový ovládač k posuvnej bráne | ks | 20
B | Závora
9 | Vykopanie základu pre elektrickú závoru v rastlej zemine pre rozmer pätky 0,5 x 0,5 x hĺbka 0,7 m | m3 | 0.175
10 | Privedenie elektrického napájacieho kábla 3x2,5 v chráničke vedenej v zemi | m | 5
11 | Betonáž pätky rozmerov 0,5 x 0,5 x hĺbka 0,7 m) | m3 | 0.175
12 | Dodanie, montáž a zapojenie elektronickej závory | ks | 1
13 | Diaľkový ovládač k závore | ks | 20
A | Posuvná brána opis: exteriérová samonosná posuvná brána, zváraná z oceľových profilov.
Osadenie brány do otvoru 5 800 mm x 2 000 mm.
Montáž brány bude vykonaná až po pripravenom betónovom základe (položka č. 2)
Povrchová úprava brány - farba syntetická, alebo prášková, odtieň antracitový
B | Závora opis: hliníková s elektronikou, dľžka ramena 5 m, ovládanie diaľkovým ovládačom so signalizačným led majákom.
Montáž závory bude vykonaná až po pripravenom betónovom základe (položka č. 11)