## Pokyny pro vyplnění
Pokyny pro vyplnění
Ve všech listech tohoto souboru můžete měnit pouze buňky s modrým pozadím. Jedná se o tyto údaje : - údaje o firmě - jednotkové ceny položek zadané na maximálně dvě desetinná místa

## info
INFO
Popis položek v rozpočtu nemusí vystihovat veškeré materiály, dodávky a práce nutné ke kompletní realizaci dané položky. Ocenění každé položky musí obsahovat všechny dodávky, práce, materiály nutné k realizaci dané položky dle projektovíé dokumentace a obecných zvyklostí a standardů. Při oceňování každé položky musí být přihlédnuto k popisu v projektové dokumentaci včetně detailů, poznámkách na výkresech, v technické zprávě atd. A tyto skutečnosti musí obsahovat jednotková cena položky.
Položky, kde je obsažena práce i materiál musí obsahovat i případný prořez materiálu v jednotkové ceně.
Položky, kde je materiál uveden samostatně ve specifikaci, obsahují předpokládaný prořez materiálu, zpracovatel cenové nabídky případně aktualizuje prořez materiálu dle daného projektu a charakteru stavby.
V rozpočtu uvedené ostatní a vedlejší náklady jsou pouze orientační. Zpracovatel cenové nabídky musí v cenové nabídce uvést veškeré tyto náklady nutné k provedení celého funkčního díla.
Položky, u kterých není uvedena hmotnost, musí obsahovat přesun hmot v jednotkové ceně.
Zájemce odpovídá za objemy uvedené ve své nabídce a současně se zavazuje upozornit investora na skutečnosti mající dopad na navrhované řešení, eventuálně na zjištěné omyly formou doplnění pod rozpočet.
Nabídková celková cena musí být koncipována jako celková cena za provedení stavby , tj. cena konečná, obsahující veškeré náklady na řádné provedení stavby dle předané projektové dokumentace. Včetně vedlejších rozpočtovacích a ostatních nákladů (např. zařízení staveniště, geodet, pojištění stavby, vytyčení inženýrských sítí apod.)

## Stavba
#RTSROZP# | Položkový rozpočet
| Zakázka: |  | MODERNIZACE ZŠ LODĚNICE_1NP
| Misto |  | p.č. 71, k.ú. Loděnice u Moravského Krumlova
Rozpočet:
| Objednatel: |  | Obec Loděnice |  |  |  | IČ:
|  |  | č.p. 114 |  |  |  | DIČ:
|  | 67175 | Loděnice
| Projektant: | [5 empty] | IČ:
DIČ:
| Zhotovitel: | [5 empty] | IČ:
DIČ:
Vypracoval:
| Rozpis ceny | [6 empty] | Celkem
HSV | HSV | [6 empty] | 0
PSV | PSV | [6 empty] | 0
MON | MON | [6 empty] | 0
VN | Vedlejší náklady | [6 empty] | 0
ON | Ostatní náklady | [6 empty] | 0
| Celkem | [6 empty] | 0
Rekapitulace daní
| Základ pro sníženou DPH |  |  | 12 | % | 0 |  |  | CZK
| Snížená DPH |  |  | 12 | % | 0 |  |  | CZK
| Základ pro základní DPH |  |  | 21 | % | 0 |  |  | CZK
| Základní DPH |  |  | 21 | % | 0 |  |  | CZK
| Zaokrouhlení |  |  |  |  | 0 |  |  | CZK
| Cena celkem bez DPH |  |  |  |  | 0 |  |  | CZK
| Cena celkem s DPH |  |  |  |  | 0 |  |  | CZK
|  | v | Olomouci |  | dne |  | 2025-02-19
|  |  | Za zhotovitele |  |  |  | Za objednatele
Rekapitulace dílčích částí
#CASTI>> | Číslo | Název |  |  | Základ pro sníženou DPH | Základ pro základní DPH | DPH celkem | Cena celkem | %
1 | Rozpočet | MODERNIZACE ZŠ LODĚNICE_1NP |  |  | 0 | 0 | 0 | 0
| Celkem za stavbu |  |  |  | 0 | 0 | 0 | 0 | 0
Rekapitulace dílů
| Číslo | Název |  |  | Typ dílu |  |  | Celkem
| 3 | Svislé a kompletní konstrukce |  |  | HSV |  |  | 0
| 4 | Vodorovné konstrukce |  |  | HSV |  |  | 0
| 61 | Upravy povrchů vnitřní |  |  | HSV |  |  | 0
| 62 | Upravy povrchů vnější |  |  | HSV |  |  | 0
| 63 | Podlahy a podlahové konstrukce |  |  | HSV |  |  | 0
| 64 | Výplně otvorů |  |  | HSV |  |  | 0
| 94 | Lešení a stavební výtahy |  |  | HSV |  |  | 0
| 95 | Dokončovací kce na pozem.stav. |  |  | HSV |  |  | 0
| 96 | Bourání konstrukcí |  |  | HSV |  |  | 0
| 97 | Prorážení otvorů |  |  | HSV |  |  | 0
| 99 | Staveništní přesun hmot |  |  | HSV |  |  | 0
| 713 | Izolace tepelné |  |  | PSV |  |  | 0
| 722 | Zdravotechnické instalace |  |  | PSV |  |  | 0
| 725 | Zařizovací předměty |  |  | PSV |  |  | 0
| 730 | Ústřední vytápění |  |  | PSV |  |  | 0
| 763 | Konstrukce suché výstavby |  |  | PSV |  |  | 0
| 764 | Konstrukce klempířské |  |  | PSV |  |  | 0
| 766 | Konstrukce truhlářské |  |  | PSV |  |  | 0
| 769 | Otvorove prvky z plastu |  |  | PSV |  |  | 0
| 771 | Podlahy z dlaždic a obklady |  |  | PSV |  |  | 0
| 776 | Podlahy povlakové |  |  | PSV |  |  | 0
| 781 | Obklady keramické |  |  | PSV |  |  | 0
| 784 | Malby |  |  | PSV |  |  | 0
| 786 | Čalounické úpravy |  |  | PSV |  |  | 0
| M21 | Elektromontáže |  |  | MON |  |  | 0
| M22 | Montáž sdělovací a zabezp.tech |  |  | MON |  |  | 0
| M24 | Montáže vzduchotechnických zař |  |  | MON |  |  | 0
| VN | Vedlejší náklady |  |  | VN |  |  | 0
| Cena celkem | [6 empty] | 0
Note on D11: Název
Note on I11: IČO
Note on D12: Ulice
Note on I12: DIČ
Note on C13: PSČ
Note on D13: Ulice

## VzorPolozky (hidden)
Položkový rozpočet
Z:
O:
R:

## Rozpočet Pol
Položkový rozpočet | [22 empty] | #TypZaznamu#
S: |  | MODERNIZACE ZŠ LODĚNICE_1NP | [20 empty] | STA
O: |  | p.č. 71, k.ú. Loděnice u Moravského Krumlova | [20 empty] | OBJ
R: | [22 empty] | ROZ
C: | [22 empty] | CAS_STR
P.č. | Číslo položky | Název položky | MJ | množství | cena / MJ | Celkem | Dodávka | Dodávka celk. | Montáž | Montáž celk. | DPH | cena s DPH | hmotnost / MJ | hmotnost celk.(t) | dem. hmotnost / MJ | dem. hmotnost celk.(t) | Ceník | Cen. soustava | Nhod / MJ | Nhod celk.
Díl: | 3 | Svislé a kompletní konstrukce |  |  |  | 0 |  | 0 |  | 0 |  | 0 |  | 10.1453 |  | 0 |  |  |  | 49.43 |  |  | DIL
1 | 310238211RT1 | Zazdívka otvorů plochy do 1 m2 cihlami na MVC, s použitím suché maltové směsi | m3 | 3.2332 |  | 0 |  | 0 |  | 0 | 21 | 0 | 1.6284 | 5.2648 | 0 | 0 |  |  | 4.89 | 15.81 |  |  | POL1_0
|  | 1np - obvodová zeď:0,5*0,7*2 |  | 0.7 | [18 empty] | VV | 0
|  | 0,7*0,6*1,5 |  | 0.63 | [18 empty] | VV | 0
|  | 0,88*1,9*0,6 |  | 1.0032 | [18 empty] | VV | 0
|  | 2*1,2*0,75*0,5 |  | 0.9 | [18 empty] | VV | 0
2 | 317121047RT3 | Překlad nenosný pórobetonový, světlost otvoru do 1050 mm, překlad nenosný NEP 125-1250, 124 x 24,9 x 12,5 cm | kus | 2 |  | 0 |  | 0 |  | 0 | 21 | 0 | 0.03265 | 0.0653 | 0 | 0 |  |  | 0.242 | 0.48 |  |  | POL1_0
|  | překlad H1:2 |  | 2 | [18 empty] | VV | 0
3 | 342255026R00 | Příčky z desek pórobetonových tl. 125 mm | m2 | 36.75 |  | 0 |  | 0 |  | 0 | 21 | 0 | 0.09403 | 3.4556 | 0 | 0 |  |  | 0.535 | 19.66 |  |  | POL1_0
|  | 1np:6,5*3,5 |  | 22.75 | [18 empty] | VV | 0
|  | (2+2)*3,5 |  | 14 | [18 empty] | VV | 0
4 | 317314130R00 | Podbetonování zhlaví nosníků, zdivo šířky 300 mm | kus | 6 |  | 0 |  | 0 |  | 0 | 21 | 0 | 0.0063 | 0.0378 | 0 | 0 |  |  | 0.11 | 0.66 |  |  | POL1_0
|  | překlad G8:2 |  | 2 | [18 empty] | VV | 0
|  | nosníky HEB 260:4 |  | 4 | [18 empty] | VV | 0
5 | 317314160R00 | Podbetonování zhlaví nosníků, zdivo šířky 600 mm | kus | 2 |  | 0 |  | 0 |  | 0 | 21 | 0 | 0.0126 | 0.0252 | 0 | 0 |  |  | 0.21 | 0.42 |  |  | POL1_0
|  | překlad G7:2 |  | 2 | [18 empty] | VV | 0
6 | 317944311RT3 | Válcované nosníky do č.12 do připravených otvorů, včetně dodávky profilu I č.12 | t | 0.16848 |  | 0 |  | 0 |  | 0 | 21 | 0 | 1.09 | 0.18364 | 0 | 0 |  |  | 20.6 | 3.47 |  |  | POL1_0
|  | překlad G7:4* 3,1*11,5/1000 |  | 0.1426 | [18 empty] | VV | 0
|  | překlad G8:1*2,25*11,5/1000 |  | 0.025875 | [18 empty] | VV | 0
7 | 346244315R00 | Obezdívky van a WC nádržek z desek pórobetonových, tl. 150 mm | m2 | 2.6 |  | 0 |  | 0 |  | 0 | 21 | 0 | 0.1114 | 0.28964 | 0 | 0 |  |  | 0.819 | 2.13 |  |  | POL1_0
|  | 1np:2*1,3 |  | 2.6 | [18 empty] | VV | 0
8 | 346244381RT2 | Plentování ocelových nosníků výšky do 20 cm, s použitím suché maltové směsi | m2 | 3.915 |  | 0 |  | 0 |  | 0 | 21 | 0 | 0.1568 | 0.61387 | 0 | 0 |  |  | 1.2226 | 4.79 |  |  | POL1_0
|  | překlad G7:(0,15 +0,15+0,6)*3,1 |  | 2.79 | [18 empty] | VV | 0
|  | překlad G8:(0,15+0,15+0,15)*2,5 |  | 1.125 | [18 empty] | VV | 0
9 | 413232211RT2 | Zazdívka zhlaví válcovaných nosníků výšky do 15cm, s použitím suché maltové směsi | kus | 10 |  | 0 |  | 0 |  | 0 | 21 | 0 | 0.02094 | 0.2094 | 0 | 0 |  |  | 0.2014 | 2.01 |  |  | POL1_0
|  | překlad G7:8 |  | 8 | [18 empty] | VV | 0
|  | překlad G8:2 |  | 2 | [18 empty] | VV | 0
Díl: | 4 | Vodorovné konstrukce |  |  |  | 0 |  | 0 |  | 0 |  | 0 |  | 3.2202 |  | 0 |  |  |  | 43.17 |  |  | DIL
10 | 413941125RU3 | Osazení válcovaných nosníků ve stropech č.24 a výš, včetně dodávky profilu HEB č. 26 | t | 1.3392 |  | 0 |  | 0 |  | 0 | 21 | 0 | 1.0919 | 1.4623 | 0 | 0 |  |  | 15.433 | 20.67 |  |  | POL1_0
|  | 1np 2ks dl. 7,2:2*7,2*93/1000 |  | 1.3392 | [18 empty] | VV | 0
11 | 413232221RT2 | Zazdívka zhlaví válcovaných nosníků výšky do 30cm, s použitím suché maltové směsi | kus | 4 |  | 0 |  | 0 |  | 0 | 21 | 0 | 0.0544 | 0.2176 | 0 | 0 |  |  | 0.2935 | 1.17 |  |  | POL1_0
|  | nosníky HEB 260:4 |  | 4 | [18 empty] | VV | 0
12 | 430320030RAC | Schodišťová konstrukce ŽB beton C 16/20, bednění, výztuž 150 kg/m3 | m3 | 0.5 |  | 0 |  | 0 |  | 0 | 21 | 0 | 3.0808 | 1.5404 | 0 | 0 |  |  | 42.6602 | 21.33 |  |  | POL2_0
|  | 1np mč 101:0,5 |  | 0.5 | [18 empty] | VV | 0
Díl: | 61 | Upravy povrchů vnitřní |  |  |  | 0 |  | 0 |  | 0 |  | 0 |  | 9.7459 |  | 0 |  |  |  | 209.94 |  |  | DIL
13 | 610991111R00 | Zakrývání výplní vnitřních otvorů | m2 | 47.5 |  | 0 |  | 0 |  | 0 | 21 | 0 | 4e-05 | 0.0019 | 0 | 0 |  |  | 0.078 | 3.71 |  |  | POL1_0
14 | 602014101RT3 | Postřik cementový ručně, spotřeba 8 kg/m2 - plné pokrytí | m2 | 195 |  | 0 |  | 0 |  | 0 | 21 | 0 | 0.008 | 1.56 | 0 | 0 |  |  | 0.152 | 29.64 |  |  | POL1_0
|  | zakrytí stávajících otvorů | [20 empty] | POP |  | zakrytí stávajících otvorů
|  | 1np:195 |  | 195 | [18 empty] | VV | 0
15 | 602014111RT5 | Omítka jádrová ručně, tloušťka vrstvy 20 mm | m2 | 195 |  | 0 |  | 0 |  | 0 | 21 | 0 | 0.032 | 6.24 | 0 | 0 |  |  | 0.48 | 93.6 |  |  | POL1_0
|  | 1np:195 |  | 195 | [18 empty] | VV | 0
16 | 602014144RT1 | Štuk vnitřní ručně, tloušťka vrstvy 2 mm | m2 | 180.7 |  | 0 |  | 0 |  | 0 | 21 | 0 | 0.0027 | 0.48789 | 0 | 0 |  |  | 0.28 | 50.6 |  |  | POL1_0
|  | 1np - plocha keramického obkladu:195-14,3 |  | 180.7 | [18 empty] | VV | 0
17 | 612473186R00 | Příplatek za zabudované rohovníky, stěny | m | 45 |  | 0 |  | 0 |  | 0 | 21 | 0 | 0.00046 | 0.0207 | 0 | 0 |  |  | 0 | 0 |  |  | POL1_0
|  | 1np:45 |  | 45 | [18 empty] | VV | 0
18 | 612403390R00 | Hrubá výplň rýh ve stěnách do 20x10cm maltou z SMS | m | 35 |  | 0 |  | 0 |  | 0 | 21 | 0 | 0.03465 | 1.2127 | 0 | 0 |  |  | 0.298 | 10.43 |  |  | POL1_0
19 | 612481211RT2 | Montáž výztužné sítě(perlinky)do stěrky-vnit.stěny, včetně výztužné sítě a stěrkového tmelu | m2 | 45 |  | 0 |  | 0 |  | 0 | 21 | 0 | 0.00367 | 0.16515 | 0 | 0 |  |  | 0.362 | 16.29 |  |  | POL1_0
|  | 1np:45 |  | 45 | [18 empty] | VV | 0
20 | 612481299RT9 | Tenkovrstvý vinylový obklad stěny, dodávka a montáž | m2 | 15.66 |  | 0 |  | 0 |  | 0 | 21 | 0 | 0.00367 | 0.05747 | 0 | 0 |  |  | 0.362 | 5.67 |  |  | POL1_0
|  | Tenkovrstvý vinylový obklad stěny, tl. 0,92 mm, tl. | [20 empty] | POP |  | Tenkovrstvý vinylový obklad stěny, tl. 0,92 mm, tl.
|  | krycí vrstvy 0,1 mm, hmotnost 1610 g/m2, | [20 empty] | POP |  | krycí vrstvy 0,1 mm, hmotnost 1610 g/m2,
|  | hořlavost třídyB-s2,d0, stálobarevnost stupně ?6, | [20 empty] | POP |  | hořlavost třídyB-s2,d0, stálobarevnost stupně ?6,
|  | antibakteriální aktivita > 99.9%. Lepeno na rovný, | [20 empty] | POP |  | antibakteriální aktivita > 99.9%. Lepeno na rovný,
|  | soudržný a tvrdý podklad. Výška 1800 mm. | [20 empty] | POP |  | soudržný a tvrdý podklad. Výška 1800 mm.
|  | Horní hrana opatřena lištou z eloxovaného hliníku, | [20 empty] | POP |  | Horní hrana opatřena lištou z eloxovaného hliníku,
|  | povrch broušený. | [20 empty] | POP |  | povrch broušený.
|  | 1np:7*1,8 |  | 12.6 | [18 empty] | VV | 0
|  | (0,5+0,5+0,7)*1,8 |  | 3.06 | [18 empty] | VV | 0
Díl: | 62 | Upravy povrchů vnější |  |  |  | 0 |  | 0 |  | 0 |  | 0 |  | 0.31549 |  | 0 |  |  |  | 12.53 |  |  | DIL
21 | 622397232R00 | Oprava KZS,plocha do 1m2,izolant 160mm,silikonová, omítka | m2 | 7.85 |  | 0 |  | 0 |  | 0 | 21 | 0 | 0.04019 | 0.31549 | 0 | 0 |  |  | 1.5958 | 12.53 |  |  | POL1_0
|  | 1np:0,5*2 |  | 1 | [18 empty] | VV | 0
|  | 0,9*2 |  | 1.8 | [18 empty] | VV | 0
|  | 0,7*1,5 |  | 1.05 | [18 empty] | VV | 0
|  | 2*1*2 |  | 4 | [18 empty] | VV | 0
Díl: | 63 | Podlahy a podlahové konstrukce |  |  |  | 0 |  | 0 |  | 0 |  | 0 |  | 9.6442 |  | 0 |  |  |  | 40.46 |  |  | DIL
22 | 631312611RM1 | Mazanina betonová tl. 5 - 8 cm C 16/20, z betonu prostého | m3 | 3.7485 |  | 0 |  | 0 |  | 0 | 21 | 0 | 2.525 | 9.465 | 0 | 0 |  |  | 3.213 | 12.04 |  |  | POL1_0
|  | skladba P2:53,5*0,064 |  | 3.424 | [18 empty] | VV | 0
|  | skladba P3:5,5*0,059 |  | 0.3245 | [18 empty] | VV | 0
23 | 631319151R00 | Příplatek za přehlaz. mazanin pod povlaky tl. 8 cm | m3 | 3.7485 |  | 0 |  | 0 |  | 0 | 21 | 0 | 0 | 0 | 0 | 0 |  |  | 2.7 | 10.12 |  |  | POL1_0
24 | 632417102RT1 | Potěr samonivelační ručně tl. 2 mm, penetrace | m2 | 53.5 |  | 0 |  | 0 |  | 0 | 21 | 0 | 0.00335 | 0.17923 | 0 | 0 |  |  | 0.342 | 18.3 |  |  | POL1_0
|  | skladba P2:53,5 |  | 53.5 | [18 empty] | VV | 0
Díl: | 64 | Výplně otvorů |  |  |  | 0 |  | 0 |  | 0 |  | 0 |  | 0.04525 |  | 0 |  |  |  | 1.5 |  |  | DIL
25 | 642941111RT4 | Pouzdro pro posuvné dveře jednostranné, do zdiva, jednostranné pouzdro 900/2100 mm | kus | 1 |  | 0 |  | 0 |  | 0 | 21 | 0 | 0.04525 | 0.04525 | 0 | 0 |  |  | 1.5 | 1.5 |  |  | POL1_0
|  | 1np:1 |  | 1 | [18 empty] | VV | 0
Díl: | 94 | Lešení a stavební výtahy |  |  |  | 0 |  | 0 |  | 0 |  | 0 |  | 0.10686 |  | 0 |  |  |  | 14.47 |  |  | DIL
26 | 941955002R00 | Lešení lehké pomocné, výška podlahy do 1,9 m | m2 | 67.63 |  | 0 |  | 0 |  | 0 | 21 | 0 | 0.00158 | 0.10686 | 0 | 0 |  |  | 0.214 | 14.47 |  |  | POL1_0
|  | 9,1+3+50,4+5,13 |  | 67.63 | [18 empty] | VV | 0
Díl: | 95 | Dokončovací kce na pozem.stav. |  |  |  | 0 |  | 0 |  | 0 |  | 0 |  | 0.00671 |  | 0 |  |  |  | 51.63 |  |  | DIL
27 | 952901111R00 | Vyčištění budov o výšce podlaží do 4 m | m2 | 167.63 |  | 0 |  | 0 |  | 0 | 21 | 0 | 4e-05 | 0.00671 | 0 | 0 |  |  | 0.308 | 51.63 |  |  | POL1_0
|  | v místě provádění:67,63 |  | 67.63 | [18 empty] | VV | 0
|  | přístupové cesty a dotčné prostory:100 |  | 100 | [18 empty] | VV | 0
Díl: | 96 | Bourání konstrukcí |  |  |  | 0 |  | 0 |  | 0 |  | 0 |  | 0.09023 |  | 50.4912 |  |  |  | 216.69 |  |  | DIL
28 | 776511820RT1 | Odstranění PVC a koberců lepených s podložkou, z ploch nad 20 m2 | m2 | 53.4 |  | 0 |  | 0 |  | 0 | 21 | 0 | 0 | 0 | 0.001 | 0.0534 |  |  | 0.255 | 13.62 |  |  | POL1_0
|  | 1np:2,9+50,5 |  | 53.4 | [18 empty] | VV | 0
29 | 776401800R00 | Demontáž soklíků nebo lišt, pryžových nebo z PVC | m | 40 |  | 0 |  | 0 |  | 0 | 21 | 0 | 0 | 0 | 8e-05 | 0.0032 |  |  | 0.035 | 1.4 |  |  | POL1_0
30 | 766662811R00 | Demontáž prahů dveří 1křídlových | kus | 6 |  | 0 |  | 0 |  | 0 | 21 | 0 | 0 | 0 | 0.0018 | 0.0108 |  |  | 0.11 | 0.66 |  |  | POL1_0
31 | 962032231R00 | Bourání zdiva z cihel pálených na MVC | m3 | 12.3605 |  | 0 |  | 0 |  | 0 | 21 | 0 | 0.00128 | 0.01582 | 1.8 | 22.2489 |  |  | 1.52 | 18.79 |  |  | POL1_0
|  | 1np:6,5*0,17*3,5 |  | 3.8675 | [18 empty] | VV | 0
|  | 6,5*0,1*3,5 |  | 2.275 | [18 empty] | VV | 0
|  | 1,4*0,15*3,5 |  | 0.735 | [18 empty] | VV | 0
|  | 3,5*0,1*3,5 |  | 1.225 | [18 empty] | VV | 0
|  | 3,5*0,1*3,5 |  | 1.225 | [18 empty] | VV | 0
|  | 1,8*0,1*3,5 |  | 0.63 | [18 empty] | VV | 0
|  | 3,6*0,165*3,5 |  | 2.079 | [18 empty] | VV | 0
|  | 1,2*0,135*2 |  | 0.324 | [18 empty] | VV | 0
32 | 963042819R00 | Bourání schodišťových stupňů betonových | m | 3 |  | 0 |  | 0 |  | 0 | 21 | 0 | 0 | 0 | 0.07 | 0.21 |  |  | 0.64 | 1.92 |  |  | POL1_0
|  | 1np mč 102:3 |  | 3 | [18 empty] | VV | 0
33 | 964011221R00 | Vybourání ŽB překladů prefa dl. 3 m, 75 kg/m | m3 | 0.69375 |  | 0 |  | 0 |  | 0 | 21 | 0 | 0.01634 | 0.01134 | 2.4 | 1.665 |  |  | 11.907 | 8.26 |  |  | POL1_0
|  | 1np otvor pro nové okna:1,5*0,5*0,25 |  | 0.1875 | [18 empty] | VV | 0
|  | 1np:9*1,5*0,15*0,25 |  | 0.50625 | [18 empty] | VV | 0
34 | 965042141R00 | Bourání mazanin betonových tl. 10 cm, nad 4 m2 | m3 | 4.109 |  | 0 |  | 0 |  | 0 | 21 | 0 | 0 | 0 | 2.2 | 9.0398 |  |  | 7.195 | 29.56 |  |  | POL1_0
|  | 1np:(3+50,5+5,2)*0,07 |  | 4.109 | [18 empty] | VV | 0
35 | 965081713RT1 | Bourání dlažeb keramických tl.10 mm, nad 1 m2, ručně, dlaždice keramické | m2 | 5.5 |  | 0 |  | 0 |  | 0 | 21 | 0 | 0 | 0 | 0.02 | 0.11 |  |  | 0.23 | 1.27 |  |  | POL1_0
|  | 1np:5,5 |  | 5.5 | [18 empty] | VV | 0
36 | 968061112R00 | Vyvěšení dřevěných okenních křídel pl. do 1,5 m2 | kus | 3 |  | 0 |  | 0 |  | 0 | 21 | 0 | 0 | 0 | 0 | 0 |  |  | 0.03 | 0.09 |  |  | POL1_0
|  | 1np:3 |  | 3 | [18 empty] | VV | 0
37 | 968061125R00 | Vyvěšení dřevěných dveřních křídel pl. do 2 m2 | kus | 11 |  | 0 |  | 0 |  | 0 | 21 | 0 | 0 | 0 | 0 | 0 |  |  | 0.05 | 0.55 |  |  | POL1_0
|  | 1np:9 |  | 9 | [18 empty] | VV | 0
|  | 2 |  | 2 | [18 empty] | VV | 0
38 | 968062354R00 | Vybourání dřevěných rámů oken dvojitých pl. 1 m2 | m2 | 2.85 |  | 0 |  | 0 |  | 0 | 21 | 0 | 0.00219 | 0.00624 | 0.075 | 0.21375 |  |  | 0.955 | 2.72 |  |  | POL1_0
|  | 1np:0,7*1,5 |  | 1.05 | [18 empty] | VV | 0
|  | 2*1,2*0,75 |  | 1.8 | [18 empty] | VV | 0
39 | 968072455R00 | Vybourání kovových dveřních zárubní pl. do 2 m2 | m2 | 21.57 |  | 0 |  | 0 |  | 0 | 21 | 0 | 0.00117 | 0.02524 | 0.076 | 1.6393 |  |  | 0.939 | 20.25 |  |  | POL1_0
|  | 1np:9*2 |  | 18 | [18 empty] | VV | 0
|  | 1,7*2,1 |  | 3.57 | [18 empty] | VV | 0
40 | 970231100R00 | Řezání cihelného zdiva hl. řezu 100 mm | m | 27.5 |  | 0 |  | 0 |  | 0 | 21 | 0 | 0 | 0 | 0.00046 | 0.01265 |  |  | 0.81 | 22.28 |  |  | POL1_0
41 | 971033541R00 | Vybourání otv. zeď cihel. pl.1 m2, tl.30 cm, MVC | m3 | 0.09 |  | 0 |  | 0 |  | 0 | 21 | 0 | 0.00182 | 0.00016 | 1.8 | 0.162 |  |  | 5.016 | 0.45 |  |  | POL1_0
|  | 1np - rozdělovač PT:0,6*1*0,15 |  | 0.09 | [18 empty] | VV | 0
42 | 971033561R00 | Vybourání otv. zeď cihel. pl.1 m2, tl.60 cm, MVC | m3 | 2.232 |  | 0 |  | 0 |  | 0 | 21 | 0 | 0.00182 | 0.00406 | 1.8 | 4.0176 |  |  | 5.796 | 12.94 |  |  | POL1_0
|  | 1np - otvor pro nová okna:(0,8+0,8)*0,6*2,1 |  | 2.016 | [18 empty] | VV | 0
|  | 1np - vzt:0,6*0,6*0,6 |  | 0.216 | [18 empty] | VV | 0
43 | 973031336R00 | Vysekání kapes zeď cih. MVC pl. 0,16 m2, hl. 45 cm | kus | 4 |  | 0 |  | 0 |  | 0 | 21 | 0 | 0.00049 | 0.00196 | 0.098 | 0.392 |  |  | 1.087 | 4.35 |  |  | POL1_0
|  | HEB 260:4 |  | 4 | [18 empty] | VV | 0
44 | 974031164R00 | Vysekání rýh ve zdi cihelné 15 x 15 cm | m | 14 |  | 0 |  | 0 |  | 0 | 21 | 0 | 0.00049 | 0.00686 | 0.04 | 0.56 |  |  | 0.668 | 9.35 |  |  | POL1_0
|  | rýhy svislé 1np:4*3,5 |  | 14 | [18 empty] | VV | 0
45 | 974031155R00 | Vysekání rýh ve zdi cihelné 10 x 20 cm | m | 18.6 |  | 0 |  | 0 |  | 0 | 21 | 0 | 0.00049 | 0.00911 | 0.038 | 0.7068 |  |  | 0.595 | 11.07 |  |  | POL1_0
|  | překlad G7:3,1*6 |  | 18.6 | [18 empty] | VV | 0
46 | 978011191R00 | Otlučení omítek vnitřních vápenných stropů do 100% | m2 | 59 |  | 0 |  | 0 |  | 0 | 21 | 0 | 0 | 0 | 0.05 | 2.95 |  |  | 0.33 | 19.47 |  |  | POL1_0
|  | strop 1np:59 |  | 59 | [18 empty] | VV | 0
47 | 978013191R00 | Otlučení omítek vnitřních stěn v rozsahu do 100 % | m2 | 112 |  | 0 |  | 0 |  | 0 | 21 | 0 | 0 | 0 | 0.046 | 5.152 |  |  | 0.26 | 29.12 |  |  | POL1_0
|  | 1np:32*3,5 |  | 112 | [18 empty] | VV | 0
48 | 978059531R00 | Odsekání vnitřních obkladů stěn nad 2 m2 | m2 | 7.5 |  | 0 |  | 0 |  | 0 | 21 | 0 | 0 | 0 | 0.068 | 0.51 |  |  | 0.3 | 2.25 |  |  | POL1_0
49 | 762841811R00 | Demontáž podbití stropů z prken hrubých bez omítky | m2 | 59 |  | 0 |  | 0 |  | 0 | 21 | 0 | 0.00016 | 0.00944 | 0.014 | 0.826 |  |  | 0.106 | 6.25 |  |  | POL1_0
|  | strop 1np:59 |  | 59 | [18 empty] | VV | 0
50 | 766411899R09 | Demontáž kuchyňské linky včetně likvidace | ks | 1 |  | 0 |  | 0 |  | 0 | 21 | 0 | 0 | 0 | 0.008 | 0.008 |  |  | 0.066 | 0.07 |  |  | POL1_0
Díl: | 97 | Prorážení otvorů |  |  |  | 0 |  | 0 |  | 0 |  | 0 |  | 0 |  | 0 |  |  |  | 98.83 |  |  | DIL
51 | 979081111R00 | Odvoz suti a vybour. hmot na skládku do 1 km | t | 50.5 |  | 0 |  | 0 |  | 0 | 21 | 0 | 0 | 0 | 0 | 0 |  |  | 0.49 | 24.75 |  |  | POL1_0
52 | 979081121R00 | Příplatek k odvozu za každý další 1 km | t | 959.5 |  | 0 |  | 0 |  | 0 | 21 | 0 | 0 | 0 | 0 | 0 |  |  | 0 | 0 |  |  | POL1_0
|  | předpoklad 20km:50,5*19 |  | 959.5 | [18 empty] | VV | 0
53 | 979082111R00 | Vnitrostaveništní doprava suti do 10 m | t | 50.5 |  | 0 |  | 0 |  | 0 | 21 | 0 | 0 | 0 | 0 | 0 |  |  | 0.942 | 47.57 |  |  | POL1_0
54 | 979082121R00 | Příplatek k vnitrost. dopravě suti za dalších 5 m | t | 252.5 |  | 0 |  | 0 |  | 0 | 21 | 0 | 0 | 0 | 0 | 0 |  |  | 0.105 | 26.51 |  |  | POL1_0
|  | 50,5*5 |  | 252.5 | [18 empty] | VV | 0
55 | 979990101R00 | Poplatek za uložení směsi betonu a cihel skupina 170101 a 170102 | t | 47.12 |  | 0 |  | 0 |  | 0 | 21 | 0 | 0 | 0 | 0 | 0 |  |  | 0 | 0 |  |  | POL1_0
56 | 979990111R00 | Poplatek za uložení suti - stavební keramika, skupina odpadu 170103 | t | 0.62 |  | 0 |  | 0 |  | 0 | 21 | 0 | 0 | 0 | 0 | 0 |  |  | 0 | 0 |  |  | POL1_0
57 | 979990161R00 | Poplatek za uložení - dřevo, skupina odpadu 170201 | t | 1.05 |  | 0 |  | 0 |  | 0 | 21 | 0 | 0 | 0 | 0 | 0 |  |  | 0 | 0 |  |  | POL1_0
58 | 979990181R00 | Poplatek za uložení suti - PVC podlahová krytina, skupina odpadu 200307 | t | 0.056 |  | 0 |  | 0 |  | 0 | 21 | 0 | 0 | 0 | 0 | 0 |  |  | 0 | 0 |  |  | POL1_0
59 | 979999973R00 | Poplatek za uložení, zemina a kamení, (skup.170504) | t | 30 |  | 0 |  | 0 |  | 0 | 21 | 0 | 0 | 0 | 0 | 0 |  |  | 0 | 0 |  |  | POL1_0
Díl: | 99 | Staveništní přesun hmot |  |  |  | 0 |  | 0 |  | 0 |  | 0 |  | 0 |  | 0 |  |  |  | 62.98 |  |  | DIL
60 | 999281108R00 | Přesun hmot pro opravy a údržbu do výšky 12 m | t | 33.29 |  | 0 |  | 0 |  | 0 | 21 | 0 | 0 | 0 | 0 | 0 |  |  | 1.892 | 62.98 |  |  | POL1_0
|  | 10,14+3,22+9,75+0,3+9,65+0,04+0,1+0,09 |  | 33.29 | [18 empty] | VV | 0
Díl: | 713 | Izolace tepelné |  |  |  | 0 |  | 0 |  | 0 |  | 0 |  | 0.62759 |  | 0 |  |  |  | 12.95 |  |  | DIL
61 | 713121111RT1 | Montáž tepelné izolace podlah na sucho, jednovrstvá, materiál ve specifikaci | m2 | 59 |  | 0 |  | 0 |  | 0 | 21 | 0 | 0 | 0 | 0 | 0 |  |  | 0.08 | 4.72 |  |  | POL1_0
|  | skladba P2,3:59 |  | 59 | [18 empty] | VV | 0
62 | 28375855R | Deska polystyrenová šedá 150 tl. 70 mm, s grafitem | m2 | 118.8 |  | 0 |  | 0 |  | 0 | 21 | 0 | 0.002 | 0.2376 | 0 | 0 |  |  | 0 | 0 |  |  | POL3_0
|  | Tepelná izolace grafitový EPS 150S se | [20 empty] | POP |  | Tepelná izolace grafitový EPS 150S se
|  | součinitelem tepelné vodivosti D 0,030 W/mK | [20 empty] | POP |  | součinitelem tepelné vodivosti D 0,030 W/mK
63 | 63151443R | Deska z minerální plsti kročejová tl. 40 mm | m2 | 64.9 |  | 0 |  | 0 |  | 0 | 21 | 0 | 0.006 | 0.3894 | 0 | 0 |  |  | 0 | 0 |  |  | POL3_0
|  | skladba P2,3:59*1,1 |  | 64.9 | [18 empty] | VV | 0
64 | 713191100RT9 | Položení separační fólie, včetně dodávky PE fólie 1mm | m2 | 59 |  | 0 |  | 0 |  | 0 | 21 | 0 | 1e-05 | 0.00059 | 0 | 0 |  |  | 0.07 | 4.13 |  |  | POL1_0
|  | skladba P2,3:59 |  | 59 | [18 empty] | VV | 0
65 | 713191221R00 | Dilatační pásek podél stěn výšky 100 mm včetně dodávky, zařezání po betonáži | m | 59 |  | 0 |  | 0 |  | 0 | 21 | 0 | 0 | 0 | 0 | 0 |  |  | 0.05 | 2.95 |  |  | POL1_0
|  | skladba P2:50 |  | 50 | [18 empty] | VV | 0
|  | skladba P3:9 |  | 9 | [18 empty] | VV | 0
66 | 998713102R00 | Přesun hmot pro izolace tepelné, výšky do 12 m | t | 0.63 |  | 0 |  | 0 |  | 0 | 21 | 0 | 0 | 0 | 0 | 0 |  |  | 1.831 | 1.15 |  |  | POL1_0
Díl: | 722 | Zdravotechnické instalace |  |  |  | 0 |  | 0 |  | 0 |  | 0 |  | 0.06027 |  | 0 |  |  |  | 1.69 |  |  | DIL
67 | D.1.4.3 | Zdravotechnické instalace | kpl | 1 |  | 0 |  | 0 |  | 0 | 21 | 0 | 0.06027 | 0.06027 | 0 | 0 |  |  | 1.694 | 1.69 |  |  | POL1_0
Díl: | 725 | Zařizovací předměty |  |  |  | 0 |  | 0 |  | 0 |  | 0 |  | 0 |  | 0 |  |  |  | 0 |  |  | DIL
68 | s1 | Držák na toaletní papír, nerezový | ks | 2 |  | 0 |  | 0 |  | 0 | 21 | 0 | 0 | 0 | 0 | 0 |  |  | 0 | 0 |  |  | POL1_0
69 | s2 | Zrcadlo ve tvaru květiny 435x21x385, barva černá | ks | 2 |  | 0 |  | 0 |  | 0 | 21 | 0 | 0 | 0 | 0 | 0 |  |  | 0 | 0 |  |  | POL1_0
70 | s3 | Závěsný dávkovač mýdla nerez 1litr, kotvení do zdiva | ks | 2 |  | 0 |  | 0 |  | 0 | 21 | 0 | 0 | 0 | 0 | 0 |  |  | 0 | 0 |  |  | POL1_0
71 | s4 | Závěsný zásobník skládaných ručníků, nerez, kapacita 400ks, sledovaný stav | ks | 2 |  | 0 |  | 0 |  | 0 | 21 | 0 | 0 | 0 | 0 | 0 |  |  | 0 | 0 |  |  | POL1_0
72 | s5 | Odpadkový koš s nášlapným mechanismem nerez, 30 litrů | ks | 2 |  | 0 |  | 0 |  | 0 | 21 | 0 | 0 | 0 | 0 | 0 |  |  | 0 | 0 |  |  | POL1_0
Díl: | 730 | Ústřední vytápění |  |  |  | 0 |  | 0 |  | 0 |  | 0 |  | 0 |  | 0 |  |  |  | 0 |  |  | DIL
73 | D.1.4.4 | Vytápění | kpl | 1 |  | 0 |  | 0 |  | 0 | 21 | 0 | 0 | 0 | 0 | 0 |  |  | 0 | 0 |  |  | POL1_0
Díl: | 763 | Konstrukce suché výstavby |  |  |  | 0 |  | 0 |  | 0 |  | 0 |  | 2.7998 |  | 0 |  |  |  | 201.9 |  |  | DIL
74 | 763266119RA1 | a1 Akustický solitérní nástěnný panel kruhový | ks | 1 |  | 0 |  | 0 |  | 0 | 21 | 0 | 0 | 0 | 0 | 0 |  |  | 0.958 | 0.96 |  |  | POL2_0
|  | Akustické solitérní nástěné panely s | [20 empty] | POP |  | Akustické solitérní nástěné panely s
|  | jádrem ze skelných vláken o vysoké | [20 empty] | POP |  | jádrem ze skelných vláken o vysoké
|  | hustotě s pojivem na rostlinné bázi a | [20 empty] | POP |  | hustotě s pojivem na rostlinné bázi a
|  | povrchovou úpravou celého prvku | [20 empty] | POP |  | povrchovou úpravou celého prvku
|  | umožňující suché i mokré čištění, rozměr O | [20 empty] | POP |  | umožňující suché i mokré čištění, rozměr O
|  | 592 mm. Třída hořlavosti A2-s1,d0. | [20 empty] | POP |  | 592 mm. Třída hořlavosti A2-s1,d0.
|  | Barevnost - NCS: S 2002-Y | [20 empty] | POP |  | Barevnost - NCS: S 2002-Y
75 | 763266119RA2 | a2 Akustický solitérní nástěnný panel kruhový | ks | 1 |  | 0 |  | 0 |  | 0 | 21 | 0 | 0 | 0 | 0 | 0 |  |  | 0.958 | 0.96 |  |  | POL2_0
|  | Akustické solitérní nástěné panely s | [20 empty] | POP |  | Akustické solitérní nástěné panely s
|  | jádrem ze skelných vláken o vysoké | [20 empty] | POP |  | jádrem ze skelných vláken o vysoké
|  | hustotě s pojivem na rostlinné bázi a | [20 empty] | POP |  | hustotě s pojivem na rostlinné bázi a
|  | povrchovou úpravou celého prvku | [20 empty] | POP |  | povrchovou úpravou celého prvku
|  | umožňující suché i mokré čištění, rozměr O | [20 empty] | POP |  | umožňující suché i mokré čištění, rozměr O
|  | 792 mm. Třída hořlavosti A2-s1,d0. | [20 empty] | POP |  | 792 mm. Třída hořlavosti A2-s1,d0.
|  | Barevnost - NCS: S 2070-Y60R | [20 empty] | POP |  | Barevnost - NCS: S 2070-Y60R
76 | 763266119RA3 | a3 Akustický solitérní nástěnný panel kruhový | ks | 1 |  | 0 |  | 0 |  | 0 | 21 | 0 | 0 | 0 | 0 | 0 |  |  | 0.958 | 0.96 |  |  | POL2_0
|  | Akustické solitérní nástěné panely s | [20 empty] | POP |  | Akustické solitérní nástěné panely s
|  | jádrem ze skelných vláken o vysoké | [20 empty] | POP |  | jádrem ze skelných vláken o vysoké
|  | hustotě s pojivem na rostlinné bázi a | [20 empty] | POP |  | hustotě s pojivem na rostlinné bázi a
|  | povrchovou úpravou celého prvku | [20 empty] | POP |  | povrchovou úpravou celého prvku
|  | umožňující suché i mokré čištění, rozměr O | [20 empty] | POP |  | umožňující suché i mokré čištění, rozměr O
|  | 592 mm. Třída hořlavosti A2-s1,d0. | [20 empty] | POP |  | 592 mm. Třída hořlavosti A2-s1,d0.
|  | Barevnost - NCS: S 3020-Y30R | [20 empty] | POP |  | Barevnost - NCS: S 3020-Y30R
77 | 763266119RA4 | a4 Akustický solitérní nástěnný panel kruhový | ks | 1 |  | 0 |  | 0 |  | 0 | 21 | 0 | 0 | 0 | 0 | 0 |  |  | 0.958 | 0.96 |  |  | POL2_0
|  | Akustické solitérní nástěné panely s | [20 empty] | POP |  | Akustické solitérní nástěné panely s
|  | jádrem ze skelných vláken o vysoké | [20 empty] | POP |  | jádrem ze skelných vláken o vysoké
|  | hustotě s pojivem na rostlinné bázi a | [20 empty] | POP |  | hustotě s pojivem na rostlinné bázi a
|  | povrchovou úpravou celého prvku | [20 empty] | POP |  | povrchovou úpravou celého prvku
|  | umožňující suché i mokré čištění, rozměr O | [20 empty] | POP |  | umožňující suché i mokré čištění, rozměr O
|  | 1192 mm. Třída hořlavosti A2-s1,d0. | [20 empty] | POP |  | 1192 mm. Třída hořlavosti A2-s1,d0.
|  | Barevnost - NCS: S 2002-Y | [20 empty] | POP |  | Barevnost - NCS: S 2002-Y
78 | 763266119RA5 | a5 Akustický solitérní nástěnný panel kruhový | ks | 2 |  | 0 |  | 0 |  | 0 | 21 | 0 | 0 | 0 | 0 | 0 |  |  | 0.958 | 1.92 |  |  | POL2_0
|  | Akustické solitérní nástěné panely s | [20 empty] | POP |  | Akustické solitérní nástěné panely s
|  | jádrem ze skelných vláken o vysoké | [20 empty] | POP |  | jádrem ze skelných vláken o vysoké
|  | hustotě s pojivem na rostlinné bázi a | [20 empty] | POP |  | hustotě s pojivem na rostlinné bázi a
|  | povrchovou úpravou celého prvku | [20 empty] | POP |  | povrchovou úpravou celého prvku
|  | umožňující suché i mokré čištění, rozměr O | [20 empty] | POP |  | umožňující suché i mokré čištění, rozměr O
|  | 592 mm. Třída hořlavosti A2-s1,d0. | [20 empty] | POP |  | 592 mm. Třída hořlavosti A2-s1,d0.
|  | Barevnost - NCS: S 2070-Y60R | [20 empty] | POP |  | Barevnost - NCS: S 2070-Y60R
79 | 763266119RA6 | a6 Akustický solitérní nástěnný panel kruhový | ks | 1 |  | 0 |  | 0 |  | 0 | 21 | 0 | 0 | 0 | 0 | 0 |  |  | 0.958 | 0.96 |  |  | POL2_0
|  | Akustické solitérní nástěné panely s | [20 empty] | POP |  | Akustické solitérní nástěné panely s
|  | jádrem ze skelných vláken o vysoké | [20 empty] | POP |  | jádrem ze skelných vláken o vysoké
|  | hustotě s pojivem na rostlinné bázi a | [20 empty] | POP |  | hustotě s pojivem na rostlinné bázi a
|  | povrchovou úpravou celého prvku | [20 empty] | POP |  | povrchovou úpravou celého prvku
|  | umožňující suché i mokré čištění, rozměr O | [20 empty] | POP |  | umožňující suché i mokré čištění, rozměr O
|  | 792 mm. Třída hořlavosti A2-s1,d0. | [20 empty] | POP |  | 792 mm. Třída hořlavosti A2-s1,d0.
|  | Barevnost - NCS: S 3020-Y30R | [20 empty] | POP |  | Barevnost - NCS: S 3020-Y30R
80 | 416021121R00 | Podhledy SDK, kovová.kce CD. 1x deska RB 12,5 mm | m2 | 4 |  | 0 |  | 0 |  | 0 | 21 | 0 | 0.0119 | 0.0476 | 0 | 0 |  |  | 0.95 | 3.8 |  |  | POL1_0
|  | C4 - Sádrokartonové desky , standardní rozměry 1200x2000 mm, tl. 12,5 mm. Reakce na oheň: A2-s1. Desky jsou opatřené ionitovou minerální barvou | [20 empty] | POP |  | C4 - Sádrokartonové desky , standardní rozměry 1200x2000 mm, tl. 12,5 mm. Reakce na oheň: A2-s1. Desky jsou opatřené ionitovou minerální barvou
|  | pro interiéry ve dvou vrstvách. | [20 empty] | POP |  | pro interiéry ve dvou vrstvách.
|  | 1np:4 |  | 4 | [18 empty] | VV | 0
81 | 416061112R00 | Kazetový podhled 1200x600mm, bez izolace | m2 | 5.5 |  | 0 |  | 0 |  | 0 | 21 | 0 | 0.00965 | 0.05308 | 0 | 0 |  |  | 0.5 | 2.75 |  |  | POL1_0
|  | C5 - Kazetový podhled ze sádrokartonových desek tl. 12,5 mm. Rozměry jednotlivých polí 1200x600 mm. Desky jsou opatřené ionitovou minerální | [20 empty] | POP |  | C5 - Kazetový podhled ze sádrokartonových desek tl. 12,5 mm. Rozměry jednotlivých polí 1200x600 mm. Desky jsou opatřené ionitovou minerální
|  | barvou pro interiéry ve dvou vrstvách. | [20 empty] | POP |  | barvou pro interiéry ve dvou vrstvách.
|  | 1np:5,5 |  | 5.5 | [18 empty] | VV | 0
82 | 416021222R00 | Podhledy SDK, kovová.kce CD. 2x deska RF 12,5 mm, požární odolnost REI 45 | m2 | 53.5 |  | 0 |  | 0 |  | 0 | 21 | 0 | 0.02666 | 1.4263 | 0 | 0 |  |  | 1.13 | 60.46 |  |  | POL1_0
|  | C2 - 2x sádrokartonová deska tl. 12,5 mm RED, standardní rozměry 1250x2000 mm, konstrukce podhledu musí splňovat REI 45 podle požadavků | [20 empty] | POP |  | C2 - 2x sádrokartonová deska tl. 12,5 mm RED, standardní rozměry 1250x2000 mm, konstrukce podhledu musí splňovat REI 45 podle požadavků
|  | konkrétního výrobce | [20 empty] | POP |  | konkrétního výrobce
|  | 1np:3+50,5 |  | 53.5 | [18 empty] | VV | 0
83 | 416051211R09 | Podhled sdk akustický s děrováním 12/20/35, tl. 12,5mm absorpční tkanina, mv 20mm | m2 | 53.5 |  | 0 |  | 0 |  | 0 | 21 | 0 | 0.01773 | 0.94856 | 0 | 0 |  |  | 1.838 | 98.33 |  |  | POL1_0
|  | C1 - akustické sádrokartonové desky dle EN 14190 s příměsí dehydrovaného zeolitu se samočisticí schopností vzduchu s rozptýleným děrováním | [20 empty] | POP |  | C1 - akustické sádrokartonové desky dle EN 14190 s příměsí dehydrovaného zeolitu se samočisticí schopností vzduchu s rozptýleným děrováním
|  | 12/20/35, standardní rozměry 1200x1875 mm, tl. 12,5 mm s absorpční tkaninou s plošnou hmotností 45 g/m2 opatřené izolační vrstvou z minerální vlny | [20 empty] | POP |  | 12/20/35, standardní rozměry 1200x1875 mm, tl. 12,5 mm s absorpční tkaninou s plošnou hmotností 45 g/m2 opatřené izolační vrstvou z minerální vlny
|  | EN 13162 tl. 20 mm; min. výška svěšení podhledu 200 mm. | [20 empty] | POP |  | EN 13162 tl. 20 mm; min. výška svěšení podhledu 200 mm.
|  | 1np:3+50,5 |  | 53.5 | [18 empty] | VV | 0
84 | 954124205R09 | Obklad ocel.nosníků,2str.spec.držák, desky 20mm | m | 6.5 |  | 0 |  | 0 |  | 0 | 21 | 0 | 0.02494 | 0.16211 | 0 | 0 |  |  | 1.9 | 12.35 |  |  | POL1_0
|  | C3 - Požární opláštění ocelových nosníků pomocí cementem pojených desek tl. 20 mm z lehčeného betonu vyztuženého skelnými nehořlavými vlákny. | [20 empty] | POP |  | C3 - Požární opláštění ocelových nosníků pomocí cementem pojených desek tl. 20 mm z lehčeného betonu vyztuženého skelnými nehořlavými vlákny.
|  | Konstrukce podhledu musí splňovat REI 45 podle požadavků konkrétního výrobce. | [20 empty] | POP |  | Konstrukce podhledu musí splňovat REI 45 podle požadavků konkrétního výrobce.
|  | 1np:6,5 |  | 6.5 | [18 empty] | VV | 0
85 | 954124206R09 | Obklad ocel.nosníků,3str.spec.držák, desky 20mm | m | 6.5 |  | 0 |  | 0 |  | 0 | 21 | 0 | 0.02494 | 0.16211 | 0 | 0 |  |  | 1.9 | 12.35 |  |  | POL1_0
|  | C3 - Požární opláštění ocelových nosníků pomocí cementem pojených desek tl. 20 mm z lehčeného betonu vyztuženého skelnými nehořlavými vlákny. | [20 empty] | POP |  | C3 - Požární opláštění ocelových nosníků pomocí cementem pojených desek tl. 20 mm z lehčeného betonu vyztuženého skelnými nehořlavými vlákny.
|  | Konstrukce podhledu musí splňovat REI 45 podle požadavků konkrétního výrobce. | [20 empty] | POP |  | Konstrukce podhledu musí splňovat REI 45 podle požadavků konkrétního výrobce.
|  | 1np:6,5 |  | 6.5 | [18 empty] | VV | 0
86 | 955124209R09 | WC příčky, specifikace viz. vč D.1.1.1.4.1, dodávka a montáž | ks | 1 |  | 0 |  | 0 |  | 0 | 21 | 0 | 0 | 0 | 0 | 0 |  |  | 1.9 | 1.9 |  |  | POL1_0
|  | Laminát HPL 12mm | [20 empty] | POP |  | Laminát HPL 12mm
87 | 998763101R00 | Přesun hmot pro suchou výstavbu, výšky do 12 m | t | 2.8 |  | 0 |  | 0 |  | 0 | 21 | 0 | 0 | 0 | 0 | 0 |  |  | 1.156 | 3.24 |  |  | POL1_0
Díl: | 764 | Konstrukce klempířské |  |  |  | 0 |  | 0 |  | 0 |  | 0 |  | 0 |  | 0 |  |  |  | 0 |  |  | DIL
88 | K1 | Oplechování parapetu oken | m | 2.1 |  | 0 |  | 0 |  | 0 | 21 | 0 | 0 | 0 | 0 | 0 |  |  | 0 | 0 |  |  | POL1_0
|  | - poplastovaný plech tl. 0,8 mm | [20 empty] | POP |  | - poplastovaný plech tl. 0,8 mm
|  | - barva dle stávajícího oplechování | [20 empty] | POP |  | - barva dle stávajícího oplechování
|  | - izolant 160 mm - RŠ ~ 255 mm | [20 empty] | POP |  | - izolant 160 mm - RŠ ~ 255 mm
|  | - u ostění plech vyhnout nahoru a zapustit do ostění | [20 empty] | POP |  | - u ostění plech vyhnout nahoru a zapustit do ostění
POP
|  | DL 1050 mm 2 ks | [20 empty] | POP |  | DL 1050 mm 2 ks
|  | (pro okno široké 1130 mm, zateplení ostění 2 x 40 mm) | [20 empty] | POP |  | (pro okno široké 1130 mm, zateplení ostění 2 x 40 mm)
|  | - parapet provést z 1 ks bez příčného spoje | [20 empty] | POP |  | - parapet provést z 1 ks bez příčného spoje
|  | 1np:2,1 |  | 2.1 | [18 empty] | VV | 0
Díl: | 766 | Konstrukce truhlářské |  |  |  | 0 |  | 0 |  | 0 |  | 0 |  | 0 |  | 0 |  |  |  | 0 |  |  | DIL
89 | T1 | Vnitřní parapet | m | 2.26 |  | 0 |  | 0 |  | 0 | 21 | 0 | 0 | 0 | 0 | 0 |  |  | 0 | 0 |  |  | POL1_0
|  | Vnitřní parapet | [20 empty] | POP |  | Vnitřní parapet
|  | - parapetní deska bílá | [20 empty] | POP |  | - parapetní deska bílá
|  | - parapetní deska s vrchní plochou z tvrzeného materiálu | [20 empty] | POP |  | - parapetní deska s vrchní plochou z tvrzeného materiálu
|  | - boční viditelné hrany laminovány, přední hrana ve tvaru | [20 empty] | POP |  | - boční viditelné hrany laminovány, přední hrana ve tvaru
|  | dvojitého zaoblení s šířkou nosu 40 mm. | [20 empty] | POP |  | dvojitého zaoblení s šířkou nosu 40 mm.
POP
|  | DL 1130 mm 2 ks | [20 empty] | POP |  | DL 1130 mm 2 ks
|  | 1np:2,26 |  | 2.26 | [18 empty] | VV | 0
90 | D3 | Jednokřídlé dveře otvíravé, vč D.1.1.1.5.2 | ks | 1 |  | 0 |  | 0 |  | 0 | 21 | 0 | 0 | 0 | 0 | 0 |  |  | 0 | 0 |  |  | POL1_0
|  | Výplň plná | [20 empty] | POP |  | Výplň plná
|  | požární odolnost EW30/DP3-C | [20 empty] | POP |  | požární odolnost EW30/DP3-C
|  | Zárubeň - obložková | [20 empty] | POP |  | Zárubeň - obložková
|  | Rozměry křídla 900 x 2100 mm | [20 empty] | POP |  | Rozměry křídla 900 x 2100 mm
|  | Hrubý stavební otvor 1000 x 2150 mm | [20 empty] | POP |  | Hrubý stavební otvor 1000 x 2150 mm
POP
|  | Pravé - 1 ks | [20 empty] | POP |  | Pravé - 1 ks
91 | D4 | Jednokřídlé dveře otvíravé, vč D.1.1.1.5.2 | ks | 1 |  | 0 |  | 0 |  | 0 | 21 | 0 | 0 | 0 | 0 | 0 |  |  | 0 | 0 |  |  | POL1_0
|  | Výplň plná | [20 empty] | POP |  | Výplň plná
|  | požární odolnost EW30/DP3-C | [20 empty] | POP |  | požární odolnost EW30/DP3-C
|  | Zárubeň - obložková | [20 empty] | POP |  | Zárubeň - obložková
|  | Rozměry křídla 800 x 2100 mm | [20 empty] | POP |  | Rozměry křídla 800 x 2100 mm
|  | Hrubý stavební otvor 900 x 2150 mm | [20 empty] | POP |  | Hrubý stavební otvor 900 x 2150 mm
POP
|  | Pravé - 1 ks | [20 empty] | POP |  | Pravé - 1 ks
92 | D5 | Jednokřídlé dveře posuvné, vč D.1.1.1.5.2 | ks | 1 |  | 0 |  | 0 |  | 0 | 21 | 0 | 0 | 0 | 0 | 0 |  |  | 0 | 0 |  |  | POL1_0
|  | Výplň plná | [20 empty] | POP |  | Výplň plná
|  | Posuvné dveře do pouzra | [20 empty] | POP |  | Posuvné dveře do pouzra
|  | Rozměry křídla 900x1970mm | [20 empty] | POP |  | Rozměry křídla 900x1970mm
|  | Hrubý stavební otvor 1945x2020mm | [20 empty] | POP |  | Hrubý stavební otvor 1945x2020mm
POP
|  | Posuvné - 1 ks | [20 empty] | POP |  | Posuvné - 1 ks
93 | D6 | Dvoukřídlé dveře otvíravé, vč D.1.1.1.5.2 | ks | 1 |  | 0 |  | 0 |  | 0 | 21 | 0 | 0 | 0 | 0 | 0 |  |  | 0 | 0 |  |  | POL1_0
|  | Výplň 2/3 prosklená | [20 empty] | POP |  | Výplň 2/3 prosklená
|  | Zárubeň - obložková | [20 empty] | POP |  | Zárubeň - obložková
|  | požární odolnost EW30/DP3-C | [20 empty] | POP |  | požární odolnost EW30/DP3-C
|  | Rozměry křídla 2x775x2100mm | [20 empty] | POP |  | Rozměry křídla 2x775x2100mm
|  | Hrubý stavební otvor 1650x2150mm | [20 empty] | POP |  | Hrubý stavební otvor 1650x2150mm
POP
|  | Dvoukřídlé - 1 ks | [20 empty] | POP |  | Dvoukřídlé - 1 ks
93b | DX | Doplnění panikové hrazdy do vstupních dveří | ks | 1 |  | 0 |  | 0 |  | 0 | 21 | 0 | 0 | 0 | 0 | 0 |  |  | 0 | 0 |  |  | POL1_0
Díl: | 769 | Otvorove prvky z plastu |  |  |  | 0 |  | 0 |  | 0 |  | 0 |  | 0 |  | 0 |  |  |  | 0 |  |  | DIL
94 | O2 | Okno plastové, vč D.1.1.1.5.1 | ks | 2 |  | 0 |  | 0 |  | 0 | 21 | 0 | 0 | 0 | 0 | 0 |  |  | 0 | 0 |  |  | POL1_0
|  | Levé křídlo spodní otvíravé a sklopné, levé křídlo horní fix | [20 empty] | POP |  | Levé křídlo spodní otvíravé a sklopné, levé křídlo horní fix
|  | Pravé křídlo spodní otvíravé a sklopné, pravé křídlo horní sklopné | [20 empty] | POP |  | Pravé křídlo spodní otvíravé a sklopné, pravé křídlo horní sklopné
|  | Rozměry spodních křídel 490×900 mm | [20 empty] | POP |  | Rozměry spodních křídel 490×900 mm
|  | Rozměry horních křídel 490×885 mm | [20 empty] | POP |  | Rozměry horních křídel 490×885 mm
POP
|  | Hrubý stavební otvor okna 1130×2010 mm | [20 empty] | POP |  | Hrubý stavební otvor okna 1130×2010 mm
|  | Členění okna bude respektovat členění stávajících oken v dotčené fasádě | [20 empty] | POP |  | Členění okna bude respektovat členění stávajících oken v dotčené fasádě
Díl: | 771 | Podlahy z dlaždic a obklady |  |  |  | 0 |  | 0 |  | 0 |  | 0 |  | 0.13388 |  | 0 |  |  |  | 12.18 |  |  | DIL
95 | 771101101R00 | Vysávání podlah prům.vysavačem pro pokládku dlažby | m2 | 5.5 |  | 0 |  | 0 |  | 0 | 21 | 0 | 0 | 0 | 0 | 0 |  |  | 0.016 | 0.09 |  |  | POL1_0
|  | skladba P3:5,5 |  | 5.5 | [18 empty] | VV | 0
96 | 771101210RT1 | Penetrace podkladu pod dlažby, penetrační nátěr | m2 | 5.5 |  | 0 |  | 0 |  | 0 | 21 | 0 | 0.00021 | 0.00116 | 0 | 0 |  |  | 0.05 | 0.28 |  |  | POL1_0
|  | skladba P3:5,5 |  | 5.5 | [18 empty] | VV | 0
97 | 771575119RT6 | Montáž podlah keram.,hladké, tmel, nad 60x60 cm, lepidlo,spárovací hmota,silikony | m2 | 5.5 |  | 0 |  | 0 |  | 0 | 21 | 0 | 0.00378 | 0.02079 | 0 | 0 |  |  | 2.1466 | 11.81 |  |  | POL1_0
|  | skladba P3:5,5 |  | 5.5 | [18 empty] | VV | 0
98 | 59782101R9 | Keramická dlažba 1200x195x8,7mm, světlý dekor dřeva | m2 | 6.05 |  | 0 |  | 0 |  | 0 | 21 | 0 | 0.0185 | 0.11193 | 0 | 0 |  |  | 0 | 0 |  |  | POL3_0
|  | Součinitel smykového tření musí splňovat hodnotu | [20 empty] | POP |  | Součinitel smykového tření musí splňovat hodnotu
|  | min. 0,65 a být v souladu s vyhláškou č. 398/2009 | [20 empty] | POP |  | min. 0,65 a být v souladu s vyhláškou č. 398/2009
|  | Sb. o obecných technických požadavcích | [20 empty] | POP |  | Sb. o obecných technických požadavcích
|  | zabezpečujících bezbariérové užívání staveb. | [20 empty] | POP |  | zabezpečujících bezbariérové užívání staveb.
|  | Barevné řešení - světlý dekor dřeva (dle legendy). | [20 empty] | POP |  | Barevné řešení - světlý dekor dřeva (dle legendy).
|  | skladba P3:5,5*1,1 |  | 6.05 | [18 empty] | VV | 0
Díl: | 776 | Podlahy povlakové |  |  |  | 0 |  | 0 |  | 0 |  | 0 |  | 0.20601 |  | 0 |  |  |  | 22.22 |  |  | DIL
99 | 776521112RU9 | Lepení povlak.podlah z pásů PVC, penetrace, homogenní vinylová podl. krytina, tl. 2,0 mm | m2 | 53.5 |  | 0 |  | 0 |  | 0 | 21 | 0 | 0.00346 | 0.18511 | 0 | 0 |  |  | 0.38 | 20.33 |  |  | POL1_0
|  | přesná specifikace viz. PD část D.1.1.1.6.1 a 2 Legenda materiálu | [20 empty] | POP |  | přesná specifikace viz. PD část D.1.1.1.6.1 a 2 Legenda materiálu
|  | kompletní dodávka dle technologických pravidel výrobce, prořez materiálu v ceně | [20 empty] | POP |  | kompletní dodávka dle technologických pravidel výrobce, prořez materiálu v ceně
|  | skladba P2:53,5 |  | 53.5 | [18 empty] | VV | 0
100 | 776422110R09 | Sokl v 70mm, elox hliník, broušený, lepený lepidlem | m | 19 |  | 0 |  | 0 |  | 0 | 21 | 0 | 0.0011 | 0.0209 | 0 | 0 |  |  | 0.088 | 1.67 |  |  | POL1_0
|  | 1np:8+4,5+1,5+1+4 |  | 19 | [18 empty] | VV | 0
101 | 998776102R00 | Přesun hmot pro podlahy povlakové, výšky do 12 m | t | 0.2 |  | 0 |  | 0 |  | 0 | 21 | 0 | 0 | 0 | 0 | 0 |  |  | 1.102 | 0.22 |  |  | POL1_0
Díl: | 781 | Obklady keramické |  |  |  | 0 |  | 0 |  | 0 |  | 0 |  | 0.41771 |  | 0 |  |  |  | 19.67 |  |  | DIL
102 | 781101210R00 | Penetrace podkladu pod obklady, včetně dodávky | m2 | 14.3 |  | 0 |  | 0 |  | 0 | 21 | 0 | 0.00021 | 0.003 | 0 | 0 |  |  | 0.05 | 0.72 |  |  | POL1_0
|  | 1np:(1,95+1,95+2,65+2,65)*1,75-0,9*2 |  | 14.3 | [18 empty] | VV | 0
103 | 781475120RT6 | Obklad vnitřní stěn keramický, do tmele, 30x90 cm, lepidlo, spár.hmota, silikon | m2 | 14.3 |  | 0 |  | 0 |  | 0 | 21 | 0 | 0.00535 | 0.07651 | 0 | 0 |  |  | 1.288 | 18.42 |  |  | POL1_0
104 | 59782003R | Keramický obklad matný bílý, 300x900 mm | m2 | 15.73 |  | 0 |  | 0 |  | 0 | 21 | 0 | 0.0215 | 0.3382 | 0 | 0 |  |  | 0 | 0 |  |  | POL3_0
|  | Keramický obklad matný, bílý, 300×900 mm a | [20 empty] | POP |  | Keramický obklad matný, bílý, 300×900 mm a
|  | instalován za použití modifikovaného lepícího | [20 empty] | POP |  | instalován za použití modifikovaného lepícího
|  | tmelu do výšky 1750 mm. Podkladní vrstva | [20 empty] | POP |  | tmelu do výšky 1750 mm. Podkladní vrstva
|  | opatřena penetračním nátěrem a hydroizolačním | [20 empty] | POP |  | opatřena penetračním nátěrem a hydroizolačním
|  | nátěrem ve dvou vrstvách. Pro překlenutí | [20 empty] | POP |  | nátěrem ve dvou vrstvách. Pro překlenutí
|  | přechodů, dilatací a zpevnění vnitřních rohů bude | [20 empty] | POP |  | přechodů, dilatací a zpevnění vnitřních rohů bude
|  | do izolační vrstvy vložena bandáž. Spárování | [20 empty] | POP |  | do izolační vrstvy vložena bandáž. Spárování
|  | flexibilní hmotou vodě odpudivou s ochranou proti | [20 empty] | POP |  | flexibilní hmotou vodě odpudivou s ochranou proti
|  | tvorbě plísní a výkvětů. | [20 empty] | POP |  | tvorbě plísní a výkvětů.
|  | 14,3*1,1 |  | 15.73 | [18 empty] | VV | 0
105 | 998781102R00 | Přesun hmot pro obklady keramické, výšky do 12 m | t | 0.42 |  | 0 |  | 0 |  | 0 | 21 | 0 | 0 | 0 | 0 | 0 |  |  | 1.265 | 0.53 |  |  | POL1_0
Díl: | 784 | Malby |  |  |  | 0 |  | 0 |  | 0 |  | 0 |  | 0.0534 |  | 0 |  |  |  | 32.61 |  |  | DIL
106 | 784191201R00 | Penetrace podkladu hloubková 1x | m2 | 242.7 |  | 0 |  | 0 |  | 0 | 21 | 0 | 7e-05 | 0.01699 | 0 | 0 |  |  | 0.03248 | 7.88 |  |  | POL1_0
|  | omítka stěny:180,7 |  | 180.7 | [18 empty] | VV | 0
|  | sdk strop 1np:53,5+4+4,5 |  | 62 | [18 empty] | VV | 0
107 | 784195212R09 | Malba iontová minerální, bílá, bez penetrace, 2 x | m2 | 242.7 |  | 0 |  | 0 |  | 0 | 21 | 0 | 0.00015 | 0.03641 | 0 | 0 |  |  | 0.10191 | 24.73 |  |  | POL1_0
|  | omítka stěny:180,7 |  | 180.7 | [18 empty] | VV | 0
|  | sdk strop 1np:53,5+4+4,5 |  | 62 | [18 empty] | VV | 0
Díl: | 786 | Čalounické úpravy |  |  |  | 0 |  | 0 |  | 0 |  | 0 |  | 0 |  | 0 |  |  |  | 0 |  |  | DIL
108 | s1 | Vnitřní žaluzie pro okno rozměru 1130x1990, barva bílá káva | ks | 1 |  | 0 |  | 0 |  | 0 | 21 | 0 | 0 | 0 | 0 | 0 |  |  | 0 | 0 |  |  | POL1_0
109 | s2 | Vnitřní žaluzie pro okno rozměru 1130x2010, barva bílá káva | ks | 3 |  | 0 |  | 0 |  | 0 | 21 | 0 | 0 | 0 | 0 | 0 |  |  | 0 | 0 |  |  | POL1_0
110 | s3 | Vnitřní žaluzie pro okno rozměru 1160x2010, barva bílá káva | ks | 1 |  | 0 |  | 0 |  | 0 | 21 | 0 | 0 | 0 | 0 | 0 |  |  | 0 | 0 |  |  | POL1_0
111 | s4 | Vnitřní žaluzie pro okno rozměru 1290x1450, barva bílá káva | ks | 2 |  | 0 |  | 0 |  | 0 | 21 | 0 | 0 | 0 | 0 | 0 |  |  | 0 | 0 |  |  | POL1_0
Díl: | M21 | Elektromontáže |  |  |  | 0 |  | 0 |  | 0 |  | 0 |  | 0 |  | 0 |  |  |  | 0 |  |  | DIL
113 | D.1.4.1 | Silnoproudá elektrotechnika | kpl | 1 |  | 0 |  | 0 |  | 0 | 21 | 0 | 0 | 0 | 0 | 0 |  |  | 0 | 0 |  |  | POL1_0
Díl: | M22 | Montáž sdělovací a zabezp.tech |  |  |  | 0 |  | 0 |  | 0 |  | 0 |  | 0 |  | 0 |  |  |  | 0 |  |  | DIL
114 | D.1.4.2 | Slaboproudá elektrotechnika | kpl | 1 |  | 0 |  | 0 |  | 0 | 21 | 0 | 0 | 0 | 0 | 0 |  |  | 0 | 0 |  |  | POL1_0
Díl: | M24 | Montáže vzduchotechnických zař |  |  |  | 0 |  | 0 |  | 0 |  | 0 |  | 0 |  | 0 |  |  |  | 0 |  |  | DIL
115 | D.1.4.4 | Vzduchotechnika | kpl | 1 |  | 0 |  | 0 |  | 0 | 21 | 0 | 0 | 0 | 0 | 0 |  |  | 0 | 0 |  |  | POL1_0
Díl: | VN | Vedlejší náklady |  |  |  | 0 |  | 0 |  | 0 |  | 0 |  | 0 |  | 0 |  |  |  | 0 |  |  | DIL
116 | 004111020R | Vypracování projektové dokumentace | Soubor | 1 |  | 0 |  | 0 |  | 0 | 21 | 0 | 0 | 0 | 0 | 0 |  |  | 0 | 0 |  |  | POL1_0
117 | 004111055R | Autorský dozor | Soubor | 1 |  | 0 |  | 0 |  | 0 | 21 | 0 | 0 | 0 | 0 | 0 |  |  | 0 | 0 |  |  | POL1_0
118 | 004111056R | Koordinátor BOZP | Soubor | 1 |  | 0 |  | 0 |  | 0 | 21 | 0 | 0 | 0 | 0 | 0 |  |  | 0 | 0 |  |  | POL1_0
119 | 004111057R | Technický dozor investora | Soubor | 1 |  | 0 |  | 0 |  | 0 | 21 | 0 | 0 | 0 | 0 | 0 |  |  | 0 | 0 |  |  | POL1_0
120 | 005121010R | Vybudování zařízení staveniště | Soubor | 1 |  | 0 |  | 0 |  | 0 | 21 | 0 | 0 | 0 | 0 | 0 |  |  | 0 | 0 |  |  | POL1_0
121 | 005121020R | Provoz zařízení staveniště | Soubor | 1 |  | 0 |  | 0 |  | 0 | 21 | 0 | 0 | 0 | 0 | 0 |  |  | 0 | 0 |  |  | POL1_0
122 | 005121030R | Odstranění zařízení staveniště | Soubor | 1 |  | 0 |  | 0 |  | 0 | 21 | 0 | 0 | 0 | 0 | 0 |  |  | 0 | 0 |  |  | POL1_0
123 | 005231010R | Revize | Soubor | 1 |  | 0 |  | 0 |  | 0 | 21 | 0 | 0 | 0 | 0 | 0 |  |  | 0 | 0 |  |  | POL1_0
124 | 005231020R | Individuální a komplexní vyzkoušení | Soubor | 1 |  | 0 |  | 0 |  | 0 | 21 | 0 | 0 | 0 | 0 | 0 |  |  | 0 | 0 |  |  | POL1_0
125 | 005211010R | Předání a převzetí staveniště | Soubor | 1 |  | 0 |  | 0 |  | 0 | 21 | 0 | 0 | 0 | 0 | 0 |  |  | 0 | 0 |  |  | POL1_0
126 | 005211080R | Bezpečnostní a hygienická opatření na staveništi | Soubor | 1 |  | 0 |  | 0 |  | 0 | 21 | 0 | 0 | 0 | 0 | 0 |  |  | 0 | 0 |  |  | POL1_0
127 | 005219090R | Ochrana stávajících podlah a přístupových cest | Soubor | 1 |  | 0 |  | 0 |  | 0 | 21 | 0 | 0 | 0 | 0 | 0 |  |  | 0 | 0 |  |  | POL1_0
[21 empty] | 12 | 21
| Celkem |  |  |  |  | 0 | [14 empty] | 0 | 0 | SUM
Poznámky uchazeče k zadání
POPUZIV
END