## Príloha č. 1
1
1 | Pokyny k vyplneniu: Vypĺňajú sa žlto vyznačené polia !!!
1
1 | [10 empty] | Príloha č. 1:
1 | Kúpna zmluva- Príloha č.1 časť č.5
1
1 | Podrobný technický opis a údaje deklarujúce technické parametre dodávaného predmetu
1
1
1 | Názov predmetu: |  | Ventilátory do dojárne | [6 empty] | Počet kusov: | 4
1
1 | Vymedzenie častí |  |  | Opis / Technická špecifikácia - požadované technické parametre |  | Číselný údaj / Hodnota / Charakteristika parametra - požadovaná hodnota parametra |  | Merná jednotka | Parametre navrhovanej technológie - navrhovateľ vyplní konkrétnu hodnotu parametra ním navrhovanej technológie (hodnota/číselný údaj a podobne podľa zadania) | Názov výrobcu | Typové označenie
1 | Ventilátory do dojárne |  |  | Rozmery ventilátora min. (max. + - 10cm a výška + - 10cm) |  | 135 x 100 |  | cm | hodnota:
1 |  |  |  | Vrtuľa z ľahkých zliatin |  | áno |  | - | áno/nie:
1 |  |  |  | Vzdialenosť prúdiaceho vzduchu - priemer min. |  | 11 |  | m | hodnota:
1 |  |  |  | Plne automatické ovládanie rýchlosti otáčok na základe teploty pomocou frekvenčného meniča |  | áno |  | - | áno/nie:
1 |  |  |  | Tepelný a vlhkostný senzor, frekvenčný menič |  | áno |  | - | áno/nie:
|  |  |  | Ručné ovládanie rýchlosti otáčok ventilátora |  | áno |  | - | áno/nie:
|  |  |  | Plne automatickéh ovládanie rýchlosti otáčok na základe teploty pomocou frekvenčného meniča. |  | áno |  | - | áno/nie:
|  |  |  | Rozsah prúdenia vzduchu |  | 360 |  | o | áno/nie:
|  |  |  | Výkon motora |  | 1,0-1,2 |  | kW | hodnota:
|  |  |  | Maximálna váha |  | 100 |  | kg | hodnota:
|  |  |  | Minimálny prietok vzduchu pri max. výkone ventilátora |  | 38000 |  | m3/h | hodnota:
|  |  |  | Maximálna hodnota otáčok za minútu |  | 440 |  | ot./min | hodnota:
|  |  |  | Horizontálne osadenie ventilátora |  | áno |  |  | áno/nie:
|  |  |  | Možnosť inštalovania na stojan alebo závesne |  | áno |  |  | áno/nie:
1 | Ďalšie súčasti hodnoty obstarávaného zariadenia |  | Doprava na miesto realizácie | - | - | áno |  | - | áno/nie: | - | -
1 |  |  | Montáž zariadenia a uvedenie do prevádzky | - | - | áno |  | - | áno/nie: | - | -
1
1
1 | Pozn.: V prípade, že v rámci opisu predmetu bol použitý konkrétny výrobca, výrobný postup, značka, patent, typ, krajina, oblasť alebo miesto pôvodu alebo výroby, môže uchádzač predložiť ponuku i na technický a funkčný ekvivalent.
1
1
1 |  | Miesto:
1
1 |  | Dátum:
1 | [6 empty] | podpis a pečiatka dodávateľa