## Príloha č. 1
1
1 | Pokyny k vyplneniu: Vypĺňajú sa žlto vyznačené polia !!!
1
1 | [10 empty] | Príloha č. 1:
1 | Kúpna zmluva- Prílohač.1 časť č.6
1
1 | Podrobný technický opis a údaje deklarujúce technické parametre dodávaného predmetu
1
1
1 | Názov predmetu: |  | Rosiaci systém kravína SO01, SO2, SO3, | [6 empty] | Počet kusov: | 3
1
1 | Vymedzenie častí |  |  | Opis / Technická špecifikácia - požadované technické parametre |  | Číselný údaj / Hodnota / Charakteristika parametra - požadovaná hodnota parametra |  | Merná jednotka | Parametre navrhovanej technológie - navrhovateľ vyplní konkrétnu hodnotu parametra ním navrhovanej technológie (hodnota/číselný údaj a podobne podľa zadania) | Názov výrobcu | Typové označenie
1 | Roiaci systém kravíne nad headlock Plavecký Štvrtok p.č 2722/47 |  |  | Automatický roasiaci systém do kŕmnej chodby |  | 4 |  | línie | áno/nie:
1 |  |  |  | Rosiaci systém rozdelený do zón |  | 4 |  | línie | áno/nie:
1 |  |  |  | Hlavné pripájacie potrubie na vodu po celej dĺžke kŕmnych chodieb s priemerom |  | 63 |  | mm | áno/nie:
1 |  |  |  | Dĺžka trasy v časi "A"vyžadujúca rosiaci systém (nákres v prílohe) |  | 2 x 129 |  | m | áno/nie:
1 |  |  |  | Dĺžka trasy v časti "B" vyžadujúca rosiaci systém (nákres v prílohe) |  | 2 x 82 |  | m | áno/nie:
1 |  |  |  | Pripojenie na vodu je v strede kŕmenej chodby |  | áno |  | - | áno/nie:
1 |  |  |  | Senzor na snímanie teploty a vlhkosti |  | áno |  | - | áno/nie:
1 |  |  |  | Rosiace trysky (spotreba min.2l/min) |  | 212 |  | ks | hodnota:
1 |  |  |  | Pracovný tlak vody |  | 1,4-2,6 |  | bar | hodnota:
|  |  |  | Telo dýzy obsahuje závit pre možnosť navŕtania do PE potrubia |  | áno |  | - | áno/nie:
|  |  |  | Uhol rosenia v rozsahu min. |  | 900 - 1800 |  | áno | hodnota:
1 |  |  |  | Guľové ventily na 63 mm potrubie |  | 24 |  | ks | hodnota:
|  |  |  | Riadiaca jednotka s možnosťou pripojenia na internet |  | 1 |  | ks | hodnota:
|  |  |  | Možnosť ovládania min. 4 elektromagnetických ventilov |  | áno |  | - | áno/nie:
|  |  |  | Možnosť nastavovania intervalov rosenia pre jednotlivé vetvy samostatne |  | áno |  | - | áno/nie:
|  |  |  | Ovládanie cez aplikáciu |  | áno |  | - | áno/nie:
|  |  |  | Riadenie na základe THI Indexu |  | áno |  | - | áno/nie:
|  |  |  | Elektromagnetický ventil 2" 230V ku pripojeniu riadiacej jednotky |  | 4 |  | ks | hodnota:
1 |  |  |  | Spojovací, vodoinštalačný materiál |  | áno |  | - | áno/nie:
1 |  |  |  | Elektro materiál |  | áno |  | - | áno/nie:
1 | Ďalšie súčasti hodnoty obstarávaného zariadenia |  | Doprava na miesto realizácie | - | - | áno |  | - | áno/nie: | - | -
1 |  |  | Montáž zariadenia a uvedenie do prevádzky | - | - | áno |  | - | áno/nie: | - | -
1
1
1 | Pozn.: V prípade, že v rámci opisu predmetu bol použitý konkrétny výrobca, výrobný postup, značka, patent, typ, krajina, oblasť alebo miesto pôvodu alebo výroby, môže uchádzač predložiť ponuku i na technický a funkčný ekvivalent.
1
1
1 |  | Miesto:
1
1 |  | Dátum:
1 | [6 empty] | podpis a pečiatka dodávateľa