## Hárok1
Technická špecifikácia a cenová kalkulácia
Názov zákazky: | SOŠ drevárska vo Zvolene - Stroje a zariadenia stavebno-stolárskej a nábytkárskej výroby
Čast 2: | Zariadenia na opracovávanie dreva
Upozornenie: Verejný obstarávateľ požaduje v rámci každého predmetu zákazky aj - dovoz, inštaláciu a zaškolenie obsluhy. Sumu na uvedené služby zohľadní uchádzač vo svojej celkovej ponukovej cene, nakoľko tieto služby nie sú samostatnou položkou technickej špecifikácie a cenovej kalkulácie.
Doplní uchádzač
1: Hranová oscilačná brúska |  |  |  |  | Označenie (výrobná značka/model) ponúkaného tovaru:
Požadované technické parametre a vybavenie | Merná jednotka parametra |  | Požiadavka |  | Uchádzačom ponúknuté parametre (uchádzač uvedie ku každej položke/parametru hodnotu/funkcionalitu ponúkaného produktu, t.j. opis vlastnostíproduktu tak, aby bolo možné posúdiťsplnenie požiadaviek na daný produkt)
|  | minimálne | maximálne | ďalšie požiadavky/presné parametre *
Výkon minimálne 2 kW - maximálne 6 kW | kW | 2 | 6
Min. dĺžka pásu | mm | 2100
Šírka pásu | mm | 150
Dĺžka stola | mm | 1400
Naklápanie stola | ° | 0 | 45
Rýchlosti posuvu pásu | m/s | 12 | 24
Rozšírenie stola s valčekmi |  |  |  | požaduje sa
Doplnkové valčeky D 10,20,30 |  |  |  | požaduje sa
Oceľové valčeky D 20,30,40,50 mm |  |  |  | požaduje sa
Pneumatický valček D 70 mm |  |  |  | požaduje sa
Pneumatický valček |  |  |  | požaduje sa
Vertikálna oscilácia |  |  |  | požaduje sa
Lineárne vedenie |  |  |  | požaduje sa
Náhradné brúsne valce - 1 sada |  |  |  | požaduje sa
Náhradný brúsny pás - min. 3 ks zrnitosť 100, 120, 150 |  |  |  | požaduje sa
Vypracovanie dokumentácie o realizácii zapojenia zariadenia nevyhnutnej na inštaláciu a schválenie prevádzky oprávnenými orgánmi a vykonanie všetkých východiskových odborných prehliadok, odborných skúšok, tlakových skúšok, a iných požiadaviek na bezpečnú prevádzku stanovené platnou legislatívou EU a SR týkajúce sa zariadenia |  |  |  | požaduje sa
vyžltené polia vypĺňa uchádzač
Požadovaný počet kusov: | 2
Cena za 1 kus v EUR bez DPH: | 0
Celková cena v EUR bez DPH: | 0
DPH: | 23%
Celková cena v EUR s DPH: | 0
Doplní uchádzač
2: Čelná kotúčová brúska |  |  |  |  | Označenie (výrobná značka/model) ponúkaného tovaru:
Požadované technické parametre a vybavenie | Merná jednotka parametra |  | Požiadavka |  | Uchádzačom ponúknuté parametre (uchádzač uvedie ku každej položke/parametru hodnotu/funkcionalitu ponúkaného produktu, t.j. opis vlastnostíproduktu tak, aby bolo možné posúdiťsplnenie požiadaviek na daný produkt)
|  | minimálne | maximálne | ďalšie požiadavky/presné parametre *
Výkon | kW | 2.2 | 6
Priemer kolesa | mm | 600
Naklopenie stola | ° | 45
Otáčky | ot/min. | 800
Možnosť rozšírenia o brúsny pás |  |  |  | požaduje sa
Rozmer stola (DxŠ) | mm | 700 x 300
pravítko na stole |  |  |  | požaduje sa
Náhradné brusivo - minimálne 4 kusy |  |  |  | požaduje sa
Vypracovanie dokumentácie o realizácii zapojenia zariadenia nevyhnutnej na inštaláciu a schválenie prevádzky oprávnenými orgánmi a vykonanie všetkých východiskových odborných prehliadok, odborných skúšok, tlakových skúšok, a iných požiadaviek na bezpečnú prevádzku stanovené platnou legislatívou EU a SR týkajúce sa zariadenia |  |  |  | požaduje sa
vyžltené polia vypĺňa uchádzač
Požadovaný počet kusov: | 2
Cena za 1 kus v EUR bez DPH: | 0
Celková cena v EUR bez DPH: | 0
DPH: | 23%
Celková cena v EUR s DPH: | 0
Doplní uchádzač
3: Pásová brúska |  |  |  |  | Označenie (výrobná značka/model) ponúkaného tovaru:
Požadované technické parametre a vybavenie | Merná jednotka parametra |  | Požiadavka |  | Uchádzačom ponúknuté parametre (uchádzač uvedie ku každej položke/parametru hodnotu/funkcionalitu ponúkaného produktu, t.j. opis vlastnostíproduktu tak, aby bolo možné posúdiťsplnenie požiadaviek na daný produkt)
|  | minimálne | maximálne | ďalšie požiadavky/presné parametre *
Výkon | kW | 2.5 | 5
Dĺžka stola | mm | 3000
Šírka stola | mm | 800 | 1100
Motorizovaný vertikálny zdvih stola | mm | 420
Šírka pásu | mm | 150
Rozmer brúsnej pätky | mm | 150x350
Príslušenstvo minimálne 8 x náhradný pás zrnitosti :60,80,100,120 |  |  |  | požaduje sa
Vypracovanie dokumentácie o realizácii zapojenia zariadenia nevyhnutnej na inštaláciu a schválenie prevádzky oprávnenými orgánmi a vykonanie všetkých východiskových odborných prehliadok, odborných skúšok, tlakových skúšok, a iných požiadaviek na bezpečnú prevádzku stanovené platnou legislatívou EU a SR týkajúce sa zariadenia |  |  |  | požaduje sa
vyžltené polia vypĺňa uchádzač
Požadovaný počet kusov: | 2
Cena za 1 kus v EUR bez DPH: | 0
Celková cena v EUR bez DPH: | 0
DPH: | 23%
Celková cena v EUR s DPH: | 0
Doplní uchádzač
4: Kartáčová brúska |  |  |  |  | Označenie (výrobná značka/model) ponúkaného tovaru:
Požadované technické parametre a vybavenie | Merná jednotka parametra |  | Požiadavka |  | Uchádzačom ponúknuté parametre (uchádzač uvedie ku každej položke/parametru hodnotu/funkcionalitu ponúkaného produktu, t.j. opis vlastnostíproduktu tak, aby bolo možné posúdiťsplnenie požiadaviek na daný produkt)
|  | minimálne | maximálne | ďalšie požiadavky/presné parametre *
Výkon | kW | 1.8 | 3
Hmotnosť | kg | 160
Priemer brúsnej hlavy | mm | 250
Počet brúsnych hláv 3ks | ks | 3
Pracovná šírka brúsnej hlavy | mm | 600
Náhradné min. 3 sady brusiva |  |  |  | požaduje sa
Bezpečnostné kryty a pravítko |  |  |  | požaduje sa
Vypracovanie dokumentácie o realizácii zapojenia zariadenia nevyhnutnej na inštaláciu a schválenie prevádzky oprávnenými orgánmi a vykonanie všetkých východiskových odborných prehliadok, odborných skúšok, tlakových skúšok, a iných požiadaviek na bezpečnú prevádzku stanovené platnou legislatívou EU a SR týkajúce sa zariadenia |  |  |  | požaduje sa
vyžltené polia vypĺňa uchádzač
Požadovaný počet kusov: | 2
Cena za 1 kus v EUR bez DPH: | 0
Celková cena v EUR bez DPH: | 0
DPH: | 23%
Celková cena v EUR s DPH: | 0
Doplní uchádzač
5: Oscilačná brúska valčeková vertikálna |  |  |  |  | Označenie (výrobná značka/model) ponúkaného tovaru:
Požadované technické parametre a vybavenie | Merná jednotka parametra |  | Požiadavka |  | Uchádzačom ponúknuté parametre (uchádzač uvedie ku každej položke/parametru hodnotu/funkcionalitu ponúkaného produktu, t.j. opis vlastnostíproduktu tak, aby bolo možné posúdiťsplnenie požiadaviek na daný produkt)
|  | minimálne | maximálne | ďalšie požiadavky/presné parametre *
Výkon | kW | 0.75 | 2.2
otáčky | ot./min. | 500
výška stola | mm | 900 | 1000
velkosť stola | mm | 600x600
náklon stola | ° | -15 | 45
minimálna hmotnosť zariadenia | kg | 90
príslušenstvo -brúsne vretená od min 7 do 100 mm , min. 10 ks rôzne priemery |  |  |  | požaduje sa
liatinový stôl |  |  |  | požaduje sa
oscilačný mech. uložený v olejovom kúpeli |  |  |  | požaduje sa
Vypracovanie dokumentácie o realizácii zapojenia zariadenia nevyhnutnej na inštaláciu a schválenie prevádzky oprávnenými orgánmi a vykonanie všetkých východiskových odborných prehliadok, odborných skúšok, tlakových skúšok, a iných požiadaviek na bezpečnú prevádzku stanovené platnou legislatívou EU a SR týkajúce sa zariadenia |  |  |  | požaduje sa
vyžltené polia vypĺňa uchádzač
Požadovaný počet kusov: | 2
Cena za 1 kus v EUR bez DPH: | 0
Celková cena v EUR bez DPH: | 0
DPH: | 23%
Celková cena v EUR s DPH: | 0
Doplní uchádzač
6: Brúsny stôl s odsávaním |  |  |  |  | Označenie (výrobná značka/model) ponúkaného tovaru:
Požadované technické parametre a vybavenie | Merná jednotka parametra |  | Požiadavka |  | Uchádzačom ponúknuté parametre (uchádzač uvedie ku každej položke/parametru hodnotu/funkcionalitu ponúkaného produktu, t.j. opis vlastnostíproduktu tak, aby bolo možné posúdiťsplnenie požiadaviek na daný produkt)
|  | minimálne | maximálne | ďalšie požiadavky/presné parametre *
Výkon minimálne 3 kW - maximálne 5 kW | kW | 3 | 5
Rozmery ŠxVxD | mm | 1025x840x2000
Sací výkon | m3/h |  | 5300
Otáčky | ot/min | 2900 |  | požaduje sa
Spôsob čistenia FB: pneumatické, |  |  |  | požaduje sa
Ovládanie čistenia: automatické cez PLC. |  |  |  | požaduje sa
Vypracovanie dokumentácie o realizácii zapojenia zariadenia nevyhnutnej na inštaláciu a schválenie prevádzky oprávnenými orgánmi a vykonanie všetkých východiskových odborných prehliadok, odborných skúšok, tlakových skúšok, a iných požiadaviek na bezpečnú prevádzku stanovené platnou legislatívou EU a SR týkajúce sa zariadenia |  |  |  | požaduje sa
vyžltené polia vypĺňa uchádzač
Požadovaný počet kusov: | 1
Cena za 1 kus v EUR bez DPH: | 0
Celková cena v EUR bez DPH: | 0
DPH: | 23%
Celková cena v EUR s DPH: | 0
Doplní uchádzač
7: Kolíkovacia vŕtačka |  |  |  |  | Označenie (výrobná značka/model) ponúkaného tovaru:
Požadované technické parametre a vybavenie | Merná jednotka parametra |  | Požiadavka |  | Uchádzačom ponúknuté parametre (uchádzač uvedie ku každej položke/parametru hodnotu/funkcionalitu ponúkaného produktu, t.j. opis vlastnostíproduktu tak, aby bolo možné posúdiťsplnenie požiadaviek na daný produkt)
|  | minimálne | maximálne | ďalšie požiadavky/presné parametre *
Výkon minimálne | kW | 1.5 | 4
Vretená | ks | 27
Rozteč | mm | 32
Rýchloupínací systém |  |  |  | požaduje sa
Otáčky | ot/min. | 2800
Zdvih vŕtacej hlavy | mm | 55
Min. hrúbka panela | mm | 70
Automatické polohovanie vŕtacej hlavy |  |  |  | požaduje sa
Výškové nastavenie hlavy s odčítaním |  |  |  | požaduje sa
Revolverové dorazy |  |  |  | požaduje sa
Možnosť uhlového vŕtania so stupnicou |  |  |  | požaduje sa
Minimálne 4 x pneumatický prítlak |  |  |  | požaduje sa
Rýchloupínacie púzdra min. 10 ks |  |  |  | požaduje sa
Servo asistent vŕtania zdvihu |  |  |  | požaduje sa
Horizontálne vŕtanie pri 45° |  |  |  | požaduje sa
Pravítko na vŕtanie úzkych dielcov |  |  |  | požaduje sa
Sada vrtákov minimálne : D5-min. 5kusov, D6- min. 5kusov D8-min. 6kusov, D6- min. 6kusov,D35- .min. 4kusy - spolu minimálne 26 kusov |  |  |  | požaduje sa
Vypracovanie dokumentácie o realizácii zapojenia zariadenia nevyhnutnej na inštaláciu a schválenie prevádzky oprávnenými orgánmi a vykonanie všetkých východiskových odborných prehliadok, odborných skúšok, tlakových skúšok, a iných požiadaviek na bezpečnú prevádzku stanovené platnou legislatívou EU a SR týkajúce sa zariadenia |  |  |  | požaduje sa
vyžltené polia vypĺňa uchádzač
Požadovaný počet kusov: | 1
Cena za 1 kus v EUR bez DPH: | 0
Celková cena v EUR bez DPH: | 0
DPH: | 23%
Celková cena v EUR s DPH: | 0
Doplní uchádzač
8: Stojanová vŕtačka stĺpová |  |  |  |  | Označenie (výrobná značka/model) ponúkaného tovaru:
Požadované technické parametre a vybavenie | Merná jednotka parametra |  | Požiadavka |  | Uchádzačom ponúknuté parametre (uchádzač uvedie ku každej položke/parametru hodnotu/funkcionalitu ponúkaného produktu, t.j. opis vlastnostíproduktu tak, aby bolo možné posúdiťsplnenie požiadaviek na daný produkt)
|  | minimálne | maximálne | ďalšie požiadavky/presné parametre *
Výkon | kW | 1.5 | 2
priemer vŕtania do ocele | mm |  | 32
rozsah zdvihu zdvíhania stola | mm | 820
otáčanie 360 stupňov |  |  |  | požaduje sa
pracovný zdvih stola | mm | 800
počet rýchlostí |  | 8
Vypracovanie dokumentácie o realizácii zapojenia zariadenia nevyhnutnej na inštaláciu a schválenie prevádzky oprávnenými orgánmi a vykonanie všetkých východiskových odborných prehliadok, odborných skúšok, tlakových skúšok, a iných požiadaviek na bezpečnú prevádzku stanovené platnou legislatívou EU a SR týkajúce sa zariadenia |  |  |  | požaduje sa
vyžltené polia vypĺňa uchádzač
Požadovaný počet kusov: | 3
Cena za 1 kus v EUR bez DPH: | 0
Celková cena v EUR bez DPH: | 0
DPH: | 23%
Celková cena v EUR s DPH: | 0
Doplní uchádzač
9: Reťazová dlabačka |  |  |  |  | Označenie (výrobná značka/model) ponúkaného tovaru:
Požadované technické parametre a vybavenie | Merná jednotka parametra |  | Požiadavka |  | Uchádzačom ponúknuté parametre (uchádzač uvedie ku každej položke/parametru hodnotu/funkcionalitu ponúkaného produktu, t.j. opis vlastnostíproduktu tak, aby bolo možné posúdiťsplnenie požiadaviek na daný produkt)
|  | minimálne | maximálne | ďalšie požiadavky/presné parametre *
Výkon minimálne | kW | 2.2 | 4
Hĺbka dlabu | mm | 150
Dĺžka dlabu | mm | 340
Zdvih agregátu | mm | 300
Priečny zdvih | mm | 80
Otáčanie hlavy | ° | + - 45
Rozmer stola (DxŠ) | mm | 460 x 135
Podpera na zdvih dverí |  |  |  | požaduje sa
Hliníkové predĺženie stola s dorazom |  |  |  | požaduje sa
Referenčná dĺžka tyče pre horizontálne umiestnenie dverí |  |  |  | požaduje sa
Frézovacia jednotka vertikálna integrovaná |  |  |  | požaduje sa
Vŕtacia a frézovacia jednotka horizontálna |  |  |  | požaduje sa
Náhradná min. 1 sada pastorok, reťaz, lišta |  |  |  | požaduje sa
Fréza vertikálna min. 2 ks |  |  |  | požaduje sa
Fréza horizontálna min. 1 ks |  |  |  | požaduje sa
Vypracovanie dokumentácie o realizácii zapojenia zariadenia nevyhnutnej na inštaláciu a schválenie prevádzky oprávnenými orgánmi a vykonanie všetkých východiskových odborných prehliadok, odborných skúšok, tlakových skúšok, a iných požiadaviek na bezpečnú prevádzku stanovené platnou legislatívou EU a SR týkajúce sa zariadenia |  |  |  | požaduje sa
vyžltené polia vypĺňa uchádzač
Požadovaný počet kusov: | 1
Cena za 1 kus v EUR bez DPH: | 0
Celková cena v EUR bez DPH: | 0
DPH: | 23%
Celková cena v EUR s DPH: | 0
Doplní uchádzač
10: Vŕtacia dlabačka |  |  |  |  | Označenie (výrobná značka/model) ponúkaného tovaru:
Požadované technické parametre a vybavenie | Merná jednotka parametra |  | Požiadavka |  | Uchádzačom ponúknuté parametre (uchádzač uvedie ku každej položke/parametru hodnotu/funkcionalitu ponúkaného produktu, t.j. opis vlastnostíproduktu tak, aby bolo možné posúdiťsplnenie požiadaviek na daný produkt)
|  | minimálne | maximálne | ďalšie požiadavky/presné parametre *
Výkon | kW | 1.2 | 2.5
Pozdĺžny zdvih | mm | 345
Vertikálny zdvih | mm | 160
Priečny zdvih | mm | 120
KIieština 1 -16 mm |  |  |  | požaduje sa
Dvojpákové prevedenie |  |  |  | požaduje sa
Min. rozmer stola DxŠ | mm | 700x400
Upínací excentrický prítlak |  |  |  | požaduje sa
sada dutých dlát pre ostrohranné dlabanie 6,8,10,12,16,19mm |  |  |  | požaduje sa
jednotka pre ostrohranné dlabanie s dutými dlátami |  |  |  | požaduje sa
Otáčanie stola | ° | + - 45 |  | požaduje sa
Vypracovanie dokumentácie o realizácii zapojenia zariadenia nevyhnutnej na inštaláciu a schválenie prevádzky oprávnenými orgánmi a vykonanie všetkých východiskových odborných prehliadok, odborných skúšok, tlakových skúšok, a iných požiadaviek na bezpečnú prevádzku stanovené platnou legislatívou EU a SR týkajúce sa zariadenia |  |  |  | požaduje sa
vyžltené polia vypĺňa uchádzač
Požadovaný počet kusov: | 3
Cena za 1 kus v EUR bez DPH: | 0
Celková cena v EUR bez DPH: | 0
DPH: | 23%
Celková cena v EUR s DPH: | 0
Doplní uchádzač
11: Zrovnávacia frézovačka 1 |  |  |  |  | Označenie (výrobná značka/model) ponúkaného tovaru:
Požadované technické parametre a vybavenie | Merná jednotka parametra |  | Požiadavka |  | Uchádzačom ponúknuté parametre (uchádzač uvedie ku každej položke/parametru hodnotu/funkcionalitu ponúkaného produktu, t.j. opis vlastnostíproduktu tak, aby bolo možné posúdiťsplnenie požiadaviek na daný produkt)
|  | minimálne | maximálne | ďalšie požiadavky/presné parametre *
Výkon | kW | 6.5 | 10
šírka stola | mm | 510
dĺžka stola | mm | 2700
Naklápacie pravítko | ° | 0 - 45
Min. priemer válca | mm | D120
Horný ovládací panel |  |  |  | požaduje sa
Motoricky nastaviteľný vstupný stôl |  |  |  | požaduje sa
Elektronické digitálne ukazovanie nastavenia stola |  |  |  | požaduje sa
Zariadenie na konkávne/konvexné nastavenie |  |  |  | požaduje sa
Zariadenie na osadenie nožov
Servisná súprava |  |  |  | požaduje sa
Špirálová žiletková hlava + sada na čistenie a výmenu žiletiek |  |  |  | požaduje sa
Minimálne 3 x kompletná sada žiletiek |  |  |  | požaduje sa
bezpečnostné kryty a ochranné pomôcky |  |  |  | požaduje sa
Vypracovanie dokumentácie o realizácii zapojenia zariadenia nevyhnutnej na inštaláciu a schválenie prevádzky oprávnenými orgánmi a vykonanie všetkých východiskových odborných prehliadok, odborných skúšok, tlakových skúšok, a iných požiadaviek na bezpečnú prevádzku stanovené platnou legislatívou EU a SR týkajúce sa zariadenia |  |  |  | požaduje sa
vyžltené polia vypĺňa uchádzač
Požadovaný počet kusov: | 2
Cena za 1 kus v EUR bez DPH: | 0
Celková cena v EUR bez DPH: | 0
DPH: | 23%
Celková cena v EUR s DPH: | 0
Doplní uchádzač
12: Zrovnávacia frézovačka 2 |  |  |  |  | Označenie (výrobná značka/model) ponúkaného tovaru:
Požadované technické parametre a vybavenie | Merná jednotka parametra |  | Požiadavka |  | Uchádzačom ponúknuté parametre (uchádzač uvedie ku každej položke/parametru hodnotu/funkcionalitu ponúkaného produktu, t.j. opis vlastnostíproduktu tak, aby bolo možné posúdiťsplnenie požiadaviek na daný produkt)
|  | minimálne | maximálne | ďalšie požiadavky/presné parametre *
Výkon | kW | 4 | 6
šírka stola | mm | 410
dĺžka stola | mm | 2700
Naklápacie pravítko | ° | 0 - 45
Min. priemer válca | mm | D120
Horný ovládací panel |  |  |  | požaduje sa
Motoricky nastaviteľný vstupný stôl |  |  |  | požaduje sa
Elektronické digitálne ukazovanie nastavenia stola |  |  |  | požaduje sa
Zariadenie na konkávne/konvexné nastavenie |  |  |  | požaduje sa
Zariadenie na osadenie nožov
Servisná súprava |  |  |  | požaduje sa
Tersa hlava |  |  |  | požaduje sa
minimálne 3 x kompletná sada Tersa nožov |  |  |  | požaduje sa
bezpečnostné kryty a ochranné pomôcky |  |  |  | požaduje sa
Vypracovanie dokumentácie o realizácii zapojenia zariadenia nevyhnutnej na inštaláciu a schválenie prevádzky oprávnenými orgánmi a vykonanie všetkých východiskových odborných prehliadok, odborných skúšok, tlakových skúšok, a iných požiadaviek na bezpečnú prevádzku stanovené platnou legislatívou EU a SR týkajúce sa zariadenia |  |  |  | požaduje sa
vyžltené polia vypĺňa uchádzač
Požadovaný počet kusov: | 1
Cena za 1 kus v EUR bez DPH: | 0
Celková cena v EUR bez DPH: | 0
DPH: | 23%
Celková cena v EUR s DPH: | 0
Doplní uchádzač
13: Hrúbkovacia frézovačka |  |  |  |  | Označenie (výrobná značka/model) ponúkaného tovaru:
Požadované technické parametre a vybavenie | Merná jednotka parametra |  | Požiadavka |  | Uchádzačom ponúknuté parametre (uchádzač uvedie ku každej položke/parametru hodnotu/funkcionalitu ponúkaného produktu, t.j. opis vlastnostíproduktu tak, aby bolo možné posúdiťsplnenie požiadaviek na daný produkt)
|  | minimálne | maximálne | ďalšie požiadavky/presné parametre *
Výkon minimálne | kW | 8 | 10
šírka stola | mm | 630
dĺžka stola | mm | 1000
priemer valca | mm | D120
Rozsah obrábania obrobku | mm | 3-300
Motoricky nastaviteľný stôl s LCD odčítaním |  |  |  | požaduje sa
Elektronické digitálne ukazovanie nastavenia stola |  |  |  | požaduje sa
Variabilné rýchlosti posuvu obrobku, elektronicky pomocou meniča |  |  |  | požaduje sa
Integrované ocelové valce v stole |  |  |  | požaduje sa
Min. 2 výstupné podávacie valce s možnosťou ich výmeny |  |  |  | požaduje sa
Zariadenie na nastavenie nožov
Servisná súprava |  |  |  | požaduje sa
Špirálová žiletková hlava + sada na čistenie a výmenu žiletiek |  |  |  | požaduje sa
minimálne 3 x kompletná sada žiletiek |  |  |  | požaduje sa
Vypracovanie dokumentácie o realizácii zapojenia zariadenia nevyhnutnej na inštaláciu a schválenie prevádzky oprávnenými orgánmi a vykonanie všetkých východiskových odborných prehliadok, odborných skúšok, tlakových skúšok, a iných požiadaviek na bezpečnú prevádzku stanovené platnou legislatívou EU a SR týkajúce sa zariadenia |  |  |  | požaduje sa
vyžltené polia vypĺňa uchádzač
Požadovaný počet kusov: | 1
Cena za 1 kus v EUR bez DPH: | 0
Celková cena v EUR bez DPH: | 0
DPH: | 23%
Celková cena v EUR s DPH: | 0
Doplní uchádzač
14: Hrúbkovacia frézovačka 2 |  |  |  |  | Označenie (výrobná značka/model) ponúkaného tovaru:
Požadované technické parametre a vybavenie | Merná jednotka parametra |  | Požiadavka |  | Uchádzačom ponúknuté parametre (uchádzač uvedie ku každej položke/parametru hodnotu/funkcionalitu ponúkaného produktu, t.j. opis vlastnostíproduktu tak, aby bolo možné posúdiťsplnenie požiadaviek na daný produkt)
|  | minimálne | maximálne | ďalšie požiadavky/presné parametre *
Výkon minimálne 8 - maximálne 10kW | kW | 8 | 10
šírka stola | mm | 630
dĺžka stola | mm | 1000
priemer valca | mm | D120
Rozsah obrábania obrobku | mm | 3-300
Motoricky nastaviteľný stôl s LCD odčítaním |  |  |  | požaduje sa
Elektronické digitálne ukazovanie nastavenia stola |  |  |  | požaduje sa
Variabilné rýchlosti posuvu obrobku, elektronicky pomocou meniča |  |  |  | požaduje sa
Integrované ocelové valce v stole |  |  |  | požaduje sa
Min. 2 výstupné podávacie valce s možnosťou ich výmeny |  |  |  | požaduje sa
Zariadenie na nastavenie nožov
Servisná súprava |  |  |  | požaduje sa
Tersa hlava |  |  |  | požaduje sa
Minimálne 3 x kompletná sada Tersa nožov |  |  |  | požaduje sa
Vypracovanie dokumentácie o realizácii zapojenia zariadenia nevyhnutnej na inštaláciu a schválenie prevádzky oprávnenými orgánmi a vykonanie všetkých východiskových odborných prehliadok, odborných skúšok, tlakových skúšok, a iných požiadaviek na bezpečnú prevádzku stanovené platnou legislatívou EU a SR týkajúce sa zariadenia |  |  |  | požaduje sa
vyžltené polia vypĺňa uchádzač
Požadovaný počet kusov: | 1
Cena za 1 kus v EUR bez DPH: | 0
Celková cena v EUR bez DPH: | 0
DPH: | 23%
Celková cena v EUR s DPH: | 0
Doplní uchádzač
15: Spodná frézovačka |  |  |  |  | Označenie (výrobná značka/model) ponúkaného tovaru:
Požadované technické parametre a vybavenie | Merná jednotka parametra |  | Požiadavka |  | Uchádzačom ponúknuté parametre (uchádzač uvedie ku každej položke/parametru hodnotu/funkcionalitu ponúkaného produktu, t.j. opis vlastnostíproduktu tak, aby bolo možné posúdiťsplnenie požiadaviek na daný produkt)
|  | minimálne | maximálne | ďalšie požiadavky/presné parametre *
Výkon | kW | 8 | 10
Naklápanie hriadela | ° | + 45° - 45 °
pracovná výška | mm | 140
Horný ovládací pane LCD, veľkosť displeja | palce | 10
Možnosť programovania výšky a naklopenia hriadela |  |  |  | požaduje sa
Možnosť ukladania programov |  |  |  | požaduje sa
Reverzácia otáčok |  |  |  | požaduje sa
Roletový kryt namiesto krúžkov |  |  |  | požaduje sa
Invertor pre programovanie otáčok hriadeľa. |  |  |  | požaduje sa
Automatické nastavenie pravítok s plynulým lineárnym nastavením |  |  |  | požaduje sa
Predĺženie stola pravé/ľavé |  |  |  | požaduje sa
Bočný čapovací vozík |  |  |  | požaduje sa
Hliníkové pravítka |  |  |  | požaduje sa
Predná teleskopická podpora |  |  |  | požaduje sa
Priemer hriadeľa D 30 |  |  |  | požaduje sa
Možnosť meniť hriadeľ MK 5 |  |  |  | požaduje sa
Hriadeľ pre používanie stopkových fréz |  |  |  | požaduje sa
minimálne 5 x náhradný hriadeľ MK 5 |  |  |  | požaduje sa
Podávacie zariadenie s automatickým nastavením podľa obrobku |  |  |  | požaduje sa
Odklápateľná profilovací kryt s pravítkami bez nutnosti demontáže |  |  |  | požaduje sa
Príslušenstvo - drážkovacia špirálová fréza so žiletkovými zubmi 125 x 50 ALU |  |  |  | požaduje sa
Vypracovanie dokumentácie o realizácii zapojenia zariadenia nevyhnutnej na inštaláciu a schválenie prevádzky oprávnenými orgánmi a vykonanie všetkých východiskových odborných prehliadok, odborných skúšok, tlakových skúšok, a iných požiadaviek na bezpečnú prevádzku stanovené platnou legislatívou EU a SR týkajúce sa zariadenia |  |  |  | požaduje sa
vyžltené polia vypĺňa uchádzač
Požadovaný počet kusov: | 2
Cena za 1 kus v EUR bez DPH: | 0
Celková cena v EUR bez DPH: | 0
DPH: | 23%
Celková cena v EUR s DPH: | 0
Doplní uchádzač
16: Spodná frézovačka - profilovanie |  |  |  |  | Označenie (výrobná značka/model) ponúkaného tovaru:
Požadované technické parametre a vybavenie | Merná jednotka parametra |  | Požiadavka |  | Uchádzačom ponúknuté parametre (uchádzač uvedie ku každej položke/parametru hodnotu/funkcionalitu ponúkaného produktu, t.j. opis vlastnostíproduktu tak, aby bolo možné posúdiťsplnenie požiadaviek na daný produkt)
|  | minimálne | maximálne | ďalšie požiadavky/presné parametre *
Spodná frézovačka Profilovanie/čapovanie | ks |  |  | 1
Výkon | kW | 6 | 10
pracovná výška | mm | 140
Manuálny zdvih hriadeľa |  |  |  | požaduje sa
Elektronický ukazovateľ otáčok |  |  |  | požaduje sa
Reverzácia otáčok |  |  |  | požaduje sa
Nastavenie pravítok s decimálnym ukazovateľom |  |  |  | požaduje sa
Roletový kryt hriadeľa namiesto krúžkov |  |  |  | požaduje sa
Predĺženie stola pravé/ľavé |  |  |  | požaduje sa
Bočný čapovací vozík |  |  |  | požaduje sa
Hliníkové pravítka |  |  |  | požaduje sa
Predná teleskopická podpora |  |  |  | požaduje sa
Priemer hriadeľa D 30 mm |  |  |  | požaduje sa
Podávacie zariadenie minimálne 4 kolesové, minimálne 4 rýchlosti |  |  |  | požaduje sa
Odklápateľná profilovací kryt bez nutnosti demontáže |  |  |  | požaduje sa
Vypracovanie dokumentácie o realizácii zapojenia zariadenia nevyhnutnej na inštaláciu a schválenie prevádzky oprávnenými orgánmi a vykonanie všetkých východiskových odborných prehliadok, odborných skúšok, tlakových skúšok, a iných požiadaviek na bezpečnú prevádzku stanovené platnou legislatívou EU a SR týkajúce sa zariadenia |  |  |  | požaduje sa
vyžltené polia vypĺňa uchádzač
Požadovaný počet kusov: | 1
Cena za 1 kus v EUR bez DPH: | 0
Celková cena v EUR bez DPH: | 0
DPH: | 23%
Celková cena v EUR s DPH: | 0
Doplní uchádzač
17: Štvorstranná frézovačka |  |  |  |  | Označenie (výrobná značka/model) ponúkaného tovaru:
Požadované technické parametre a vybavenie | Merná jednotka parametra |  | Požiadavka |  | Uchádzačom ponúknuté parametre (uchádzač uvedie ku každej položke/parametru hodnotu/funkcionalitu ponúkaného produktu, t.j. opis vlastnostíproduktu tak, aby bolo možné posúdiťsplnenie požiadaviek na daný produkt)
|  | minimálne | maximálne | ďalšie požiadavky/presné parametre *
Výkon minimálne 24 kW - maximálne 30 kW | kW | 24 | 30
Elektronické ovládanie hriadeľov s možnosťou ukladania programov |  |  |  | požaduje sa
počet hriadeľov | ks | 4
LCD ovládanie |  |  |  | požaduje sa
Variátor posuvu |  |  |  | požaduje sa
šírka obrobku | mm | 230
výška obrobku | mm | 120
Pneumatický prítlačný/podávací systém |  |  |  | požaduje sa
Priemer nástrojov v rozsahu | mm | 100-190
Tandemový prítlak pred I. hriadeľ |  |  |  | požaduje sa
Dodatočné prítlaky |  |  |  | požaduje sa
Dodatočné podávacie kolesá min 6 ks |  |  |  | požaduje sa
Vstupný stol dĺžka | mm | 2500
Kompletná sada nástrojov |  |  |  | požaduje sa
Automatický rozbeh hviezda/trojuholník pre motory |  |  |  | požaduje sa
Brzdy pre motory |  |  |  | požaduje sa
Osadenie špirálovými žiletkovými valcami min. 2+2ks |  |  |  | požaduje sa
Blanketové hlavy 120 x 60 x 40 - min. 2 ks |  |  |  | požaduje sa
Univerzálne profilovacie žiletkové hlavy na pero+drážku - min. 1 sada |  |  |  | požaduje sa
Vypracovanie dokumentácie o realizácii zapojenia zariadenia nevyhnutnej na inštaláciu a schválenie prevádzky oprávnenými orgánmi a vykonanie všetkých východiskových odborných prehliadok, odborných skúšok, tlakových skúšok, a iných požiadaviek na bezpečnú prevádzku stanovené platnou legislatívou EU a SR týkajúce sa zariadenia |  |  |  | požaduje sa
vyžltené polia vypĺňa uchádzač
Požadovaný počet kusov: | 1
Cena za 1 kus v EUR bez DPH: | 0
Celková cena v EUR bez DPH: | 0
DPH: | 23%
Celková cena v EUR s DPH: | 0
Doplní uchádzač
18: Čapovacia frézovačka |  |  |  |  | Označenie (výrobná značka/model) ponúkaného tovaru:
Požadované technické parametre a vybavenie | Merná jednotka parametra |  | Požiadavka |  | Uchádzačom ponúknuté parametre (uchádzač uvedie ku každej položke/parametru hodnotu/funkcionalitu ponúkaného produktu, t.j. opis vlastnostíproduktu tak, aby bolo možné posúdiťsplnenie požiadaviek na daný produkt)
|  | minimálne | maximálne | ďalšie požiadavky/presné parametre *
Priemer nástrojov | mm |  | D360
Rýchlovýmenný systém upínania hriadeľov |  |  |  | požaduje sa
Naklápanie pravítka | ° | + 45° - 45
Kapovací agregát, píla | mm | D400
Pneumatické upínanie ISO hriadeľov |  |  |  | požaduje sa
minimálne 5 x upínací vymenitelný hriadeľ |  |  |  | požaduje sa
Revolverový doraz, min 5 pozícii |  |  |  | požaduje sa
výkon motora pre frézu | HP | 9
výkon motora pre kapovanie | HP | 4
Nástroj na čapovanie minimálne 2 kusy |  |  |  | požaduje sa
Nástroj na kapovanie minimálne 2 kusy |  |  |  | požaduje sa
Vypracovanie dokumentácie o realizácii zapojenia zariadenia nevyhnutnej na inštaláciu a schválenie prevádzky oprávnenými orgánmi a vykonanie všetkých východiskových odborných prehliadok, odborných skúšok, tlakových skúšok, a iných požiadaviek na bezpečnú prevádzku stanovené platnou legislatívou EU a SR týkajúce sa zariadenia |  |  |  | požaduje sa
vyžltené polia vypĺňa uchádzač
Požadovaný počet kusov: | 1
Cena za 1 kus v EUR bez DPH: | 0
Celková cena v EUR bez DPH: | 0
DPH: | 23%
Celková cena v EUR s DPH: | 0
Doplní uchádzač
19: Rybinovacia fréza |  |  |  |  | Označenie (výrobná značka/model) ponúkaného tovaru:
Požadované technické parametre a vybavenie | Merná jednotka parametra |  | Požiadavka |  | Uchádzačom ponúknuté parametre (uchádzač uvedie ku každej položke/parametru hodnotu/funkcionalitu ponúkaného produktu, t.j. opis vlastnostíproduktu tak, aby bolo možné posúdiťsplnenie požiadaviek na daný produkt)
|  | minimálne | maximálne | ďalšie požiadavky/presné parametre *
Výkon | kW | 0.75 | 1.5
Dĺžka obrobku | mm | 200 | 1500
Šírka obrobku | mm | 60 | 420
Hrúbka prednej časti | mm |  | 60
Otáčky vretena | ot/min. | 16000
Stredová vzdialenosť 25-40-50-80 mm |  |  |  | požaduje sa
Rybinovacia fréza HW - minimálne 3 ks |  |  |  | požaduje sa
Vypracovanie dokumentácie o realizácii zapojenia zariadenia nevyhnutnej na inštaláciu a schválenie prevádzky oprávnenými orgánmi a vykonanie všetkých východiskových odborných prehliadok, odborných skúšok, tlakových skúšok, a iných požiadaviek na bezpečnú prevádzku stanovené platnou legislatívou EU a SR týkajúce sa zariadenia |  |  |  | požaduje sa
vyžltené polia vypĺňa uchádzač
Požadovaný počet kusov: | 1
Cena za 1 kus v EUR bez DPH: | 0
Celková cena v EUR bez DPH: | 0
DPH: | 23%
Celková cena v EUR s DPH: | 0
Celková cena SPOLU v EUR bez DPH: | 0
DPH: | 23%
Celková cena SPOLU v EUR s DPH: | 0
dátum:
Identifikácia dodávateľa:
Podpis