## Hárok1
Technická špecifikácia a cenová kalkulácia
Názov zákazky: | SOŠ drevárska vo Zvolene - Stroje a zariadenia stavebno-stolárskej a nábytkárskej výroby
Čast 1: | Píly
Upozornenie: Verejný obstarávateľ požaduje v rámci každého predmetu zákazky aj - dovoz, inštaláciu a zaškolenie obsluhy. Sumu na uvedené služby zohľadní uchádzač vo svojej celkovej ponukovej cene, nakoľko tieto služby nie sú samostatnou položkou technickej špecifikácie a cenovej kalkulácie.
Doplní uchádzač
1: Vertikálna panelová píla. |  |  |  |  | Označenie (výrobná značka/model) ponúkaného tovaru:
Požadované technické parametre a vybavenie | Merná jednotka parametra |  | Požiadavka |  | Uchádzačom ponúknuté parametre (uchádzač uvedie ku každej položke/parametru hodnotu/funkcionalitu ponúkaného produktu, t.j. opis vlastnostíproduktu tak, aby bolo možné posúdiťsplnenie požiadaviek na daný produkt)
|  | minimálne | maximálne | ďalšie požiadavky/presné parametre *
výkon | kW | 3.5 | 6
Max. dĺžka horizontálneho rezu | mm |  | 3200
Min. dĺžka vertikálneho rezu | mm | 1900
Min. výška horizontálneho rezu | mm | 1700
Zariadenie pre opakované rezanie horizontálnych pásov |  |  |  | požaduje sa
Elektronické pravítko (merací displej) vertikálne aj horizontálne |  |  |  | požaduje sa
Min. hĺbka rezu (hrúbka materiálu) | mm | 60
Priemer kotúča | mm | 250 |  | požaduje sa
2 ks pilový kotúč hlavný na DTDL podľa parametrov zariadenia |  |  |  | požaduje sa
2 ks pilový kotúč predrezávací podľa parametrov zariadenia |  |  |  | požaduje sa
Vypracovanie dokumentácie o realizácii zapojenia zariadenia nevyhnutnej na inštaláciu a schválenie prevádzky oprávnenými orgánmi a vykonanie všetkých východiskových odborných prehliadok, odborných skúšok, tlakových skúšok, a iných požiadaviek na bezpečnú prevádzku stanovené platnou legislatívou EU a SR týkajúce sa zariadenia |  |  |  | požaduje sa
vyžltené polia vypĺňa uchádzač
Požadovaný počet kusov: | 1
Cena za 1 kus v EUR bez DPH: | 0
Celková cena v EUR bez DPH: | 0
DPH: | 23%
Celková cena v EUR s DPH: | 0
Doplní uchádzač
2: Rozmietacia píla |  |  |  |  | Označenie (výrobná značka/model) ponúkaného tovaru:
Požadované technické parametre a vybavenie | Merná jednotka parametra |  | Požiadavka |  | Uchádzačom ponúknuté parametre (uchádzač uvedie ku každej položke/parametru hodnotu/funkcionalitu ponúkaného produktu, t.j. opis vlastnostíproduktu tak, aby bolo možné posúdiťsplnenie požiadaviek na daný produkt)
|  | minimálne | maximálne | ďalšie požiadavky/presné parametre *
Výkon | kW | 30 | 50
Šírka podávacieho pásu | mm |  | 300
Priemer kotúča | mm |  | D 350
Plynule nastaviteľná rýchlosť podávania 6-48 m/min | m/min. | 6 | 48
Liatinová monobloková základňa stroja |  |  |  | požaduje sa
Liatinový podávací pás |  |  |  | požaduje sa
Programovateľný doraz so 6-polohami s revolverom a s pneumatickým ovládaním | mm | 60
Laser na referenciu línie rezu | mm | 250 |  | požaduje sa
Vstupný teleskopický stôl dĺžka | mm | 2000
Sada medzikrúžkov
Sada minimálne 6 ks pilových kotúčov D350 podľa parametrov zariadenia
Vypracovanie dokumentácie o realizácii zapojenia zariadenia nevyhnutnej na inštaláciu a schválenie prevádzky oprávnenými orgánmi a vykonanie všetkých východiskových odborných prehliadok, odborných skúšok, tlakových skúšok, a iných požiadaviek na bezpečnú prevádzku stanovené platnou legislatívou EU a SR týkajúce sa zariadenia |  |  |  | požaduje sa
vyžltené polia vypĺňa uchádzač
Požadovaný počet kusov: | 1
Cena za 1 kus v EUR bez DPH: | 0
Celková cena v EUR bez DPH: | 0
DPH: | 23%
Celková cena v EUR s DPH: | 0
Doplní uchádzač
3: Automatická skracovacia píla |  |  |  |  | Označenie (výrobná značka/model) ponúkaného tovaru:
Požadované technické parametre a vybavenie | Merná jednotka parametra |  | Požiadavka |  | Uchádzačom ponúknuté parametre (uchádzač uvedie ku každej položke/parametru hodnotu/funkcionalitu ponúkaného produktu, t.j. opis vlastnostíproduktu tak, aby bolo možné posúdiťsplnenie požiadaviek na daný produkt)
|  | minimálne | maximálne | ďalšie požiadavky/presné parametre *
Výkon | kW | 7 | 10
Šírka rezu | mm | 320
Výška rezu | mm | 135
Pneumaticky zdvih agregátu |  |  |  | požaduje sa
Motorické nastavenie tlačného dorazu |  |  |  | požaduje sa
Dĺžka vstupného stola | mm | 5000
Automatické meranie dĺžky materiálu a dĺžková optimalizácia |  |  |  | požaduje sa
Kamera na čítanie uzlov a následné vyrezanie | mm | 60
Dotykové ovládanie, veľkosť LCD displeja | " - palce | 10
Program na ovládanie a optimalizáciu rezania | mm | 250
Teleskopická dráha na výstupnej strane - dĺžka | mm | 2000
min. 2 ks pilový kotúč podľa parametrov zariadenia |  |  |  | požaduje sa
Vypracovanie dokumentácie o realizácii zapojenia zariadenia nevyhnutnej na inštaláciu a schválenie prevádzky oprávnenými orgánmi a vykonanie všetkých východiskových odborných prehliadok, odborných skúšok, tlakových skúšok, a iných požiadaviek na bezpečnú prevádzku stanovené platnou legislatívou EU a SR týkajúce sa zariadenia |  |  |  | požaduje sa
vyžltené polia vypĺňa uchádzač
Požadovaný počet kusov: | 1
Cena za 1 kus v EUR bez DPH: | 0
Celková cena v EUR bez DPH: | 0
DPH: | 23%
Celková cena v EUR s DPH: | 0
Doplní uchádzač
4: Pásová píla |  |  |  |  | Označenie (výrobná značka/model) ponúkaného tovaru:
Požadované technické parametre a vybavenie | Merná jednotka parametra |  | Požiadavka |  | Uchádzačom ponúknuté parametre (uchádzač uvedie ku každej položke/parametru hodnotu/funkcionalitu ponúkaného produktu, t.j. opis vlastnostíproduktu tak, aby bolo možné posúdiťsplnenie požiadaviek na daný produkt)
|  | minimálne | maximálne | ďalšie požiadavky/presné parametre *
výkon minimálne 2,5kW - maximálne 4 kW | kW | 2.5 | 4
Výška rezu | mm | 250
Šírka rezu | mm | 620
Naklápanie stola do | ° |  | 20
Spodné/horné ložiská na vedenie pásu |  |  |  | požaduje sa
Liatinové pravítko |  |  |  | požaduje sa
Drážka v stole |  |  |  | požaduje sa
Indikátor napnutia pílového pásu |  |  |  | požaduje sa
Liatinový pracovný stôl |  |  |  | požaduje sa
Systém zdvíhania hrebeňa a pastorka vodiacej jednotky |  |  |  | požaduje sa
Uhlové pravítko vedené drážkov |  |  |  | požaduje sa
min. 5 ks pilových pásov šírky 15 - 40 mm |  |  |  | požaduje sa
motorová brzda |  |  |  | požaduje sa
Vypracovanie dokumentácie o realizácii zapojenia zariadenia nevyhnutnej na inštaláciu a schválenie prevádzky oprávnenými orgánmi a vykonanie všetkých východiskových odborných prehliadok, odborných skúšok, tlakových skúšok, a iných požiadaviek na bezpečnú prevádzku stanovené platnou legislatívou EU a SR týkajúce sa zariadenia |  |  |  | požaduje sa
vyžltené polia vypĺňa uchádzač
Požadovaný počet kusov: | 1
Cena za 1 kus v EUR bez DPH: | 0
Celková cena v EUR bez DPH: | 0
DPH: | 23%
Celková cena v EUR s DPH: | 0
Doplní uchádzač
5: Formátovacia píla ( pre aglomerované dosky) |  |  |  |  | Označenie (výrobná značka/model) ponúkaného tovaru:
Požadované technické parametre a vybavenie | Merná jednotka parametra |  | Požiadavka |  | Uchádzačom ponúknuté parametre (uchádzač uvedie ku každej položke/parametru hodnotu/funkcionalitu ponúkaného produktu, t.j. opis vlastnostíproduktu tak, aby bolo možné posúdiťsplnenie požiadaviek na daný produkt)
|  | minimálne | maximálne | ďalšie požiadavky/presné parametre *
výkon | kW | 7 | 10
Dĺžka vozíka | mm | 3400
výška rezu | mm | 140
Elektrické programovateľné naklápanie a zdvih pilového kotúča
Horný mobilný ovládací panel s dotykovou obrazovkou LCD |  |  |  | požaduje sa
Možnosť ukladania programov |  |  |  | požaduje sa
Motorické paralelné pravítko s elektronickým programátorom na THK vedení |  |  |  | požaduje sa
minimálne 3 x elektronický LCD doraz na pravítku na vozíku |  |  |  | požaduje sa
Záruka na vedenie formátovacieho vozíka minimálne 10 rokov |  |  |  | požaduje sa
Rozsah paralelného pravítka | mm | 1600
Samostatný predrez | kW | 1.3
Elektronické nastavenie predrezu (horizontálne/vertikálne) |  |  |  | požaduje sa
Diaľkové ovládanie : štart/stop integrované vo vozíku |  |  |  | požaduje sa
Excentrický upinák |  |  |  | požaduje sa
Priemer kotúča | mm | D 400
Predĺženie stola na výstupe |  |  |  | požaduje sa
LED indikátor predrezu |  |  |  | požaduje sa
Možnosť drážkovanie drážkou šírka x hĺbka | mm | 20x40
Uhlové pravítko |  |  |  | požaduje sa
Tablet vrátane softvéru na optimalizáciu rezania |  |  |  | požaduje sa
Tlačiareň štítkov |  |  |  | požaduje sa
minimálne 2 ks nastavitelná sada drážkovacích pilových kotúčov 3-20 mm |  |  |  | požaduje sa
minimálne 2 ks hlavný pilový kotúč na DTDL |  |  |  | požaduje sa
minimálne 2 ks predrezávací pilový kotúč |  |  |  | požaduje sa
Vypracovanie dokumentácie o realizácii zapojenia zariadenia nevyhnutnej na inštaláciu a schválenie prevádzky oprávnenými orgánmi a vykonanie všetkých východiskových odborných prehliadok, odborných skúšok, tlakových skúšok, a iných požiadaviek na bezpečnú prevádzku stanovené platnou legislatívou EU a SR týkajúce sa zariadenia |  |  |  | požaduje sa
vyžltené polia vypĺňa uchádzač
Požadovaný počet kusov: | 1
Cena za 1 kus v EUR bez DPH: | 0
Celková cena v EUR bez DPH: | 0
DPH: | 23%
Celková cena v EUR s DPH: | 0
Doplní uchádzač
6: Formátovacia píla (pre masívne drevo) |  |  |  |  | Označenie (výrobná značka/model) ponúkaného tovaru:
Požadované technické parametre a vybavenie | Merná jednotka parametra |  | Požiadavka |  | Uchádzačom ponúknuté parametre (uchádzač uvedie ku každej položke/parametru hodnotu/funkcionalitu ponúkaného produktu, t.j. opis vlastnostíproduktu tak, aby bolo možné posúdiťsplnenie požiadaviek na daný produkt)
|  | minimálne | maximálne | ďalšie požiadavky/presné parametre *
výkon minimálne7kW- maximálne10 kW | kW | 7 | 10
Dĺžka vozíka min. 3400 mm | mm | 3400
Výška rezu min. 140 mm | mm | 140
Záruka min. 10 rokov na vedenie vozíka |  |  |  | požaduje sa
Samostatný predrez min 1,3 kW | kW | 1.3
Paralelné pravítko šírka | mm | 1250
Paralelné pravítko na vodiacej tyči | mm | D40 |  | požaduje sa
Naklápanie kotúča do | ° |  | 45
Samostatné uhlové pravítko s podporným stolom a stupnicou |  |  |  | požaduje sa
Excentrický upinák |  | 1.3
Samovacia lišta |  |  |  | požaduje sa
Diaľkové ovládanie - píla/predrez |  |  |  | požaduje sa
minimálne 1 ks hlavný pilový kotúč s priemerom D400mm |  |  |  | požaduje sa
minimálne1 ks predrezávací pilový kotúč |  |  |  | požaduje sa
Vypracovanie dokumentácie o realizácii zapojenia zariadenia nevyhnutnej na inštaláciu a schválenie prevádzky oprávnenými orgánmi a vykonanie všetkých východiskových odborných prehliadok, odborných skúšok, tlakových skúšok, a iných požiadaviek na bezpečnú prevádzku stanovené platnou legislatívou EU a SR týkajúce sa zariadenia |  |  |  | požaduje sa
vyžltené polia vypĺňa uchádzač
Požadovaný počet kusov: | 1
Cena za 1 kus v EUR bez DPH: | 0
Celková cena v EUR bez DPH: | 0
DPH: | 23%
Celková cena v EUR s DPH: | 0
Doplní uchádzač
7: Stolová píla |  |  |  |  | Označenie (výrobná značka/model) ponúkaného tovaru:
Požadované technické parametre a vybavenie | Merná jednotka parametra |  | Požiadavka |  | Uchádzačom ponúknuté parametre (uchádzač uvedie ku každej položke/parametru hodnotu/funkcionalitu ponúkaného produktu, t.j. opis vlastnostíproduktu tak, aby bolo možné posúdiťsplnenie požiadaviek na daný produkt)
|  | minimálne | maximálne | ďalšie požiadavky/presné parametre *
Výkon | kW | 7 | 10
Dĺžka vozíka | mm | 1600
Záruka na vedenie formátovacieho vozíka minimálne 10 rokov |  |  |  | požaduje sa
Rozsah paralelného pravítka | mm | 800
Excentrický upinák |  |  |  | požaduje sa
Predĺženie stola na výstupe |  |  |  | požaduje sa
Priemer kotúča min. D 400 mm | mm | D400
Samostatný predrez |  |  |  | požaduje sa
Uhlové pravítko |  |  |  | požaduje sa
minimálne 1 ks pilový kotúč na skracovanie masívu D400 |  |  |  | požaduje sa
minimálne 1 ks pilový kotúč na pozdĺžne rezanie masívu D 400 mm |  |  |  | požaduje sa
Vypracovanie dokumentácie o realizácii zapojenia zariadenia nevyhnutnej na inštaláciu a schválenie prevádzky oprávnenými orgánmi a vykonanie všetkých východiskových odborných prehliadok, odborných skúšok, tlakových skúšok, a iných požiadaviek na bezpečnú prevádzku stanovené platnou legislatívou EU a SR týkajúce sa zariadenia |  |  |  | požaduje sa
vyžltené polia vypĺňa uchádzač
Požadovaný počet kusov: | 1
Cena za 1 kus v EUR bez DPH: | 0
Celková cena v EUR bez DPH: | 0
DPH: | 23%
Celková cena v EUR s DPH: | 0
Celková cena SPOLU v EUR bez DPH: | 0
DPH: | 23%
Celková cena SPOLU v EUR s DPH: | 0
dátum:
Identifikácia dodávateľa:
Podpis