## Scanner
(názov subjektu, adresa sídla, IČO)
Príloha A pre Časť 2: Technická a cenová špecifikácia
*V stĺpci E uchádzač doplni pri každej nacenenej položke technické parametre, model, typ a výrobcu konkrétneho ponúknutého zariadenia
No. | Kategória zariadení | Typ zariadenia | Minimálne požadované technické parametre | Technické paametre, model, typ a výrobca konkrétneho ponúknutého zariadenia* | Jednotková cena v EUR bez DPH | Jednotková cena v EUR s DPH | Požadovaný (ks) | Cena za požadovaný počet v EUR bez DPH | Cena za požadovaný počet v EUR s DPH
1. | Periféria | Knižný skener | Profesionálny sieťový knižný skener A2+ s manuálnym otáčaním strán Minimálne parametre a špecifikácia: |  |  | 0 | 1 | 0 | 0
Profesionálny knižný skener renomovanej značky s manuálnym otáčaním strán, farebný, DIN A2, 600 dpi, plus skenovací SW, plus rovné prítlačné sklo. - skenovanie viazaných dokumentov, kníh, máp, výkresov, schém, novín do formátu A2+ - maximálna skenovacia plocha: 460 x 620 mm - skenovanie bez poškodenia originálu systémom face-up skenovanie - skenovanie viazaných dokumentov do hrúbky 10 cm - integrovaná knižná kolíska - povrch dotýkajúci sa skenovaného originálu bez kovových prvkov - integrované prítlačné sklo v tvare V - vrátane prítlačného plochého skla - integrovaná kolíska v tvare V (možnosť skenovania kníh otvorených na 120 stupňov) - automatické odstraňovanie prstov pridržiavajúcich listy - automatické nastavenie bielej a hodnoty čiernej - skenovanie na USB disk, na sieť, do tlačiarne, do mobilných zariadení - nožný spínač pre spúšťanie skenovania - table top systém - kamera: CCD kamera - snímací systém: CCD senzor - veľkosť pixelu: 9.3 x 9.3 µm - rozlíšenie na plochu A2: 600 x 600 dpi - očakávaná rýchlosť skenovania: DIN A2+ 150dpi: 0.9s, DIN A2+ 200dpi: 1.1s, DIN A2+ 300dpi: 1.6s, DIN A2+ 400dpi: 2.0s, DIN A2+ 600dpi: 3.0s - farebná hĺbka: 48bit farba, 16bit škála šedi - výstupy skenovania: 24bit farba, 8bit škála šedi, čiernobielo, vylepšená poltón - výstupné formáty: Multipage PDF (PDF/A) a TIFF, JPEG, JPEG 2000, PNM, PNG, BMP, TIFF (Raw, G3, G4, LZW, JPEG), AutoCAD DWF, JBIG, DjVu, DICOM, PCX, Postscript, EPS, Raw data
- integrované ICC Profily: vložený pre sRGB, Adobe RGB a natívne - individuálne profilovanie prostredníctvom webového predplatného Scan2ICC - kvalita: Exceeds FADGI guidelines, ISO 19264-1 - zdroj svetla: biele LED svetlá, testovanie podľa IEC 62471, bez IR / UV žiarenia - životnosť svetiel/lámp: min. 50.000 hodín - dotyková obrazovka: min. 7 palcový farebný dotykový displej WVGA (širokouhlý VGA) / náhľadová obrazovka s uhlopriečkou min. 22 palcov - USB Porty: min. 2x USB 3.0 - rozhranie: 1 GBit Ethernet s TCP/IP, na báze Scan2Net - integrovaný systém: 64 bit Linux, min. štvorjadrový procesor, min. 8 GB RAM, min. 320 GB HDD pre mimoriadne veľké úlohy - rozmery: max. 780 x 670 x 740 mm - váha: max. 52,5kg - elektrické špecifikácie: 100-240 V AC, 47 - 63 Hz (externé napájanie, požadované splnenie ECO štandardu CEC úrovne VI) - spotreba energie: <0,5 W (režim spánku) / max. 2,5 W (pohotovostný režim) / max. 130 W (skenovanie) - prevádzková teplota: min. 5 až 40 ° C - relatívna vlhkosť: min. 20 až 80% (nekondenzujúce) - hluk: max. 55 dB (A) (pracovný motor kolísky) / <42 dB (A) (skenovanie) / <33 dB (A) (pohotovostný režim) - možnosť vzdialeného prístupu cez internet
Funkcie: automatické zaostrenie - vyrovnávanie ohybu knihy pomocou laseru, adaptácia zaostrenia počas skenovacieho procesu prostredníctvom laseru, automatické rozpoznanie formátu, nastavenie pevných formátov (A4,A3,A2, atď.), možnosť rozdelenia strany (ľavá strana, pravá strana, ľavá/pravá strana), možnosť rozdelenia strany podľa arabského módu (najprv pravá strana), skenovací mód: čierno-bielo, odtiene šedi, farebne Softvér: viacjazyčný skenovací softvér, všetky formáty môžu byť uložené naraz, indexovanie v dávkach, indexovanie strán.
Cena vrátane dopravy, inštalácie v mieste dodania, zaškolenie, záruka (min. 2 roky).
|  | Dátum: |  |  | Meno, priezvisko, funkcia a podpis osoby oprávnej konať v mene uchádzača