## Trenažéry
Technická špecifikácia a cenová kalkulácia
| Názov zákazky: | SPŠ dopravná ZV- Trenažéry a zariadenia na experimenty s obnoviteľnou energiou
Upozornenie: Verejný obstarávateľ požaduje v rámci každého predmetu zákazky aj - dovoz, montáž, inštaláciu (tam kde je to relevantné) a zaškolenie (tam kde je to relevantné). Sumu na uvedené služby zohľadní
uchádzač vo svojej celkovej ponukovej cene, nakoľko tieto služby nie sú samostatnou položkou technickej špecifikácie a cenovej kalkulácie.
Doplní uchádzač
| Názov tovaru: Trenažér na pochopenie hybridného pohonu, nastavenia optimálnej prevádzky, získavanie a spracovanie údajov o výkone palivových článkov |  |  |  |  | Označenie (výrobná značka/model) ponúkaného tovaru:
P.č. 1 | Požadované technické parametre a vybavenie | Merná jednotka parametra |  | Požiadavka |  | Uchádzačom ponúknuté parametre (uchádzač uvedie ku každej položke/parametru hodnotu/funkcionalitu ponúkaného produktu, t.j. opis vlastnostíproduktu tak, aby bolo možné posúdiťsplnenie požiadaviek na daný produkt)
|  |  | minimálne | maximálne | Doplňujúce informácie*
1 | Trenažér s funkčným automobilom s palivovými článkami |  |  |  | požaduje sa
Zostava hardvéru, softvéru a digitálnych učebných materiálov, s minimálne nasledujúcimi funkciami:
| Prezentácia technológie hybridného pohonu a možnosť pracovať na minimalizácii vplyvov na životné prostredie |  |  |  | požaduje sa
| Navrhovať nové riešenia pre optimalizáciu výkonu auta |  |  |  | požaduje sa
| Zoznámenie sa so získavaním údajov a získanie zručností ako manipulovať, analyzovať a interpretovať grafy a údaje získané z vozidla na ceste a na skúšobnej stolici |  |  |  | požaduje sa
| Pochopenie očakávaného výkonu systému palivových článkov a ako dosiahnuť optimálnu prevádzku |  |  |  | požaduje sa
| Preskúmavanie rozdielu medzi očakávaným výkonom a experimentálnymi výsledkami |  |  |  | požaduje sa
Minimálny obsah trenažéra:
2 | Palivový článok | W | 25
| Počet membrán v palivovom článku | ks | 12
| Prevádzkový tlak v palivovom článku | Bar | 0,5-0,55
| Hmotnosť palivového článku | kg |  | 0.3
| Napájanie vodíka pomocou pretlakových ventilov |  |  |  | požaduje sa
| Výstupný tlak pretlakových ventilov | Bar | 0,49-0,56
| Prietok pretlakových ventilov | L/min | 0-7,5
3 | RC model auta v mierke 1:10 |  |  |  | požaduje sa
| Elektrický motor |  |  |  | požaduje sa
| Diaľkový ovládač pohonu a zmeny smeru |  |  |  | požaduje sa
| Napájanie |  |  |  | požaduje sa
4 | Skúšobná stolica prispôsobená RC modelu auta |  |  |  | požaduje sa
Monitorovacia rada musí obsahovať minimálne:
5 | Doska Arduino YUN s rozhraním HTML WEB servera |  |  |  | požaduje sa
6 | Meranie napätia a prúd z motora, palivového článku a batérie, ako aj prejdenú vzdialenosť |  |  |  | požaduje sa
7 | Možnosť prenášania dát v reálnom čase do PC na analýzu |  |  |  | požaduje sa
* | Pozn. Tento stĺpec sa vyplní v prípade parametrov, ktoré nie je možné číselne vyjadriť, resp. je možné ho použiť pre parametre s presnými číselnými údajmi.
POZNÁMKA k vypracovaniu opisu: Opis predmetu zákazky musí byť vypracovaný v súlade so zákonom o verejnom obstarávaní, nesmie sa odkazovať na konkrétne produkty a výrobcov, parametre by mali byť špecifikované ako minimálne požiadavky na predmet zákazky, t.j. minimálne hodnoty/maximálne hodnoty/rozpätie hodnôt. Každá požiadavka musí byť relevantne odôvodniteľná. Je potrebné uvádzať také parametre, ktoré zabezpečia účel, na ktorý má byť daný tovar používaný. Parametre, ktoré sú nepodstatné nie je potrebné uvádzať.
| Požadovaný počet kusov: | 2
Cena za 1 kus v EUR bez DPH:
Celková cena v EUR bez DPH:
DPH:
Celková cena v EUR s DPH:
Doplní uchádzač
| Názov tovaru: Trenažér experimentov s obnoviteľnou energiou s interaktívnym softvérom |  |  |  |  | Označenie (výrobná značka/model) ponúkaného tovaru:
P.č. 2 | Požadované technické parametre a vybavenie | Merná jednotka parametra |  | Požiadavka |  | Uchádzačom ponúknuté parametre (uchádzač uvedie ku každej položke/parametru hodnotu/funkcionalitu ponúkaného produktu, t.j. opis vlastnostíproduktu tak, aby bolo možné posúdiťsplnenie požiadaviek na daný produkt)
|  |  | minimálne | maximálne | Doplňujúce informácie*
1 | Simulátor solárnej energie a veterná turbína |  |  |  | požaduje sa
2 | Interaktívny softvér musí umožňovať kontrolu nad každým aspektom simulátorov a musí umožňovať pozorovať a meniť parametre vstupov. |  |  |  | požaduje sa
Minimálne príklady úloh, ktoré musí simulátor umožňovať/funkcie:
3 | pochopenie/prezentácia vlastností solárnych článkov |  |  |  | požaduje sa
4 | optimálny uhol použitia pre solárne články |  |  |  | požaduje sa
5 | skúmanie účinkov rôznych typov tienenia |  |  |  | požaduje sa
6 | určenie účinkov obtokovej diódy |  |  |  | požaduje sa
7 | vysvetlenie účinkov blokovacej diódy |  |  |  | požaduje sa
8 | overovanie rôznych aplikácií pripojenia v solárnych článkoch |  |  |  | požaduje sa
9 | použitie veternej turbíny |  |  |  | požaduje sa
10 | rôzne zaťaženie turbíny |  |  |  | požaduje sa
11 | kontrola vypínacích účinkov |  |  |  | požaduje sa
12 | meranie napätia v otvorenom obvode |  |  |  | požaduje sa
13 | meranie prúdu v uzavretom obvode |  |  |  | požaduje sa
14 | prúdovo-napäťová charakteristika |  |  |  | požaduje sa
15 | denná zmena napätia na paneli bez záťaže a pri záťaži |  |  |  | požaduje sa
16 | sezónná zmena napätia na paneli bez záťaže a pri záťaži |  |  |  | požaduje sa
17 | sériovo a paralelne zapojené fotovoltaické panely |  |  |  | požaduje sa
18 | skúmanie simulátora fotovoltaických panelov |  |  |  | požaduje sa
19 | skúmanie vplyvu zatienenia na fotovoltaické panely |  |  |  | požaduje sa
20 | skúmanie vplyvu asymetrie na fotovoltaické panely |  |  |  | požaduje sa
21 | skúmanie emulátora fotovoltaických panelov |  |  |  | požaduje sa
22 | experimenty na fotovoltaických systémoch |  |  |  | požaduje sa
23 | Priame pripojenie fotovoltaických panelov |  |  |  | požaduje sa
24 | spustenie off-grid striedača (bez záťaže) |  |  |  | požaduje sa
25 | inštalácia základného fotovoltaického systému (DC a AC záťaž) |  |  |  | požaduje sa
26 | aplikácia SCADA off-grid |  |  |  | požaduje sa
27 | vyšetrenie vzťahu medzi otáčkami turbíny a výstupným napätím |  |  |  | požaduje sa
28 | vyšetrenie vplyvu regulátora turbíny na vzťah medzi otáčkami turbíny a výstupným napätím |  |  |  | požaduje sa
29 | vyšetrenie výstupného napätia turbíny |  |  |  | požaduje sa
30 | vyšetrenie výstupného napätia palivového článku pomocou osciloskopu |  |  |  | požaduje sa
31 | vyšetrenie výstupného napätia palivového článku pomocou zberu dát |  |  |  | požaduje sa
Trenažér musí obsahovať:
32 | solárny panel umiestnený na stojane
výkon 2x10 W
33 | Nastaviteľný svetelný zdroj |  |  |  | požaduje sa
Min. 3 uhly nasvietenia
Výkon min. 450W
Pripojenie pomocou 4 mm konektora
Uchytenie na kovovom ráme
34 | Rotor z veternej turbíny |  |  |  | požaduje sa
Výkon min. 180 W
Napájanie 150 W
35 | Stojan pre rotor veternej turbíny |  |  |  | požaduje sa
Kovové telo
36 | Stojan pre umiestnenie modulov |  |  |  | požaduje sa
37 | Hlavný rám s policou a monitorom |  |  |  | požaduje sa
38 | Nosná konštrukcia s nosičom káblov |  |  |  | požaduje sa
39 | Softvér (na USB kľúči)
40 | Analyzátor striedavého prúdu |  |  |  | požaduje sa
41 | Meranie striedavého/jednosmerného prúdu |  |  |  | požaduje sa
Prúdový rozsah 0 až 5 A
Napäťový rozsah 0 až 500 V
42 | Akumulátor |  |  |  | požaduje sa
Napätie 12 V
Kapacita 74 Ah
43 | Možnosť analógového merania |  |  |  | požaduje sa
44 | Zber údajov |  |  |  | požaduje sa
45 | Jednosmerné napájanie |  |  |  | požaduje sa
46 | Diódy |  |  |  | požaduje sa
47 | Elektronický elektromer |  |  |  | požaduje sa
48 | Elektronická záťaž |  |  |  | požaduje sa
Výkon 100 W
49 | Elektronický potenciometer |  |  |  | požaduje sa
Lineárne 1 až 1k Ohm
Výkon 100 W
Konektor 4 mm
50 | Modul distribúcie energie |  |  |  | požaduje sa
51 | Palivový článok |  |  |  | požaduje sa
Výkon 30 W
Tlak paliva 0.45 až 0.55 bar
Zostavenie 14 membrán
52 | Izolovaný merací modul |  |  |  | požaduje sa
Nastaviteľné rozsahy napätia 0 až 5 V, 0 až 50 V, 0 až 500 V
53 | Záťažový modul - svetelný |  |  |  | požaduje sa
Napätie 12 V
Napájanie 220- 240 V 50 Hz
54 | Záťažový modul - svetelný |  |  |  | požaduje sa
Napätie 220 V
Pätica E27, ekvivalent E14
LED žiarovka
55 | Jednofázové spínanie |  |  |  | požaduje sa
56 | Menič mimo siete |  |  |  | požaduje sa
57 | Menič v sieti |  |  |  | požaduje sa
58 | PC rozhranie |  |  |  | požaduje sa
Podporované rozhrania 1x USB, 2x RS 485, 1x RS 232 výstup, IEC konektor
59 | Potenciometer s nastaviteľônými rozsahmi |  |  |  | požaduje sa
0 až 50 Ohm max. 6A
51 až 200 Ohm max. 2A
201 až 1000 Ohm max. 0,6A
60 | Regulátora solárneho nabíjania |  |  |  | požaduje sa
61 | Emulátor solárneho panelu |  |  |  | požaduje sa
Pracovné napätie 90 až 250 V, 50 až 60 Hz
62 | simulátor vetra |  |  |  | požaduje sa
63 | Ovládanie nabíjania veternej turbíny |  |  |  | požaduje sa
64 | Súprava káblov |  |  |  | požaduje sa
| Požadovaný počet kusov: | 1
Cena za 1 kus v EUR bez DPH:
Celková cena v EUR bez DPH:
DPH:
Celková cena v EUR s DPH:
Doplní uchádzač
| Názov tovaru: Súprava na vývoj palivových článkov |  |  |  |  | Označenie (výrobná značka/model) ponúkaného tovaru:
P.č. 3 | Požadované technické parametre a vybavenie | Merná jednotka parametra |  | Požiadavka |  | Uchádzačom ponúknuté parametre (uchádzač uvedie ku každej položke/parametru hodnotu/funkcionalitu ponúkaného produktu, t.j. opis vlastnostíproduktu tak, aby bolo možné posúdiťsplnenie požiadaviek na daný produkt)
|  |  | minimálne | maximálne | Doplňujúce informácie*
1 | Možnosť navrhovať a zostavovať systémy palivových článkov. |  |  |  | požaduje sa
2 | Súprava musí byť použiteľná na výučbu sekundárnych podmetov (fyzika, chémia, matematika) aj pokročilejších vzdelávacích predmetov. |  |  |  | požaduje sa
Požadované minimálne výstupy:
3 | Meranie aktuálneho napätia |  |  |  | požaduje sa
4 | Ovládanie preplachovacieho ventilu |  |  |  | požaduje sa
5 | Kontrola skratu |  |  |  | požaduje sa
6 | Riadiaci systém palivového článku |  |  |  | požaduje sa
7 | Autonómna elektrická sieť s vodíkovým palivovým článkom |  |  |  | požaduje sa
Súprava musí obsahovať:
8 | Palivový článok | W | 30
9 | Silikónové hadičky | ks | 4
10 | Ovládacia elektronika |  |  |  | požaduje sa
11 | Zásobníky na vodík | ks | 2
| Požadovaný počet kusov: | 12
Cena za 1 kus v EUR bez DPH:
Celková cena v EUR bez DPH:
DPH:
Celková cena v EUR s DPH:
Doplní uchádzač
| Názov tovaru: Technológia palivových stackov (sendvičových palivových článkov) |  |  |  |  | Označenie (výrobná značka/model) ponúkaného tovaru:
P.č. 4 | Požadované technické parametre a vybavenie | Merná jednotka parametra |  | Požiadavka |  | Uchádzačom ponúknuté parametre (uchádzač uvedie ku každej položke/parametru hodnotu/funkcionalitu ponúkaného produktu, t.j. opis vlastnostíproduktu tak, aby bolo možné posúdiťsplnenie požiadaviek na daný produkt)
|  |  | minimálne | maximálne | Doplňujúce informácie*
1 | Možnosť zostavenia vlastných zásobníkov palivových článkov z jednotlivo pripojených článkov |  |  |  | požaduje sa
| Možnosťou napájania pomocou plniteľných metalhydridových nádrží |  |  |  | požaduje sa
Požadované základné vlastnosti:
| Jednoduchá montáž, bez použitia náradia |  |  |  | požaduje sa
| Výkon zásobníka ľahko škálovateľný s jednoduchou integráciou snímačov |  |  |  | požaduje sa
| Výstupný výkon | W | 4
| Škálovanie výstupného výkonu pomocou rôzneho prepojenia jednotlivých článkov |  |  |  | požaduje sa
| Meranie na jednotlivých článkoch pri rôznych zapojeniach |  |  |  | požaduje sa
2 | Modulárny regulovatlný tepelný manažment s cirkuláciou vzduchu na každom module |  |  |  | požaduje sa
Súprava musí obsahovať:
3 | Počet palivových článkov | ks | 4
4 | Metalhydridová nádrž na vodík | ks | 1
5 | Modulárny systém na rozloženie palivových článkov podľa aktuálne požadovaného zapojenia | ks | 1
6 | Obal vhodný na urdžanie celého systému vo vhodných podmienkach | ks | 1
7 | Silikónové hadičky | ks | 4
| Požadovaný počet kusov: | 3
Cena za 1 kus v EUR bez DPH:
Celková cena v EUR bez DPH:
DPH:
Celková cena v EUR s DPH:
| Názov tovaru: Stolová čerpacia stanica na dopĺňanie metalhydridových kaziet |  |  |  |  | Označenie (výrobná značka/model) ponúkaného tovaru:
P.č. 5 | Požadované technické parametre a vybavenie | Merná jednotka parametra |  | Požiadavka |  | Uchádzačom ponúknuté parametre (uchádzač uvedie ku každej položke/parametru hodnotu/funkcionalitu ponúkaného produktu, t.j. opis vlastnostíproduktu tak, aby bolo možné posúdiťsplnenie požiadaviek na daný produkt)
|  |  | minimálne | maximálne | Doplňujúce informácie*
1 | Jednoduché a automatické dopĺňanie metalhydridových kaziet s možnosťou pridania vody a pripojenia k sieti striedavého prúdu, jednosmernému solárnemu alebo veternému napájaniu pre úplne sebestačný, obnoviteľný vodíkový systém |  |  |  | požaduje sa
| Množstvo výstupného vodíka | L/hod | 0-2,8
| Čistota vodíka | % | 99
| Hmotnosť | kg |  | 1.98
| Spotreba demineralizovanej vody | L/hod |  | 0.03
| Celý systém umiestnený v platovom obale |  |  |  | požaduje sa
| Kompatibilita s kazetami na skladovanie vodíka |  |  |  | požaduje sa
| H2 výstupný tlak | MpaG | 0-0,3
| Vstupné napätie | V | 10-19
Súprava musí obsahovať:
2 | PEM elektrolyzér | ks | 1 |  | požaduje sa
3 | Nádrž na demineralizovanú/deionizovanú vodu | ks | 1 |  | požaduje sa
4 | Napájací adaptér na elektrickú sieť | ks | 1 |  | požaduje sa
5 | Otvor so závitom vnodný na pripojenie metalhydridovej kazety | ks | 1 |  | požaduje sa
| Požadovaný počet kusov: | 3
Cena za 1 kus v EUR bez DPH:
Celková cena v EUR bez DPH:
DPH:
Celková cena v EUR s DPH:
| Názov tovaru: Kazety na skladovanie vodíka |  |  |  |  | Označenie (výrobná značka/model) ponúkaného tovaru:
P.č. 6 | Požadované technické parametre a vybavenie | Merná jednotka parametra |  | Požiadavka |  | Uchádzačom ponúknuté parametre (uchádzač uvedie ku každej položke/parametru hodnotu/funkcionalitu ponúkaného produktu, t.j. opis vlastnostíproduktu tak, aby bolo možné posúdiťsplnenie požiadaviek na daný produkt)
|  |  | minimálne | maximálne | Doplňujúce informácie*
1 | Technológia spájania vodíka so zliatinou kovov a vytvárania pevného hydridu kovu |  |  |  | požaduje sa
Reverzný metalhydridový systém
Kompatibilita so stolovou čerpacou stanicou na dopĺňanie metalhydridových kaziet
| Minimálny objem | liter | 10
| Plniaci tlak | MPa |  | 2.8
| Hmotnosť | kg |  | 0.19
| Požadovaný počet kusov: | 40
Cena za 1 kus v EUR bez DPH:
Celková cena v EUR bez DPH:
DPH:
Celková cena v EUR s DPH:
| Uchádzač: ** | je plátcom DPH |  | nie je plátcom DPH
** Pozn. vyznačiť.
Celková cena za predmet zákazky v EUR bez DPH (súčet všetkých položiek)
DPH:
Celková cena za predmet zákazky v EUR s DPH - návrh na plnenie kritéria:
V prípade, ak uchádzač je zdaniteľnou osobou pre DPH, uvedie v časti „Celková cena za predmet zákazky v EUR s DPH“ sumu z časti „Celková cena za predmet zákazky v EUR bez DPH“ navýšenú o aktuálne platnú sadzbu DPH. V prípade, ak uchádzač nie je zdaniteľnou osobou pre DPH, uvedie v časti „Celková cena za predmet zákazky v EUR s DPH“ rovnakú sumu ako uviedol v časti „Celková cena za predmet zákazky v EUR bez DPH“. V prípade, ak je uchádzač zahraničnou osobou, uvedie v časti „Celková cena za predmet zákazky v EUR s DPH“ sumu z časti „Celková cena za predmet zákazky v EUR bez DPH“ (bez DPH platnej v krajine sídla uchádzača) navýšenú o aktuálne platnú sadzbu DPH v SR (DPH odvádza v prípade úspešnosti jeho ponuky verejný obstarávateľ).
Ponuku vypracoval:
Dňa:
Podpis: