## Príloha č. 2 k časti B.1
Číslo položky | Príloha č. 2 k časti B.1 "Opis predmetu zákazky" súťažných podkladov - "Podrobný opis časti č. 2 "Elektronické zabezpečovacie systémy" predmetu zákazky"
1 | Doska ústredne
| Parameter | Požiadavka verejného obstarávateľa | Ponuka uchádzača
Výrobca/model
| Rozsah | minimálne 250 zón
| Ochrana proti preťaženiu a skratu | áno
| Počet podporovaných klávesníc | minimálne 8
| Systém kontroly prístupu (prístup k systému) | áno
| Možnosť bezdrôtového rozšírenia | áno
| Stupeň zabezpečenia | minimálne Grade 3 podľa EN50131 alebo ekvivalentný
| Nastaviteľné rezistory EOL (End Of Line) prvkov | áno
| Prístup k doske | cez RS232 (RJ) alebo USB
| Vzdialený prístup | cez ethernet
on-premise
| Záruka | minimálne 2 roky
2 | Skrinka s transformátorom a batériou pre dosku ústredne
| Parameter | Požiadavka verejného obstarávateľa | Ponuka uchádzača
Výrobca/model
| Kompatibilná s položkou č. 1 "Doska ústredne" | áno
| Napätie | pokrývajúce rozsah minimálne 110 až 230 V AC
| Prevedenie | na povrchovú montáž
| Stupeň zabezpečenia | minimálne Grade 3 podľa EN50131 alebo ekvivalentný
| Priestor pre batériu | áno
| Príslušenstvo | batéria
| Kapacita batérie | minimálne 14 Ah
| Projektovaná životnosť batérie | minimálne 5 rokov
| Záruka | minimálne 2 roky
3 | INT-GSM zbernicový komunikátor pre ústredne - komunikačný modul
| Parameter | Požiadavka verejného obstarávateľa | Ponuka uchádzača
Výrobca/model
| Kompatibilný s položkou č. 1 "Doska ústredne" | áno
| Podpora SIM karty | áno
| Podpora sietí | 2G
3G
4G
| Vzdialené ovládanie | SMS
mobilná aplikácia
| Dual Path Reporting | áno
| Záruka | minimálne 2 roky
4 | TCP/IP komunikačný modul pre kódovaný prenos údajov
| Parameter | Požiadavka verejného obstarávateľa | Ponuka uchádzača
Výrobca/model
| Kódovanie s algoritmom | minimálne 128 bit
| Komunikačné a sieťové rozhranie na ethernet | minimálne 10/100 MB/s
| Záruka | minimálne 2 roky
5 | Externá anténa k INT-GSM zbernicovému komunikátoru pre ústredne - komunikačný modul
| Parameter | Požiadavka verejného obstarávateľa | Ponuka uchádzača
Výrobca/model
| Kompatibilná s položkou č. 3 "INT-GSM zbernicový komunikátor pre ústredne - komunikačný modul" | áno
| Vhodná na inštaláciu do skrinky | áno
| Záruka | minimálne 2 roky
6 | Klávesnica pre dosku ústredne
| Parameter | Požiadavka verejného obstarávateľa | Ponuka uchádzača
Výrobca/model
| Určená na obsluhu a programovanie dosky ústredne | áno
| Kompatibilná s položkou č. 1 "Doska ústredne" | áno
| Záruka | minimálne 2 roky
7 | Modul rozšírenia vstupov k doske ústredne
| Parameter | Požiadavka verejného obstarávateľa | Ponuka uchádzača
Výrobca/model
| Kompatibilný s položkou č. 1 "Doska ústredne" | áno
| Záruka | minimálne 2 roky
8 | Modul rozšírenia výstupov k doske ústredne
| Parameter | Požiadavka verejného obstarávateľa | Ponuka uchádzača
Výrobca/model
| Kompatibilný s položkou č. 1 "Doska ústredne" | áno
| Počet výstupov (relé) rozširujúcich systém | minimálne 8
| Záruka | minimálne 2 roky
9 | Pulzný zálohovaný spínaný napájací zdroj
| Parameter | Požiadavka verejného obstarávateľa | Ponuka uchádzača
Výrobca/model
| Konektor pre pripojenie zariadení typu expandér (k položke č. 7 "Modul rozšírenia vstupov k doske ústredne" a k položke č. 8 "Modul rozšírenia výstupov k doske ústredne") | áno
| Montáž na DIN lištu alebo do skrinky ponúknutej v rámci položky č. 10 | áno
| Integrovaný obvod proti skratu a preťaženiu | áno
| Obvod s prúdovým regulátorom na nabíjanie akumulátora | áno
| Ochrana proti úplnému vybitiu akumulátora | áno
| Dohľad pre stav akumulátora | áno
| Dohľad pre preťaženie zdroja | áno
| Dohľad pre stav napájania | áno
| Záruka | minimálne 2 roky
10 | Skrinka na rozširovacie moduly k modulu rozšírenia vstupov a modulu rozšírenia výstupov
| Parameter | Požiadavka verejného obstarávateľa | Ponuka uchádzača
Výrobca/model
| Sabotážne zabezpečenie (tamper) voči | otvoreniu skrinky
vytrhnutiu zo steny
| Kompatibilná s položkou č. 7 "Modul rozšírenia vstupov k doske ústredne" | áno
| Kompatibilná s položkou č. 8 "Modul rozšírenia výstupov k doske ústredne" | áno
| Záruka | minimálne 2 roky
11 | Akumulátor k pulznému zálohovaciemu spínanému zdroju
| Parameter | Požiadavka verejného obstarávateľa | Ponuka uchádzača
Výrobca/model
| Projektovaná životnosť | minimálne 5 rokov
| Kapacita | minimálne 7 Ah
| Kompatibilný s položkou č. 9 "Pulzný zálohovaný spínaný napájací zdroj" | áno
| Záruka | minimálne 2 roky
12 | Duálny PIR detektor
| Parameter | Požiadavka verejného obstarávateľa | Ponuka uchádzača
Výrobca/model
| Montáž na stenu | áno
| Duálna technológia (PIR a MW ) | áno
| Nastaviteľná citlivosť detekcie | áno
| Ochrana proti zakrádaniu pod detektorom | áno
| Antimasking | áno
| Technológia na minimalizovanie falošných poplachov | áno
| Kontrola napájania napätia | áno
| Sabotážne zabezpečenie (tamper) voči | otvoreniu
odtrhnutiu
| Stupeň zabezpečenia | minimálne Grade 3 podľa EN50131 alebo ekvivalentný
| Maximálny dosah detekcie | vzdialenosť minimálne 12 m
v uhle minimálne 78°
| Záruka | minimálne 2 roky
13 | Požiarny detektor
| Parameter | Požiadavka verejného obstarávateľa | Ponuka uchádzača
Výrobca/model
| Optický snímač dymu podľa normy EN 54-7 alebo ekvivalentný | áno
| Teplotný snímač podľa normy EN 54-5 alebo ekvivalentný | áno
| Montáž na strop | áno
| Príslušenstvo | montážna pätica, ak ju inštalácia na strop vyžaduje
| Záruka | minimálne 2 roky
14 | Digitálny duálny detektor rozbitia skla
| Parameter | Požiadavka verejného obstarávateľa | Ponuka uchádzača
Výrobca/model
| Dosah | minimálne 6 m
| Technológia minimalizujúca alebo eliminujúca falošné poplachy | áno
| Sabotážne zabezpečenie (tamper) voči | otvoreniu
odtrhnutiu
| Záruka | minimálne 2 roky
15 | Tiesňové "Panic" tlačidlo k doske ústredne
| Parameter | Požiadavka verejného obstarávateľa | Ponuka uchádzača
Výrobca/model
| Kompatibilné s položkou č. 1 "Doska ústredne" | áno
| Záruka | minimálne 2 roky
16 | Drôtový detektor a záplavová sonda
| Parameter | Požiadavka verejného obstarávateľa | Ponuka uchádzača
Výrobca/model
| Elastický vodič medzi detektorom a sondou | dĺžka minimálne 2 m
| Záruka | minimálne 2 roky
17 | Magnetický kontakt
| Parameter | Požiadavka verejného obstarávateľa | Ponuka uchádzača
Výrobca/model
| Na povrchovú monťáž | áno
| Ukončené káblom | dĺžka kábla minimálne 2 m
| Príslušenstvo | univerzálny drôtový detektor alebo univerzálny modul montážnych svoriek (na prepojenie s kabelážou vedúcou k ústredni) so sabotážnym kontaktom proti otvoreniu
| Záruka | minimálne 2 roky
18 | Siréna
| Parameter | Požiadavka verejného obstarávateľa | Ponuka uchádzača
Výrobca/model
| Prevedenie | do exteriéru
| LED signalizácia | áno
| Zvuková signalizácia | áno
hlasitosť minimálne 110 dB
| Sabotážne zabezpečenie (tamper) voči | otvoreniu krytu
vytrhnutiu zo steny
| Záruka | minimálne 2 roky
19 | Bezdrôtový prijímač
| Parameter | Požiadavka verejného obstarávateľa | Ponuka uchádzača
Výrobca/model
| Možnosť konfigurácie pomocou počítača | áno
| Záruka | minimálne 2 roky
20 | Jednokanálový ovládač k bezdrôvému prijímaču
| Parameter | Požiadavka verejného obstarávateľa | Ponuka uchádzača
Výrobca/model
| Bezdrôtový | áno
| Kompatibilný s položkou č. 19 "Bezdrôtový prijímač" | áno
| Záruka | minimálne 2 roky
21 | Senzor (stropný PIR)
| Parameter | Požiadavka verejného obstarávateľa | Ponuka uchádzača
Výrobca/model
| Typ | stropný prisadený senzor
| Pokrytie | 360°
| Dosah (polomer) | minimálne 8 m
| Maximálna možná výška inštalácie | minimálne 5 m
| Záruka | minimálne 2 roky
22 | Licencia pre správu zabezpečovacieho systému
| Parameter | Požiadavka verejného obstarávateľa | Ponuka uchádzača
Výrobca/model
| Platnosť licencie | minimálne 2 roky
| Záruka | minimálne 2 roky
23 | Systém kontroly vstupu k doske ústredne
| Parameter | Požiadavka verejného obstarávateľa | Ponuka uchádzača
Výrobca/model
| Kompatibilný s položkou č. 1 "Doska ústredne" | áno
| Kompletný systém, ktorý je integrálnou súčasťou EZS | áno
| Umožňuje riadenú kontrolu vstupu do miestnosti pripojením externých čítacích hláv | áno
| Systém programovania vstupných kariet vrátane príslušenstva | áno
| Záruka | minimálne 2 roky
24 | Software k systému kontroly vstupu
| Parameter | Požiadavka verejného obstarávateľa | Ponuka uchádzača
Výrobca/model
| Kompatibilný s položkou č. 23 "Systém kontroly vstupu k doske ústredne" | áno
| Hardverový kľúč | áno
| Licencia (ak je potrebná pre funčnosť) | áno
platná minimálne 2 roky
| Konfigurátor | áno
| Záruka | minimálne 2 roky
25 | RFID čítačka kariet a čipov
| Parameter | Požiadavka verejného obstarávateľa | Ponuka uchádzača
Výrobca/model
| Čítačka bezdotykových čipov/kariet | áno
| Možnosť doplnenia o čítačku biometrických údajov | áno
| Záruka | minimálne 2 roky
26 | Vstupná karta/čip k RFID čítačke kariet a čipov
| Parameter | Požiadavka verejného obstarávateľa | Ponuka uchádzača
Výrobca/model
| Typ | RFID
| Kompatibilná s položkou č. 25 "RFID čítačka čipov a kariet" | áno
| Záruka | minimálne 2 roky