## Hárok1
Technická špecifikácia a cenová kalkulácia
| Názov zákazky: | Gastro vybavenie pre SOŠ OaS Žiar nad Hronom v rámci projektu Modernizácia odborného vzdelávania SOŠ OaS Žiar nad Hronom
Doplní uchádzač
1 | Konvektomat |  |  |  |  | Označenie (výrobná značka/model) ponúkaného tovaru:
P.č. | Požadované technické parametre a vybavenie | Merná jednotka parametra |  | Požiadavka |  | Uchádzačom ponúknuté parametre (uchádzač uvedie ku každej položke/parametru hodnotu/funkcionalitu ponúkaného produktu, t.j. opis vlastnostíproduktu tak, aby bolo možné posúdiťsplnenie požiadaviek na daný produkt)
|  |  | minimálne | maximálne | Doplňujúce informácie*
1. | tepelné úpravy pokrmov |  |  |  | grilovanie, vyprážanie, pečenie, varenie v pare, dusenie, údenie
2. | kapacita pripravovaných jedál | počet jedál denne | 20 | 80
3. | rozmery | mm | 850 x 650 x 754 | 955x920x1240
4. | kapacita | počet plechov | 6x GN 1/1 | 10 x GN1/1
5. | príkon elektro | kW | 10
6. | vývin pary |  |  |  | bojlerový
7. | možnosť pripojenia konvektomatu na wifi |  |  |  | áno
8. | integrovanú sprchu v stroji |  |  |  | áno
9. | automatické umývanie |  |  |  | áno
10. | autodiagnostika znečistenia zariadenia |  |  |  | áno
11. | zmäkčovač vody |  |  |  | áno
12. | čistiaca chémia v skupenstve |  |  |  | tuhom
13. | hygienické prevedenie konvektomatu |  |  |  | bez nožičiek, bez nožičiek je konvektomat položený s tesnením priamo na podstavci
14. | orientácia zásuvov |  |  |  | pozdĺžna
15. | vpichová pokrmová sonda |  |  |  | áno
16. | funkcia multitasking |  |  |  | možnosť pracovať s displejom aj v priebehu varenia
17. | možnosť regulácie otáčok ventilátora |  |  |  | áno
18. | ovládací panel |  |  |  | dotykový displej
* | Pozn. Tento stĺpec sa vyplní v prípade parametrov, ktoré nie je možné číselne vyjadriť, resp. je možné ho použiť pre parametre s presnými číselnými údajmi.
POZNÁMKA k vypracovaniu opisu: Opis predmetu zákazky musí byť vypracovaný v súlade so zákonom o verejnom obstarávaní, nesmie sa odkazovať na konkrétne produkty a výrobcov, parametre by mali byť špecifikované ako minimálne požiadavky na predmet zákazky, t.j. minimálne hodnoty/maximálne hodnoty/rozpätie hodnôt. Každá požiadavka musí byť relevantne odôvodniteľná. Je potrebné uvádzať také parametre, ktoré zabezpečia účel, na ktorý má byť daný tovar používaný. Parametre, ktoré sú nepodstatné nie je potrebné uvádzať.
| Požadovaný počet kusov: | 2
Cena za 1 kus v EUR bez DPH:
Celková cena v EUR bez DPH:
DPH:
Celková cena v EUR s DPH:
2 | Podstavec pod konvektomat |  |  |  |  | Označenie (výrobná značka/model) ponúkaného tovaru:
P.č. | Požadované technické parametre a vybavenie | Merná jednotka parametra |  | Požiadavka |  | Uchádzačom ponúknuté parametre (uchádzač uvedie ku každej položke/parametru hodnotu/funkcionalitu ponúkaného produktu, t.j. opis vlastnostíproduktu tak, aby bolo možné posúdiťsplnenie požiadaviek na daný produkt)
|  |  | minimálne | maximálne | Doplňujúce informácie
1. | vyhotovenie |  |  |  | dvojitý podstavec - pre konvektomat a multifunkčnú panvicu, vzájomne kompatibilné.
2. | materiál |  |  |  | nerez
3. | rebríky ( vedenia ) na GN nádoby 1/1 |  | 3 | 5
4. | výsuvné zásuvky súčasťou podstavca |  | 1 |  | zásuvky na položenie gastronádoby pri vyklápaní pokrmov z panvice
5. | hygienické prevedenie |  | H1 | H2
| Požadovaný počet kusov: | 2
Cena za 1 kus v EUR bez DPH:
Celková cena v EUR bez DPH:
DPH:
Celková cena v EUR s DPH:
3 | Multifunkčná panvica |  |  |  |  | Označenie (výrobná značka/model) ponúkaného tovaru:
P.č. | Požadované technické parametre a vybavenie | Merná jednotka parametra |  | Požiadavka |  | Uchádzačom ponúknuté parametre (uchádzač uvedie ku každej položke/parametru hodnotu/funkcionalitu ponúkaného produktu, t.j. opis vlastnostíproduktu tak, aby bolo možné posúdiťsplnenie požiadaviek na daný produkt)
|  |  | minimálne | maximálne | Doplňujúce informácie
1. | tepelné úpravy pokrmov |  |  |  | varenie, pečenie, restovanie, fritovanie
2. | predpokladaná kapacita jedál | počet jedál denne | 30
3. | objem | l | 17 | 29 | dve vane
4. | rozmery | mm | 1000 x 756 x 485 | 1290x920x1028
5. | príkon | kW | 14
6. | funkcia automatického spúšťania a zdvíhania košov |  |  |  | áno
7. | automatické napúšťanie vody |  |  |  | áno
8. | integrovaná sprcha na čistenie a dopúštanie |  |  |  | áno
9. | integrovaná zásuvka na 230 V |  |  |  | áno
10. | autodiagnostický systém závad |  |  |  | áno
11. | príslušenstvo |  |  |  | ramená na zdvíhanie košov, varné koše, fritovacie koše, sitá výpustov, špachtle na manipuláciu s jedlom
12. | pokrmová sonda |  | 4 | 8
| Požadovaný počet kusov: | 2
Cena za 1 kus v EUR bez DPH:
Celková cena v EUR bez DPH:
DPH:
Celková cena v EUR s DPH:
4 | Multifunkčný kotol |  |  |  |  | Označenie (výrobná značka/model) ponúkaného tovaru:
P.č. | Požadované technické parametre a vybavenie | Merná jednotka parametra |  | Požiadavka |  | Uchádzačom ponúknuté parametre (uchádzač uvedie ku každej položke/parametru hodnotu/funkcionalitu ponúkaného produktu, t.j. opis vlastnostíproduktu tak, aby bolo možné posúdiťsplnenie požiadaviek na daný produkt)
|  |  | minimálne | maximálne | Doplňujúce informácie
1. | objem | l | 100l | 150l
2. | rozmery | mm | 1120 x 880 x 960 | 1400 x 900 x 960
3. | príkon | kW | 20
4. | automatické napúšťanie vody |  |  |  | áno
5. | integrovaná sprcha na čistenie a dopúštanie |  |  |  | áno
6. | integrovaná zásuvka na 230 V |  |  |  | áno
7. | autodiagnostický systém závad |  |  |  | áno
8. | možnosť varenia v košoch |  |  |  | áno
| Požadovaný počet kusov: | 2
Cena za 1 kus v EUR bez DPH:
Celková cena v EUR bez DPH:
DPH:
Celková cena v EUR s DPH:
5 | Multifunkčný indukčný sporák |  |  |  |  | Označenie (výrobná značka/model) ponúkaného tovaru:
P.č. | Požadované technické parametre a vybavenie | Merná jednotka parametra |  | Požiadavka |  | Uchádzačom ponúknuté parametre (uchádzač uvedie ku každej položke/parametru hodnotu/funkcionalitu ponúkaného produktu, t.j. opis vlastnostíproduktu tak, aby bolo možné posúdiťsplnenie požiadaviek na daný produkt)
|  |  | minimálne | maximálne | Doplňujúce informácie
1. | rozmery šírka | mm | 430 | 900
2. | rozmery hĺbka | mm | 700 | 970
3. | rozmery výška | mm | 850 | 1110
4. | počet platní/varné dosky | ks | 2 | 2
5. | príkon | kW | 7 |  | 2 x 3,5 kW
6. | odkladací priestor |  |  |  | skrinka na skladovanie
7. | doplnkové vybavenie: zabudovaná zásuvka na 230 V |  |  |  | áno
| Požadovaný počet kusov: | 2
Cena za 1 kus v EUR bez DPH:
Celková cena v EUR bez DPH:
DPH:
Celková cena v EUR s DPH:
6 | Blok zásuvkový statický |  |  |  |  | Označenie (výrobná značka/model) ponúkaného tovaru:
P.č. | Požadované technické parametre a vybavenie | Merná jednotka parametra |  | Požiadavka |  | Uchádzačom ponúknuté parametre (uchádzač uvedie ku každej položke/parametru hodnotu/funkcionalitu ponúkaného produktu, t.j. opis vlastnostíproduktu tak, aby bolo možné posúdiťsplnenie požiadaviek na daný produkt)
|  |  | minimálne | maximálne | Doplňujúce informácie
1. | počet zásuviek | ks |  |  | 3
2. | rozmery šírka | mm | 400 | 450
3. | rozmery hĺbka | mm | 750 | 850
4. | rozmery výška | mm | 850 | 900
5. | zásuvky štandardného rozmeru |  |  |  | GN 1/1
6. | hygienické prevedenie |  | H1 | H2
| Požadovaný počet kusov: | 2
Cena za 1 kus v EUR bez DPH:
Celková cena v EUR bez DPH:
DPH:
Celková cena v EUR s DPH:
7 | Stôl chladiaci s drezom |  |  |  |  | Označenie (výrobná značka/model) ponúkaného tovaru:
P.č. | Požadované technické parametre a vybavenie | Merná jednotka parametra |  | Požiadavka |  | Uchádzačom ponúknuté parametre (uchádzač uvedie ku každej položke/parametru hodnotu/funkcionalitu ponúkaného produktu, t.j. opis vlastnostíproduktu tak, aby bolo možné posúdiťsplnenie požiadaviek na daný produkt)
|  |  | minimálne | maximálne | Doplňujúce informácie
1. | rozmery šírka | mm | 1330 | 1350
2. | rozmery hĺbka | mm | 700 | 940
3. | rozmery výška | mm |  | 850
4. | počet dvierok | ks |  |  | 2
5. | príslušenstvo - drez | ks |  |  | 1
6. | hygienické prevedenie |  | H1 | H2
7. | príslušenstvo - batéria páková dlhé rameno na ovládanie lakťom | ks |  |  | 1
8. | zadný lem pracovnej dosky |  |  |  | áno
9. | príkon |  | 300 W ¦ 230 V | 470 W ¦ 230 V
| Požadovaný počet kusov: | 1
Cena za 1 kus v EUR bez DPH:
Celková cena v EUR bez DPH:
DPH:
Celková cena v EUR s DPH:
8 | Regál nerezový s plnými policami |  |  |  |  | Označenie (výrobná značka/model) ponúkaného tovaru:
P.č. | Požadované technické parametre a vybavenie | Merná jednotka parametra |  | Požiadavka |  | Uchádzačom ponúknuté parametre (uchádzač uvedie ku každej položke/parametru hodnotu/funkcionalitu ponúkaného produktu, t.j. opis vlastnostíproduktu tak, aby bolo možné posúdiťsplnenie požiadaviek na daný produkt)
|  |  | minimálne | maximálne | Doplňujúce informácie
1. | materiál |  |  |  | nerez
2. | rozmery | mm | 700 x 300 x 1800 | 700 x 400 x 1800
3. | počet políc | ks | 4 | 5
| Požadovaný počet kusov: | 1
Cena za 1 kus v EUR bez DPH:
Celková cena v EUR bez DPH:
DPH:
Celková cena v EUR s DPH:
9 | Skrinka závesná nerezová posuvné dvere |  |  |  |  | Označenie (výrobná značka/model) ponúkaného tovaru:
P.č. | Požadované technické parametre a vybavenie | Merná jednotka parametra |  | Požiadavka |  | Uchádzačom ponúknuté parametre (uchádzač uvedie ku každej položke/parametru hodnotu/funkcionalitu ponúkaného produktu, t.j. opis vlastnostíproduktu tak, aby bolo možné posúdiťsplnenie požiadaviek na daný produkt)
|  |  | minimálne | maximálne | Doplňujúce informácie
1. | rozmery | mm | 1330x350x700 | 1350 x 350 x 700
2. | materiál |  |  |  | nerez
3. | zatváranie |  |  |  | posuvné dvere
4. | hygienické prevedenie |  | H1 | H2
| Požadovaný počet kusov: | 1
Cena za 1 kus v EUR bez DPH:
Celková cena v EUR bez DPH:
DPH:
Celková cena v EUR s DPH:
10 | Modulárna nerezová linka |  |  |  |  | Označenie (výrobná značka/model) ponúkaného tovaru:
P.č. | Požadované technické parametre a vybavenie | Merná jednotka parametra |  | Požiadavka |  | Uchádzačom ponúknuté parametre (uchádzač uvedie ku každej položke/parametru hodnotu/funkcionalitu ponúkaného produktu, t.j. opis vlastnostíproduktu tak, aby bolo možné posúdiťsplnenie požiadaviek na daný produkt)
|  |  | minimálne | maximálne | Doplňujúce informácie
1. | rozmery | mm | 2000 x 1230 x 850 | 2550 x 1230 x 850
2. | materiál |  |  |  | nerez
3. | príslušenstvo - výklopný kôš | ks | 1 | 2
4. | príslušenstvo - zásuvkový blok | ks | 1 | 2
5. | príslušenstvo - zásuvkový modul na 230 V | ks |  |  | 2
6. | zatváranie |  |  |  | krídlové dvere
7. | hygienické prevedenie |  | H1 | H2
8. | v bezšpárovom prevedení |  |  |  | jednoliata pracovná doska
9. | drez | ks |  |  | 2
10 | drez - rozmery | mm | 500x400x250 | 500x400x250
11. | polica stolová | mm | 2000x500x450 | 2550x500x450 | s led osvetlením
| Požadovaný počet kusov: | 1
Cena za 1 kus v EUR bez DPH:
Celková cena v EUR bez DPH:
DPH:
Celková cena v EUR s DPH:
11 | Stôl chladiaci s drezom |  |  |  |  | Označenie (výrobná značka/model) ponúkaného tovaru:
P.č. | Požadované technické parametre a vybavenie | Merná jednotka parametra |  | Požiadavka |  | Uchádzačom ponúknuté parametre (uchádzač uvedie ku každej položke/parametru hodnotu/funkcionalitu ponúkaného produktu, t.j. opis vlastnostíproduktu tak, aby bolo možné posúdiťsplnenie požiadaviek na daný produkt)
|  |  | minimálne | maximálne | Doplňujúce informácie
1. | rozmery | mm | 1790x700x850
2. | zatváranie |  |  |  | 3x krídlové dvere
3. | príslušenstvo - drez |  |  |  | 1
4. | príslušenstvo - batéria páková dlhé rameno na ovládanie lakťom |  |  |  | 1
5. | hygienické prevedenie |  | H1 | H2
6. | príkon |  | 300 W ¦ 230 V | 470 W ¦ 230 V
| Požadovaný počet kusov: | 1
Cena za 1 kus v EUR bez DPH:
Celková cena v EUR bez DPH:
DPH:
Celková cena v EUR s DPH:
12 | Skrinka závesná nerezová s posuvnými dverami |  |  |  |  | Označenie (výrobná značka/model) ponúkaného tovaru:
P.č. | Požadované technické parametre a vybavenie | Merná jednotka parametra |  | Požiadavka |  | Uchádzačom ponúknuté parametre (uchádzač uvedie ku každej položke/parametru hodnotu/funkcionalitu ponúkaného produktu, t.j. opis vlastnostíproduktu tak, aby bolo možné posúdiťsplnenie požiadaviek na daný produkt)
|  |  | minimálne | maximálne | Doplňujúce informácie
1. | rozmery | mm | 1790 x 350 x 700 | 1800x 350 x 700
2. | zatváranie |  |  |  | 2x posuvné dvere
3. | materiál |  |  |  | nerez
4. | hygienické prevedenie |  | H1 | H2
| Požadovaný počet kusov: | 1
Cena za 1 kus v EUR bez DPH:
Celková cena v EUR bez DPH:
DPH:
Celková cena v EUR s DPH:
13 | Modulárna nerezová linka |  |  |  |  | Označenie (výrobná značka/model) ponúkaného tovaru:
P.č. | Požadované technické parametre a vybavenie | Merná jednotka parametra |  | Požiadavka |  | Uchádzačom ponúknuté parametre (uchádzač uvedie ku každej položke/parametru hodnotu/funkcionalitu ponúkaného produktu, t.j. opis vlastnostíproduktu tak, aby bolo možné posúdiťsplnenie požiadaviek na daný produkt)
|  |  | minimálne | maximálne | Doplňujúce informácie
1. | rozmery | mm | 1800x 1200 x 850 | 2000 x 1200 x 850
2. | materiál |  |  |  | nerez
3. | príslušenstvo |  |  |  | zásuvkové moduly
4. | otvorený modul s policou | ks | 2
5. | zásuvkový modul | ks | 2
6. | prevedenie |  |  |  | bezšpárové
| Požadovaný počet kusov: | 1
Cena za 1 kus v EUR bez DPH:
Celková cena v EUR bez DPH:
DPH:
Celková cena v EUR s DPH:
14 | Modulárna nerezová linka |  |  |  |  | Označenie (výrobná značka/model) ponúkaného tovaru:
P.č. | Požadované technické parametre a vybavenie | Merná jednotka parametra |  | Požiadavka |  | Uchádzačom ponúknuté parametre (uchádzač uvedie ku každej položke/parametru hodnotu/funkcionalitu ponúkaného produktu, t.j. opis vlastnostíproduktu tak, aby bolo možné posúdiťsplnenie požiadaviek na daný produkt)
|  |  | minimálne | maximálne | Doplňujúce informácie
1. | rozmery | mm | 1800 x 1800 x 850 | 2000 x 1800 x 850
2. | materiál |  |  |  | nerez
3. | príslušenstvo |  |  |  | zásuvkové moduly
4. | otvorený modul so spodnou policou | ks | 2
5. | prevedenie |  |  |  | bezšpárové
6. | hygienické prevedenie |  | H1 | H2
7. | zásuvky štandardného rozmeru GN 1/1 |  |  |  | áno
| Požadovaný počet kusov: | 1
Cena za 1 kus v EUR bez DPH:
Celková cena v EUR bez DPH:
DPH:
Celková cena v EUR s DPH:
15 | Výdajná nerezová linka |  |  |  |  | Označenie (výrobná značka/model) ponúkaného tovaru:
P.č. | Požadované technické parametre a vybavenie | Merná jednotka parametra |  | Požiadavka |  | Uchádzačom ponúknuté parametre (uchádzač uvedie ku každej položke/parametru hodnotu/funkcionalitu ponúkaného produktu, t.j. opis vlastnostíproduktu tak, aby bolo možné posúdiťsplnenie požiadaviek na daný produkt)
|  |  | minimálne | maximálne | Doplňujúce informácie
1. | rozmery | mm | 3800 x 700 x 850 | 4000 x 750 x 850
2. | príslušenstvo - ohrevný modul pre 4x GN 1/1 | ks |  |  | 2
3. | príslušenstvo - ohrevný podávač tanierov | ks |  |  | 2
4. | príslušenstvo - stolová polica | ks |  |  | 1
5. | príslušenstvo - infralampa | ks |  |  | 6
6. | spôsob ohrevu |  |  |  | mokrý ohrev
7. | ohrevné vane |  |  |  | drop in, pod varnými vaňami je polica
8 | možnosť nastavovať veľkosť taniera |  |  |  | áno
9. | hygienické prevedenie |  | H1 | H2
| Požadovaný počet kusov: | 1
Cena za 1 kus v EUR bez DPH:
Celková cena v EUR bez DPH:
DPH:
Celková cena v EUR s DPH:
16 | Regál nerezový s plnými policami |  |  |  |  | Označenie (výrobná značka/model) ponúkaného tovaru:
P.č. | Požadované technické parametre a vybavenie | Merná jednotka parametra |  | Požiadavka |  | Uchádzačom ponúknuté parametre (uchádzač uvedie ku každej položke/parametru hodnotu/funkcionalitu ponúkaného produktu, t.j. opis vlastnostíproduktu tak, aby bolo možné posúdiťsplnenie požiadaviek na daný produkt)
|  |  | minimálne | maximálne | Doplňujúce informácie
1. | rozmery - šírka | mm | 700 | 800
2. | rozmery - hĺbka | mm | 350 | 450
3. | rozmery - výška | mm | 1800 | 2000
4. | materiál |  |  |  | nerez
5. | police | ks |  |  | 4
6. | možnosť prestaviť výšku políc |  |  |  | áno
7. | nosnosť políc | kg | 50
| Požadovaný počet kusov: | 1
Cena za 1 kus v EUR bez DPH:
Celková cena v EUR bez DPH:
DPH:
Celková cena v EUR s DPH:
17 | Modulárna nerezová linka |  |  |  |  | Označenie (výrobná značka/model) ponúkaného tovaru:
P.č. | Požadované technické parametre a vybavenie | Merná jednotka parametra |  | Požiadavka |  | Uchádzačom ponúknuté parametre (uchádzač uvedie ku každej položke/parametru hodnotu/funkcionalitu ponúkaného produktu, t.j. opis vlastnostíproduktu tak, aby bolo možné posúdiťsplnenie požiadaviek na daný produkt)
|  |  | minimálne | maximálne | Doplňujúce informácie
1. | rozmery | mm |  |  | 2300 x 700 x 850
2. | materiál |  |  |  | nerez
3. | príslušenstvo - vertikálny zásuvkový modul na 230 V | ks |  |  | 2
4. | prevedenie pracovnej dosky |  |  |  | buková škárovka
5. | zásuvky | ks | 2 | 3 | štandardného rozmeru GN 1/1
6. | police | ks | 1 | 2
7. | hygienické prevedenie |  | H1 | H2 | sekcia : múčna príprava
| Požadovaný počet kusov: | 1
Cena za 1 kus v EUR bez DPH:
Celková cena v EUR bez DPH:
DPH:
Celková cena v EUR s DPH:
18 | Umývačka riadu |  |  |  |  | Označenie (výrobná značka/model) ponúkaného tovaru:
P.č. | Požadované technické parametre a vybavenie | Merná jednotka parametra |  | Požiadavka |  | Uchádzačom ponúknuté parametre (uchádzač uvedie ku každej položke/parametru hodnotu/funkcionalitu ponúkaného produktu, t.j. opis vlastnostíproduktu tak, aby bolo možné posúdiťsplnenie požiadaviek na daný produkt)
|  |  | minimálne | maximálne | Doplňujúce informácie
1. | kapacita | košov za hod. | 70 |  | sekcia: umývanie bieleho riadu
2. | príkon | kW | 10 kW ¦ 400 V | 12,4 kW¦400 V
3. | rozmery | mm | 755 x 864 x 1610 | 813 x 965 x 1950
4. | veľkosť koša na riad | počet tanierov | 500x600 |  | 24
5. | spotreba vody | l | 1.4 | 2.5
6. | rekuperácia odpadovej vody |  |  |  | áno
7. | príslušenstvo |  |  |  | koše
8. | predumývať riad tlakovou sprchou |  |  |  | nie
9. | prevedenie plášťa |  |  |  | dvojpláštová
| Požadovaný počet kusov: | 1
Cena za 1 kus v EUR bez DPH:
Celková cena v EUR bez DPH:
DPH:
Celková cena v EUR s DPH:
19 | Nerezový pracovný stôl |  |  |  |  | Označenie (výrobná značka/model) ponúkaného tovaru:
P.č. | Požadované technické parametre a vybavenie | Merná jednotka parametra |  | Požiadavka |  | Uchádzačom ponúknuté parametre (uchádzač uvedie ku každej položke/parametru hodnotu/funkcionalitu ponúkaného produktu, t.j. opis vlastnostíproduktu tak, aby bolo možné posúdiťsplnenie požiadaviek na daný produkt)
|  |  | minimálne | maximálne | Doplňujúce informácie
1. | materiál |  |  |  | nerez, sekcia: príjem špinavého bieleho riadu
2. | rozmer | mm | 2000x750x850 | 2400x750x850
3. | príslušenstvo - 20 mm otvor na zhadzovanie odpadu | ks | 1 | 1
4. | príslušenstvo - rebrík na uskladnenie umývacích košov | ks | 2 | 2
5. | zadný lem |  |  |  | delený
| Požadovaný počet kusov: | 1
Cena za 1 kus v EUR bez DPH:
Celková cena v EUR bez DPH:
DPH:
Celková cena v EUR s DPH:
20 | Automatický zmäkčovač vody |  |  |  |  | Označenie (výrobná značka/model) ponúkaného tovaru:
P.č. | Požadované technické parametre a vybavenie | Merná jednotka parametra |  | Požiadavka |  | Uchádzačom ponúknuté parametre (uchádzač uvedie ku každej položke/parametru hodnotu/funkcionalitu ponúkaného produktu, t.j. opis vlastnostíproduktu tak, aby bolo možné posúdiťsplnenie požiadaviek na daný produkt)
|  |  | minimálne | maximálne | Doplňujúce informácie
1. | technológia |  |  |  | tlakový zmäkčovač, nie je potrebné pripojenie na 230 V
2. | spotreba soli na regeneráciu | kg | 0.27 | 1.2
3. | doba regenerácia | min | 11
| Požadovaný počet kusov: | 1
Cena za 1 kus v EUR bez DPH:
Celková cena v EUR bez DPH:
DPH:
Celková cena v EUR s DPH:
21 | Predumývací stôl k umývačke riadu |  |  |  |  | Označenie (výrobná značka/model) ponúkaného tovaru:
P.č. | Požadované technické parametre a vybavenie | Merná jednotka parametra |  | Požiadavka |  | Uchádzačom ponúknuté parametre (uchádzač uvedie ku každej položke/parametru hodnotu/funkcionalitu ponúkaného produktu, t.j. opis vlastnostíproduktu tak, aby bolo možné posúdiťsplnenie požiadaviek na daný produkt)
|  |  | minimálne | maximálne | Doplňujúce informácie
1. | rozmery | mm | 1700 x 750 x 850
2. | príslušenstvo |  | 1 | 1 | dráha na koše v pracovnej doske
3. | príslušenstvo - umývadlo | ks | 1 | 1
4. | príslušenstvo - tlaková sprcha | ks | 1 | 1 | zo stola
5. | príslušenstvo - polica roštová | ks | 1 | 1
6. | ľavý lem |  |  |  | áno
7. | zadný lem 3D | mm | 200
| Požadovaný počet kusov: | 1
Cena za 1 kus v EUR bez DPH:
Celková cena v EUR bez DPH:
DPH:
Celková cena v EUR s DPH:
22 | Odoberací stôl k umývačke riadu |  |  |  |  | Označenie (výrobná značka/model) ponúkaného tovaru:
P.č. | Požadované technické parametre a vybavenie | Merná jednotka parametra |  | Požiadavka |  | Uchádzačom ponúknuté parametre (uchádzač uvedie ku každej položke/parametru hodnotu/funkcionalitu ponúkaného produktu, t.j. opis vlastnostíproduktu tak, aby bolo možné posúdiťsplnenie požiadaviek na daný produkt)
|  |  | minimálne | maximálne | Doplňujúce informácie
1. | rozmery | mm | 2300 x 750 x 850
2. | príslušenstvo - polica roštová | ks | 1
3. | zadný lem 3D | mm | 200
4. | dráha na koše v pracovnej doske |  |  |  | áno
5. | napojenie na umývačku |  |  |  | áno
| Požadovaný počet kusov: | 1
Cena za 1 kus v EUR bez DPH:
Celková cena v EUR bez DPH:
DPH:
Celková cena v EUR s DPH:
23 | Regál nerezový s roštovými policami |  |  |  |  | Označenie (výrobná značka/model) ponúkaného tovaru:
P.č. | Požadované technické parametre a vybavenie | Merná jednotka parametra |  | Požiadavka |  | Uchádzačom ponúknuté parametre (uchádzač uvedie ku každej položke/parametru hodnotu/funkcionalitu ponúkaného produktu, t.j. opis vlastnostíproduktu tak, aby bolo možné posúdiťsplnenie požiadaviek na daný produkt)
|  |  | minimálne | maximálne | Doplňujúce informácie
1. | rozmery | mm | 1600 x 350 x 1800
2. | materiál |  |  |  | nerez
3. | počet políc | ks | 4 | 5
4. | možnosť prestaviť výšku políc |  |  |  | áno
5. | nosnosť na policu | kg | 50
| Požadovaný počet kusov: | 2
| Cena za 1 kus v EUR bez DPH: |  |  | 5
Celková cena v EUR bez DPH:
DPH:
Celková cena v EUR s DPH:
24 | Regál nerezový s roštovými policami |  |  |  |  | Označenie (výrobná značka/model) ponúkaného tovaru:
P.č. | Požadované technické parametre a vybavenie | Merná jednotka parametra |  | Požiadavka |  | Uchádzačom ponúknuté parametre (uchádzač uvedie ku každej položke/parametru hodnotu/funkcionalitu ponúkaného produktu, t.j. opis vlastnostíproduktu tak, aby bolo možné posúdiťsplnenie požiadaviek na daný produkt)
|  |  | minimálne | maximálne | Doplňujúce informácie
1. | rozmery | mm | 1800 x 350 x 1800
2. | materiál |  |  |  | nerez
3. | počet políc | ks | 4 | 5
4. | možnosť prestaviť výšku políc |  |  |  | áno
5. | nosnosť na policu | kg | 50
| Požadovaný počet kusov: | 2
Cena za 1 kus v EUR bez DPH:
Celková cena v EUR bez DPH:
DPH:
Celková cena v EUR s DPH:
25 | Nástenný odsávač pár |  |  |  |  | Označenie (výrobná značka/model) ponúkaného tovaru:
P.č. | Požadované technické parametre a vybavenie | Merná jednotka parametra |  | Požiadavka |  | Uchádzačom ponúknuté parametre (uchádzač uvedie ku každej položke/parametru hodnotu/funkcionalitu ponúkaného produktu, t.j. opis vlastnostíproduktu tak, aby bolo možné posúdiťsplnenie požiadaviek na daný produkt)
|  |  | minimálne | maximálne | Doplňujúce informácie
1. | dĺžka | mm | 1000 | 1200
2. | šírka | mm | 900 | 1200
3. | typ pohonu |  |  |  | motor, zabudovaný v digestore
4. | regulácia |  |  |  | s reguláciou, umiestnená na stene
5. | filter |  |  |  | bez tukového filtra, odsávanie nad umývanie bieleho riadu
| Požadovaný počet kusov: | 1
Cena za 1 kus v EUR bez DPH:
Celková cena v EUR bez DPH:
DPH:
Celková cena v EUR s DPH:
26 | Priestorový odsávač pár |  |  |  |  | Označenie (výrobná značka/model) ponúkaného tovaru:
P.č. | Požadované technické parametre a vybavenie | Merná jednotka parametra |  | Požiadavka |  | Uchádzačom ponúknuté parametre (uchádzač uvedie ku každej položke/parametru hodnotu/funkcionalitu ponúkaného produktu, t.j. opis vlastnostíproduktu tak, aby bolo možné posúdiťsplnenie požiadaviek na daný produkt)
|  |  | minimálne | maximálne | Doplňujúce informácie
1. | dĺžka | mm | 4000 | 4200
2. | šírka | mm | 1800 | 2200
3. | typ pohonu |  |  |  | motor, potrubný systém
4. | regulácia |  |  |  | s reguláciou, umiestnená na stene
5. | filter |  |  |  | s tukovým filtrom, odsávanie nad termickú prípravu
6. | osvetlenie |  |  |  | áno
| Požadovaný počet kusov: | 1
Cena za 1 kus v EUR bez DPH:
Celková cena v EUR bez DPH:
DPH:
Celková cena v EUR s DPH:
| Uchádzač: ** | je platcom DPH |  | nie je platcom DPH
** Pozn. vyznačiť.
Celková cena za predmet zákazky v EUR bez DPH (súčet všetkých položiek)
DPH:
Celková cena za predmet zákazky v EUR s DPH - návrh na plnenie kritéria:
V prípade, ak uchádzač je zdaniteľnou osobou pre DPH, uvedie v časti „Celková cena za predmet zákazky v EUR s DPH“ sumu z časti „Celková cena za predmet zákazky v EUR bez DPH“ navýšenú o aktuálne platnú sadzbu DPH. V prípade, ak uchádzač nie je zdaniteľnou osobou pre DPH, uvedie v časti „Celková cena za predmet zákazky v EUR s DPH“ rovnakú sumu ako uviedol v časti „Celková cena za predmet zákazky v EUR bez DPH“. V prípade, ak je uchádzač zahraničnou osobou, uvedie v časti „Celková cena za predmet zákazky v EUR s DPH“ sumu z časti „Celková cena za predmet zákazky v EUR bez DPH“ (bez DPH platnej v krajine sídla uchádzača) navýšenú o aktuálne platnú sadzbu DPH v SR (DPH odvádza v prípade úspešnosti jeho ponuky verejný obstarávateľ).
Ponuku vypracoval:
Dňa:
Podpis: