## Rekapitulácia stavby
Export Komplet | [28 empty] | 2.0 | [5 empty] | False | False | {08fc16ab-a667-44c6-a160-f8471008b554}
[20 empty] | >> skryté stĺpce << | [13 empty] | 0,01 | 23
[34 empty] | 0,01 | 23
|  | REKAPITULÁCIA STAVBY | [18 empty] | v --- nižšie sa nachádzajú doplnkové a pomocné údaje k zostavám --- v | [11 empty] | Návod na vyplnenie | 0,001
|  | Kód: |  |  |  |  | z25-04 | [25 empty] | Meniť je možné iba bunky so žltým podfarbením! 1) na prvom liste Rekapitulácie stavby vyplňte v zostave a) Rekapitulácia stavby - údaje o Zhotoviteľovi (prenesú sa do ostatných zostáv aj v iných listoch) b) Rekapitulácia objektov stavby - potrebné Ostatné náklady 2) na vybraných listoch vyplňte v zostave a) Krycí list - údaje o Zhotoviteľovi, pokiaľ sa líšia od údajov o Zhotoviteľovi na Rekapitulácii stavby (údaje se prenesú do ostatných zostav v danom liste) b) Rekapitulácia rozpočtu - potrebné Ostatné náklady c) Celkové náklady za stavbu - ceny na položkách - množstvo, pokiaľ má žlté podfarbenie - a v prípade potreby poznámku (tá je v skrytom stĺpci) | 0,01
|  | Stavba: |  |  |  |  | Prístavba k silážnemu žľabu | [26 empty] | 0,01
|  | JKSO: | [13 empty] | KS: | [17 empty] | 0,01
|  | Miesto: | [13 empty] | Dátum: |  | 14. 5. 2025 | [15 empty] | 0,01
0,01
|  | Objednávateľ: | [13 empty] | IČO: | [17 empty] | 0,01
[16 empty] | IČ DPH: | [17 empty] | 0,01
0,01
|  | Zhotoviteľ: | [13 empty] | IČO: |  | Vyplň údaj | [15 empty] | 0,01
|  |  | Vyplň údaj | [12 empty] | IČ DPH: |  | Vyplň údaj | [15 empty] | 0,01
False
|  | Projektant: | [13 empty] | IČO: | [17 empty] | True
[16 empty] | IČ DPH: | [17 empty] | True
0,01
|  | Spracovateľ: | [13 empty] | IČO: | [17 empty] | 0,01
[16 empty] | IČ DPH: | [17 empty] | True
Poznámka:
|  | Cena bez DPH | [13 empty] | 0
[8 empty] | Sadzba dane |  |  | Základ dane |  |  |  |  | Výška dane
|  | DPH |  | základná |  |  |  | 23% |  |  | 0 |  |  |  |  | 0
|  |  |  | znížená |  |  |  | 23% |  |  | 0 |  |  |  |  | 0
|  |  |  | zákl. prenesená |  |  |  | 23% |  |  | 0 |  |  |  |  | 0
|  |  |  | zníž. prenesená |  |  |  | 23% |  |  | 0 |  |  |  |  | 0
|  |  |  | nulová |  |  |  | 0% |  |  | 0 |  |  |  |  | 0
|  | Cena s DPH | [6 empty] | v |  |  | EUR |  |  |  | 0
|  | Projektant | [11 empty] | Spracovateľ
|  | Dátum a podpis: | [7 empty] | Pečiatka |  |  |  | Dátum a podpis: |  |  | Pečiatka
|  | Objednávateľ | [11 empty] | Zhotoviteľ
|  | Dátum a podpis: | [7 empty] | Pečiatka |  |  |  | Dátum a podpis: |  |  | Pečiatka
REKAPITULÁCIA OBJEKTOV STAVBY
| Kód: | [6 empty] | z25-04
| Stavba: | [6 empty] | Prístavba k silážnemu žľabu
| Miesto: | [13 empty] | Dátum: |  | 14. 5. 2025
| Objednávateľ: | [13 empty] | Projektant: | [5 empty] | Informatívne údaje z listov zákaziek
| Zhotoviteľ: | [13 empty] | Spracovateľ:
| Kód |  |  |  | Popis | [7 empty] | Cena bez DPH [EUR] |  |  |  |  | Cena s DPH [EUR] | Typ |  | z toho Ostat. náklady [EUR] | DPH [EUR] | Normohodiny [h] | DPH základná [EUR] | DPH znížená [EUR] | DPH základná prenesená [EUR] | DPH znížená prenesená [EUR] | Základňa DPH základná | Základňa DPH znížená | Základňa DPH zákl. prenesená | Základňa DPH zníž. prenesená | Základňa DPH nulová
| Náklady z rozpočtov | [11 empty] | 0 |  |  |  |  | 0 |  |  | 0 | 0 | 0 | 0 | 0 | 0 | 0 | 0 | 0 | 0 | 0 | 0 |  | D | 0 | ###NOIMPORT### | IMPORT | {08fc16ab-a667-44c6-a160-f8471008b554} | {00000000-0000-0000-0000-000000000000}
/ |  | SO 6345 |  |  |  | SO 6345 - PRÍSTAVBA K SILÁŽNEMU ŽĽABU | [6 empty] | 0 |  |  |  |  | 0 | STA |  | 0 | 0 | 0 | 0 | 0 | 0 | 0 | 0 | 0 | 0 | 0 | 0 |  |  | 1 |  | IMPORT | {0dc9f3c1-9fe2-4356-8047-1a92ec6f7f13} | {08fc16ab-a667-44c6-a160-f8471008b554} | 0

## SO 6345 - SO 6345 - PRÍST...
[9 empty] | >> skryté stĺpce << | [9 empty] | {0dc9f3c1-9fe2-4356-8047-1a92ec6f7f13} | [5 empty] | ZD | plocha základovej dosky | 5788,779 | 2
[19 empty] | 0 | [5 empty] | jama | objem výkopu jamy | 1992,634 | 2
| KRYCÍ LIST ROZPOČTU | [8 empty] | v --- nižšie sa nachádzajú doplnkové a pomocné údaje k zostavám --- v | [8 empty] | False | [5 empty] | ZOS | plocha základu opornej steny | 320 | 2
[25 empty] | ryhy60 | objem výkopu ryhy š. 60 cm | 26,519 | 2
Stavba:
Prístavba k silážnemu žľabu
Objekt:
SO 6345 - SO 6345 - PRÍSTAVBA K SILÁŽNEMU ŽĽABU
| JKSO: |  |  |  |  | KS:
| Miesto: |  |  |  |  | Dátum: | 14. 5. 2025
| Objednávateľ: |  |  |  |  | IČO:
IČ DPH:
| Zhotoviteľ: |  |  |  |  | IČO: | Vyplň údaj
|  | Vyplň údaj |  |  |  | IČ DPH: | Vyplň údaj
| Projektant: |  |  |  |  | IČO:
IČ DPH:
| Spracovateľ: |  |  |  |  | IČO:
IČ DPH:
Poznámka:
| Cena bez DPH | [5 empty] | 0
|  |  | Základ dane |  |  | Sadzba dane | Výška dane
| DPH | základná | 0 |  |  | 23% | 0
|  | znížená | 0 |  |  | 23% | 0
|  | zákl. prenesená | 0 |  |  | 23% | 0
|  | zníž. prenesená | 0 |  |  | 23% | 0
|  | nulová | 0 |  |  | 0% | 0
| Cena s DPH |  |  | v | EUR |  | 0
| Projektant |  |  | Spracovateľ
| Dátum a podpis: |  | Pečiatka | Dátum a podpis: |  |  | Pečiatka
| Objednávateľ |  |  | Zhotoviteľ
| Dátum a podpis: |  | Pečiatka | Dátum a podpis: |  |  | Pečiatka
REKAPITULÁCIA ROZPOČTU
Stavba:
Prístavba k silážnemu žľabu
Objekt:
SO 6345 - SO 6345 - PRÍSTAVBA K SILÁŽNEMU ŽĽABU
Miesto: | [5 empty] | Dátum: | 14. 5. 2025
Objednávateľ: | [5 empty] | Projektant:
Zhotoviteľ: |  |  | Vyplň údaj |  |  | Spracovateľ:
Kód dielu - Popis | [6 empty] | Cena celkom [EUR]
Náklady z rozpočtu | [6 empty] | 0 | [12 empty] | -1
| D1 - Práce HSV | [5 empty] | 0
| 1 - ZEMNÉ PRÁCE | [5 empty] | 0
| 2 - ZÁKLADY | [5 empty] | 0
| 3 - Zvislé a kompletné konštrukcie | [5 empty] | 0
| 6 - POVRCHOVÉ ÚPRAVY | [5 empty] | 0
| 9 - Ostatné konštrukcie a práce-búranie | [5 empty] | 0
| 99 - PRESUNY HMÔT | [5 empty] | 0
| 711 - IZOLÁCIE PROTI VODE A VLHKOSTI | [5 empty] | 0
ROZPOČET
Stavba:
Prístavba k silážnemu žľabu
Objekt:
SO 6345 - SO 6345 - PRÍSTAVBA K SILÁŽNEMU ŽĽABU
Miesto: | [5 empty] | Dátum: | 14. 5. 2025
Objednávateľ: | [5 empty] | Projektant:
Zhotoviteľ: |  |  | Vyplň údaj |  |  | Spracovateľ:
PČ | Typ | Kód | Popis | MJ | Množstvo | J.cena [EUR] | Cena celkom [EUR] | Cenová sústava |  |  | DPH | J. Nh [h] | Nh celkom [h] | J. hmotnosť [t] | Hmotnosť celkom [t] | J. suť [t] | Suť Celkom [t]
Náklady z rozpočtu | [6 empty] | 0 | [5 empty] | 0 |  | 12063.3498 |  | 0 |  | D | -1 | [14 empty] | 0
| D | D1 | Práce HSV |  |  |  | 0 | [5 empty] | 0 |  | 12031.2425 |  | 0 | 1 | D | 0 |  |  |  | ROZPOCET | [10 empty] | 0
| D | 1 | ZEMNÉ PRÁCE |  |  |  | 0 | [5 empty] | 0 |  | 0 |  | 0 | 1 | D | 1 |  |  |  | ROZPOCET | [10 empty] | 0
1 | K | 131201103 | Hĺbenie nezapažených jám v hornine triedy 3, do 10000 m3 | m3 | 1992.634 |  | 0 |  |  |  | znížená |  | 0 | 0 | 0 | 0 | 0 | 4 | K | 2 |  |  |  | ROZPOCET |  |  |  |  | 0 | 0 | 0 | 0 | 0 | 2 | 0 | 4 | 2
| VV |  | základová doska | [15 empty] | VV | 2 | 1 | True | 0 | ROZPOCET
| VV |  | 100*(61,0-1,0-1,6) |  | 5840 | [13 empty] | VV | 2 | 2 | True | 0 | ROZPOCET
| VV |  | -19,55*5,24/2 |  | -51.221 | [13 empty] | VV | 2 | 2 | True | 0 | ROZPOCET
| VV | ZD | Plocha základovej dosky |  | 5788.779 | [13 empty] | VV | 2 | 4 | True | 0 | ROZPOCET
| VV |  | základ opornej steny | [15 empty] | VV | 2 | 1 | True | 0 | ROZPOCET
| VV |  | 100,0*3,2 |  | 320 | [13 empty] | VV | 2 | 2 | True | 0 | ROZPOCET
| VV | ZOS | Plocha základu opornej steny |  | 320 | [13 empty] | VV | 2 | 4 | True | 0 | ROZPOCET
| VV |  | ZD*0,3 |  | 1736.634 | [13 empty] | VV | 2 | 2 | True | 0 | ROZPOCET
| VV |  | ZOS*(0,95-0,15) |  | 256 | [13 empty] | VV | 2 | 2 | True | 0 | ROZPOCET
| VV | jama | Súčet |  | 1992.634 | [13 empty] | VV | 2 | 4 | True | 1 | ROZPOCET
2 | K | 131201109 | Príplatok za lepivosť v hornine triedy 3 pri hlbení nezapažených jám | m3 | 1992.634 |  | 0 |  |  |  | znížená |  | 0 | 0 | 0 | 0 | 0 | 4 | K | 2 |  |  |  | ROZPOCET |  |  |  |  | 0 | 0 | 0 | 0 | 0 | 2 | 0 | 4 | 4
| VV |  | jama |  | 1992.634 | [13 empty] | VV | 2 | 2 | True | 1 | ROZPOCET
3 | K | 132201202 | Hĺbenie rýh šírka od 0,6 do 2 m v hornine triedy 3, od 100 m3 do 1000 m3 | m3 | 26.519 |  | 0 |  |  |  | znížená |  | 0 | 0 | 0 | 0 | 0 | 4 | K | 2 |  |  |  | ROZPOCET |  |  |  |  | 0 | 0 | 0 | 0 | 0 | 2 | 0 | 4 | 6
| VV |  | "det.C"(59,4+20,24+61,0-1,0-1,6)*0,3*0,45 |  | 18.635 | [13 empty] | VV | 2 | 2 | True | 0 | ROZPOCET
| VV |  | "det. A"(61,0-1,0-1,6)*0,3*0,45 |  | 7.884 | [13 empty] | VV | 2 | 2 | True | 0 | ROZPOCET
| VV | ryhy60 | Súčet |  | 26.519 | [13 empty] | VV | 2 | 4 | True | 1 | ROZPOCET
4 | K | 132201209 | Príplatok za lepivosť horniny v hornine triedy 3 pri hĺbení rýh šírka od 0,6 do 2 m | m3 | 26.519 |  | 0 |  |  |  | znížená |  | 0 | 0 | 0 | 0 | 0 | 4 | K | 2 |  |  |  | ROZPOCET |  |  |  |  | 0 | 0 | 0 | 0 | 0 | 2 | 0 | 4 | 8
| VV |  | ryhy60 |  | 26.519 | [13 empty] | VV | 2 | 2 | True | 1 | ROZPOCET
5 | K | 162401102 | Vodorovné premiestnenie výkopu na vzdialenosť do 2000 m v hornine triedy 1 až 4 | m3 | 2019.153 |  | 0 |  |  |  | znížená |  | 0 | 0 | 0 | 0 | 0 | 4 | K | 2 |  |  |  | ROZPOCET |  |  |  |  | 0 | 0 | 0 | 0 | 0 | 2 | 0 | 4 | 10
| VV |  | jama+ryhy60 |  | 2019.153 | [13 empty] | VV | 2 | 2 | True | 0 | ROZPOCET
| VV |  | Súčet |  | 2019.153 | [13 empty] | VV | 2 | 4 | True | 1 | ROZPOCET
6 | K | 171201203.S | Uloženie sypaniny na skládky nad 1000 do 10000 m3 | m3 | 2019.153 |  | 0 |  |  |  | znížená |  | 0 | 0 | 0 | 0 | 0 | 4 | K | 2 |  |  |  | ROZPOCET |  |  |  |  | 0 | 0 | 0 | 0 | 0 | 2 | 0 | 4 | -1919458608
| VV |  | jama+ryhy60 |  | 2019.153 | [13 empty] | VV | 2 | 2 | True | 0 | ROZPOCET
| VV |  | Súčet |  | 2019.153 | [13 empty] | VV | 2 | 4 | True | 1 | ROZPOCET
| D | 2 | ZÁKLADY |  |  |  | 0 | [5 empty] | 0 |  | 9531.8641 |  | 0 | 1 | D | 1 |  |  |  | ROZPOCET | [10 empty] | 0
7 | K | 212756111.S | Trativody z flexodrenážnych rúr, DN 100 | m | 4066.667 |  | 0 |  |  |  | znížená |  | 0 | 0.000441 | 1.7934 | 0 | 0 | 4 | K | 2 |  |  |  | ROZPOCET |  |  |  |  | 0 | 0 | 0 | 0 | 0 | 2 | 0 | 4 | -1592278474
| VV |  | "drenážny systém" | [15 empty] | VV | 2 | 1 | True | 0 | ROZPOCET
| VV |  | 100,0/3*61,0+61,0/3*100 |  | 4066.667 | [13 empty] | VV | 2 | 2 | True | 1 | ROZPOCET
8 | K | 215901101.S | Zhutnenie podložia z rastlej horniny 1 až 4 pod násypy, z hornina súdržných do 92 % PS a nesúdržných | m2 | 6108.779 |  | 0 |  |  |  | znížená |  | 0 | 0 | 0 | 0 | 0 | 4 | K | 2 |  |  |  | ROZPOCET |  |  |  |  | 0 | 0 | 0 | 0 | 0 | 2 | 0 | 4 | 970715828
| VV |  | ZD+ZOS |  | 6108.779 | [13 empty] | VV | 2 | 2 | True | 1 | ROZPOCET
9 | K | 271573001.p | Násyp pod základové konštrukcie so zhutnením zo štrkopiesku fr.4-16 mm | m3 | 1157.756 |  | 0 |  |  |  | znížená |  | 0 | 2.07 | 2396.5549 | 0 | 0 | 4 | K | 2 |  |  |  | ROZPOCET |  |  |  |  | 0 | 0 | 0 | 0 | 0 | 2 | 0 | 4 | -1692547244
| VV |  | ZD*0,2 |  | 1157.756 | [13 empty] | VV | 2 | 2 | True | 1 | ROZPOCET
10 | K | 273313711.S | Betón základových dosiek, prostý tr. C 25/30 | m3 | 182.16 |  | 0 |  |  |  | znížená |  | 0 | 2.4157 | 440.0476 | 0 | 0 | 4 | K | 2 |  |  |  | ROZPOCET |  |  |  |  | 0 | 0 | 0 | 0 | 0 | 2 | 0 | 4 | 1056858750
| VV |  | základ opornej steny | [15 empty] | VV | 2 | 1 | True | 0 | ROZPOCET
| VV |  | 100,0*3,2*0,55 |  | 176 | [13 empty] | VV | 2 | 2 | True | 0 | ROZPOCET
| VV |  | "príplatok 3,5% za betonáž do výkopu"176,0*0,035 |  | 6.16 | [13 empty] | VV | 2 | 2 | True | 0 | ROZPOCET
| VV |  | Súčet |  | 182.16 | [13 empty] | VV | 2 | 4 | True | 1 | ROZPOCET
11 | K | 273321511.p | Príplatok za pridanie oceľových vlákien a plastifikátora | m3 | 1297.5 |  | 0 |  |  |  | znížená |  | 0 | 2.3453 | 3043.0776 | 0 | 0 | 4 | K | 2 |  |  |  | ROZPOCET |  |  |  |  | 0 | 0 | 0 | 0 | 0 | 2 | 0 | 4 | 540001823
| VV |  | základová doska - množstvo 25 kg/m3 | [15 empty] | VV | 2 | 1 | True | 0 | ROZPOCET
| VV |  | "výkres statika 04 - vyznačená časť ZD"100,0*(6,5*7+6,4)*0,25 |  | 1297.5 | [13 empty] | VV | 2 | 2 | True | 1 | ROZPOCET
12 | K | 581140315.S | Kryt cementobetónový cestných komunikácií skupiny CB III pre TDZ IV, V a VI, hr. 250 mm | m2 | 5788.779 |  | 0 |  |  |  | znížená |  | 0 | 0.57029 | 3301.3036 | 0 | 0 | 4 | K | 2 |  |  |  | ROZPOCET |  |  |  |  | 0 | 0 | 0 | 0 | 0 | 2 | 0 | 4 | 58747926
| VV |  | základová doska | [15 empty] | VV | 2 | 1 | True | 0 | ROZPOCET
| VV |  | ZD |  | 5788.779 | [13 empty] | VV | 2 | 2 | True | 1 | ROZPOCET
13 | M | 132710000100.S | Vlákna oceľové za studena ťahané - rozptýlená výstuž so zahnutými koncami, d 1.05 mm, dl. 50 mm, výkonnostná trieda 45 | t | 149.868 |  | 0 |  |  |  | znížená |  | 0 | 1 | 149.868 | 0 | 0 | 8 | M | 2 |  |  |  | ROZPOCET |  |  |  |  | 0 | 0 | 0 | 0 | 0 | 2 | 0 | 4 | -848683709
14 | M | 245520002300.S | Prísada do betónu pre transportbetón, superplastifikátor, na báze polykarboxylátov s vyšším plastifikačným účinkom | kg | 19.183 |  | 0 |  |  |  | znížená |  | 0 | 0.001 | 0.019183 | 0 | 0 | 8 | M | 2 |  |  |  | ROZPOCET |  |  |  |  | 0 | 0 | 0 | 0 | 0 | 2 | 0 | 4 | -205522170
15 | K | 273351217.S | Debnenie stien základových dosiek, zhotovenie-tradičné | m2 | 34.51 |  | 0 |  |  |  | znížená |  | 0 | 0.0037678 | 0.13003 | 0 | 0 | 4 | K | 2 |  |  |  | ROZPOCET |  |  |  |  | 0 | 0 | 0 | 0 | 0 | 2 | 0 | 4 | -1735325662
| VV |  | (61,0-1,0-1,6+59,4+20,24)*0,25 |  | 34.51 | [13 empty] | VV | 2 | 2 | True | 1 | ROZPOCET
16 | K | 273351218.S | Debnenie stien základových dosiek, odstránenie-tradičné | m2 | 34.51 |  | 0 |  |  |  | znížená |  | 0 | 0 | 0 | 0 | 0 | 4 | K | 2 |  |  |  | ROZPOCET |  |  |  |  | 0 | 0 | 0 | 0 | 0 | 2 | 0 | 4 | 337252450
17 | K | 273362421.S | Výstuž základových dosiek zo zvár. sietí KARI, priemer drôtu 6/6 mm, veľkosť oka 100x100 mm | m2 | 1384 |  | 0 |  |  |  | znížená |  | 0 | 0.004938 | 6.8342 | 0 | 0 | 4 | K | 2 |  |  |  | ROZPOCET |  |  |  |  | 0 | 0 | 0 | 0 | 0 | 2 | 0 | 4 | -510335190
18 | M | BH3510 | Betónový had TEBAU - plný, výška 35mm, dĺžka 100cm | ks | 1220 |  | 0 |  |  |  | znížená |  | 0 | 0.00097 | 1.1834 | 0 | 0 | 8 | M | 2 |  |  |  | ROZPOCET |  |  |  |  | 0 | 0 | 0 | 0 | 0 | 2 | 0 | 4 | -748121819
19 | M | DB170 | Dista TEBAU - Kovové dištančné pásy (hady) - krytie 170mm, 2m kusy, balenie 50m (25ks) | ks | 5994.564 |  | 0 |  |  |  | znížená |  | 0 | 0.0208 | 124.6869 | 0 | 0 | 8 | M | 2 |  |  |  | ROZPOCET |  |  |  |  | 0 | 0 | 0 | 0 | 0 | 2 | 0 | 4 | -1020503871
| VV |  | 59945,64/10 |  | 5994.564 | [13 empty] | VV | 2 | 2 | True | 1 | ROZPOCET
20 | K | 273362512.S | Dodatočné vystužovanie betónových konštrukcií betonárskou oceľovou chemickou injektážnou kotvou VME, D 12 mm -0.00001t | cm | 1230 |  | 0 |  |  |  | znížená |  | 0 | 2.268e-05 | 0.027896 | 0 | 0 | 4 | K | 2 |  |  |  | ROZPOCET |  |  |  |  | 0 | 0 | 0 | 0 | 0 | 2 | 0 | 4 | 1943237708
| VV |  | "statika 04 - R1"15*82 |  | 1230 | [13 empty] | VV | 2 | 2 | True | 1 | ROZPOCET
21 | M | 589510002400.S | Výstuž do betónu z ocele 10 505 (B500) D 12 mm | t | 0.033 |  | 0 |  |  |  | znížená |  | 0 | 1 | 0.033 | 0 | 0 | 8 | M | 2 |  |  |  | ROZPOCET |  |  |  |  | 0 | 0 | 0 | 0 | 0 | 2 | 0 | 4 | -256102411
| VV |  | "výkaz výstuže R1"0,03277 |  | 0.033 | [13 empty] | VV | 2 | 2 | True | 1 | ROZPOCET
22 | K | 274313711.S | Betón základových pásov, prostý tr. C 25/30 | m3 | 27.447 |  | 0 |  |  |  | znížená |  | 0 | 2.4157 | 66.3043 | 0 | 0 | 4 | K | 2 |  |  |  | ROZPOCET |  |  |  |  | 0 | 0 | 0 | 0 | 0 | 2 | 0 | 4 | 344300535
| VV |  | "det.C"(59,4+20,24+61,0-1,0-1,6)*0,3*0,45 |  | 18.635 | [13 empty] | VV | 2 | 2 | True | 0 | ROZPOCET
| VV |  | "det. A"(61,0-1,0-1,6)*0,3*0,45 |  | 7.884 | [13 empty] | VV | 2 | 2 | True | 0 | ROZPOCET
| VV |  | Medzisúčet |  | 26.519 | [13 empty] | VV | 2 | 3 | True | 0 | ROZPOCET
| VV |  | "príplatok 3,5% za betonáž do výkopu"26,519*0,035 |  | 0.928 | [13 empty] | VV | 2 | 2 | True | 0 | ROZPOCET
| VV |  | Súčet |  | 27.447 | [13 empty] | VV | 2 | 4 | True | 1 | ROZPOCET
| D | 3 | Zvislé a kompletné konštrukcie |  |  |  | 0 | [5 empty] | 0 |  | 1099.1 |  | 0 | 1 | D | 1 |  |  |  | ROZPOCET | [10 empty] | 0
23 | K | 311321511.S | Betón nadzákladových múrov, železový (bez výstuže) tr. C 30/37 | m3 | 448.5 |  | 0 |  |  |  | znížená |  | 0 | 2.3255 | 1042.9763 | 0 | 0 | 4 | K | 2 |  |  |  | ROZPOCET |  |  |  |  | 0 | 0 | 0 | 0 | 0 | 2 | 0 | 4 | 1529041947
| VV |  | (0.6+0.25)/2*8,0*100,0 |  | 340 | [13 empty] | VV | 2 | 2 | True | 0 | ROZPOCET
| VV |  | "päta"(1,3*(0,25+0,4)/2*2+0,6*0,4)*100,0 |  | 108.5 | [13 empty] | VV | 2 | 2 | True | 0 | ROZPOCET
| VV |  | Súčet |  | 448.5 | [13 empty] | VV | 2 | 4 | True | 1 | ROZPOCET
24 | K | 311301001.p | Tesnenie pracovných škár v betónových konštrukciách gumovými hadičkami jednonásobnými, s akrylátovou živicou | m | 46.4 |  | 0 |  |  |  | znížená |  | 0 | 0.0007822 | 0.036294 | 0 | 0 | 4 | K | 2 |  |  |  | ROZPOCET |  |  |  |  | 0 | 0 | 0 | 0 | 0 | 2 | 0 | 4 | 1308097849
| VV |  | "dilatácia steny"(8,4+3,2)*4 |  | 46.4 | [13 empty] | VV | 2 | 2 | True | 1 | ROZPOCET
25 | K | 311351105.S | Debnenie nadzákladových múrov obojstranné zhotovenie-dielce | m2 | 1658.97 |  | 0 |  |  |  | znížená |  | 0 | 0.0022957 | 3.8085 | 0 | 0 | 4 | K | 2 |  |  |  | ROZPOCET |  |  |  |  | 0 | 0 | 0 | 0 | 0 | 2 | 0 | 4 | -585037024
| VV |  | 8,0*(100,0+(0,6+0,25)/2)*2 |  | 1606.8 | [13 empty] | VV | 2 | 2 | True | 0 | ROZPOCET
| VV |  | "päta"(1,3*(0,25+0,4)/2*2+0,6*0,4)*2 |  | 2.17 | [13 empty] | VV | 2 | 2 | True | 0 | ROZPOCET
| VV |  | 100,0*0,25*2 |  | 50 | [13 empty] | VV | 2 | 2 | True | 0 | ROZPOCET
| VV |  | Súčet |  | 1658.97 | [13 empty] | VV | 2 | 4 | True | 1 | ROZPOCET
26 | K | 311351106.S | Debnenie nadzákladových múrov obojstranné odstránenie-dielce | m2 | 1658.97 |  | 0 |  |  |  | znížená |  | 0 | 0 | 0 | 0 | 0 | 4 | K | 2 |  |  |  | ROZPOCET |  |  |  |  | 0 | 0 | 0 | 0 | 0 | 2 | 0 | 4 | -609119324
27 | K | 311321821.S | Príplatok za pohľadový betón nadzákladových múrov triedy SB 1 | m2 | 1658.97 |  | 0 |  |  |  | znížená |  | 0 | 0 | 0 | 0 | 0 | 4 | K | 2 |  |  |  | ROZPOCET |  |  |  |  | 0 | 0 | 0 | 0 | 0 | 2 | 0 | 4 | -665506258
28 | K | 311361821 | Výstuž nadzákladových nosných múrov z ocele triedy 10 505 /B500A/ | t | 51.496 |  | 0 |  |  |  | znížená |  | 0 | 1.0152 | 52.2789 | 0 | 0 | 4 | K | 2 |  |  |  | ROZPOCET |  |  |  |  | 0 | 0 | 0 | 0 | 0 | 2 | 0 | 4 | 42
| VV |  | "výkaz výstuže"60,83833 |  | 60.838 | [13 empty] | VV | 2 | 2 | True | 0 | ROZPOCET
| VV |  | "odpočet KARI"-9,342 |  | -9.342 | [13 empty] | VV | 2 | 2 | True | 0 | ROZPOCET
| VV |  | Súčet |  | 51.496 | [13 empty] | VV | 2 | 4 | True | 1 | ROZPOCET
| D | 6 | POVRCHOVÉ ÚPRAVY |  |  |  | 0 | [5 empty] | 0 |  | 1398.406 |  | 0 | 1 | D | 1 |  |  |  | ROZPOCET | [10 empty] | 0
29 | K | 631313711.S | Mazanina z betónu prostého (m3) tr. C 25/30 hr.nad 80 do 120 mm | m3 | 578.878 |  | 0 |  |  |  | znížená |  | 0 | 2.4157 | 1398.406 | 0 | 0 | 4 | K | 2 |  |  |  | ROZPOCET |  |  |  |  | 0 | 0 | 0 | 0 | 0 | 2 | 0 | 4 | -1424542115
| VV |  | "podkladná"ZD*0,1 |  | 578.878 | [13 empty] | VV | 2 | 2 | True | 1 | ROZPOCET
| D | 9 | Ostatné konštrukcie a práce-búranie |  |  |  | 0 | [5 empty] | 0 |  | 1.8724 |  | 0 | 1 | D | 1 |  |  |  | ROZPOCET | [10 empty] | 0
30 | K | 919721211.p | Dilatačné škáry vkladané v cementobet. kryte, s vyplnením šká zálievkou | m | 58.4 |  | 0 |  |  |  | znížená |  | 0 | 0.0043 | 0.25112 | 0 | 0 | 4 | K | 2 |  |  |  | ROZPOCET |  |  |  |  | 0 | 0 | 0 | 0 | 0 | 2 | 0 | 4 | -152884920
| VV |  | 6,5*8+6,4 |  | 58.4 | [13 empty] | VV | 2 | 2 | True | 1 | ROZPOCET
31 | K | 919726222.S | Dilatačné škáry rezané bet. plôch, tesnenie škár zálievkou za studena | m | 1835.4 |  | 0 |  |  |  | znížená |  | 0 | 0.0001002 | 0.18391 | 0 | 0 | 4 | K | 2 |  |  |  | ROZPOCET |  |  |  |  | 0 | 0 | 0 | 0 | 0 | 2 | 0 | 4 | 1445747233
| VV |  | (6,5*9+6,4)*16-3+100,0*8 |  | 1835.4 | [13 empty] | VV | 2 | 2 | True | 1 | ROZPOCET
32 | M | 246990002800.S | Tmel zálievkový pre tmelenie škár komunikácií, aplikovanie za studena | l | 37.567 |  | 0 |  |  |  | znížená |  | 0 | 0.00136 | 0.051091 | 0 | 0 | 8 | M | 2 |  |  |  | ROZPOCET |  |  |  |  | 0 | 0 | 0 | 0 | 0 | 2 | 0 | 4 | -1167528028
| VV |  | "rezané škáry"1835,4*0,0843 |  | 154.724 | [13 empty] | VV | 2 | 2 | True | 0 | ROZPOCET
| VV |  | "vkladané"58,5*0,25*0,02*1000 |  | 292.5 | [13 empty] | VV | 2 | 2 | True | 0 | ROZPOCET
| VV |  | Súčet |  | 447.224 | [13 empty] | VV | 2 | 4 | True | 1 | ROZPOCET
| VV |  | 447,224*0,084 'Prepočítané koeficientom množstva |  | 37.567 | [13 empty] | VV | 2 | 2 | False | 1 | ROZPOCET
33 | K | 953943125.S | Osadenie drobných kovových predmetov do betónu pred zabetónovaním, hmotnosti 30-120 kg/kus (bez dodávky) | ks | 24 |  | 0 |  |  |  | znížená |  | 0 | 0.00068 | 0.01632 | 0 | 0 | 4 | K | 2 |  |  |  | ROZPOCET |  |  |  |  | 0 | 0 | 0 | 0 | 0 | 2 | 0 | 4 | 727623303
| VV |  | "ozn Z1 -L80/80/8 výrobná dĺžka 6,0m = 57,96 kg/ks | [15 empty] | VV | 2 | 1 | True | 0 | ROZPOCET
| VV |  | (61,0-1,0-1,6+59,4+20,24)/6 |  | 23.007 | [13 empty] | VV | 2 | 2 | True | 0 | ROZPOCET
| VV |  | 0,993 |  | 0.993 | [13 empty] | VV | 2 | 2 | True | 0 | ROZPOCET
| VV |  | Súčet |  | 24 | [13 empty] | VV | 2 | 4 | True | 1 | ROZPOCET
34 | K | 767995380.S | Výroba doplnku stavebného atypického o hmotnosti od 20,01 do 300 kg stupňa zložitosti 1 | kg | 1342.88 |  | 0 |  |  |  | znížená |  | 0 | 0 | 0 | 0 | 0 | 16 | K | 2 |  |  |  | ROZPOCET |  |  |  |  | 0 | 0 | 0 | 0 | 0 | 2 | 0 | 16 | 1794938456
| VV |  | "Z1" | [15 empty] | VV | 2 | 1 | True | 0 | ROZPOCET
| VV |  | "L80/80/8 =" 1265,46 |  | 1265.46 | [13 empty] | VV | 2 | 2 | True | 0 | ROZPOCET
| VV |  | "pl 50/5 = | [15 empty] | VV | 2 | 1 | True | 0 | ROZPOCET
| VV |  | "pracne Z1"77,42 |  | 77.42 | [13 empty] | VV | 2 | 2 | True | 0 | ROZPOCET
| VV |  | Súčet |  | 1342.88 | [13 empty] | VV | 2 | 4 | True | 1 | ROZPOCET
35 | M | 133310001200.S | Tyč oceľová prierezu L rovnoramenný uholník 80x80x8 mm, ozn. 10 000, podľa EN ISO S185 | t | 1.291 |  | 0 |  |  |  | znížená |  | 0 | 1 | 1.291 | 0 | 0 | 8 | M | 2 |  |  |  | ROZPOCET |  |  |  |  | 0 | 0 | 0 | 0 | 0 | 2 | 0 | 4 | 172034694
| VV |  | "L80/80/8 =" 1265,46*1,02/1000 |  | 1.291 | [13 empty] | VV | 2 | 2 | True | 1 | ROZPOCET
36 | M | 132210010900.S | Tyč oceľová jemná plochá šxhr 50x5 mm, ozn. 11 373, podľa EN alebo EN ISO S235JRG1 | t | 0.079 |  | 0 |  |  |  | znížená |  | 0 | 1 | 0.079 | 0 | 0 | 8 | M | 2 |  |  |  | ROZPOCET |  |  |  |  | 0 | 0 | 0 | 0 | 0 | 2 | 0 | 4 | 1351518490
| VV |  | "pracne Z1"77,42*1,02/1000 |  | 0.079 | [13 empty] | VV | 2 | 2 | True | 1 | ROZPOCET
| D | 99 | PRESUNY HMÔT |  |  |  | 0 | [5 empty] | 0 |  | 0 |  | 0 | 1 | D | 1 |  |  |  | ROZPOCET | [10 empty] | 0
37 | K | 998224111.S | Presun hmôt pre pozemné komunikácie s krytom monolitickým betónovým akejkoľvek dĺžky objektu | t | 12031.243 |  | 0 |  |  |  | znížená |  | 0 | 0 | 0 | 0 | 0 | 4 | K | 2 |  |  |  | ROZPOCET |  |  |  |  | 0 | 0 | 0 | 0 | 0 | 2 | 0 | 4 | 553530965
| D | 711 | IZOLÁCIE PROTI VODE A VLHKOSTI |  |  |  | 0 | [5 empty] | 0 |  | 32.1073 |  | 0 | 2 | D | 0 |  |  |  | ROZPOCET | [10 empty] | 0
38 | K | 711471051.S | Zhotovenie izolácie proti tlakovej vode PVC fóliou položenou voľne na vodorovnej ploche so zvarením spoju | m2 | 11989.28 |  | 0 |  |  |  | znížená |  | 0 | 3.3e-05 | 0.39565 | 0 | 0 | 16 | K | 1 |  |  |  | ROZPOCET |  |  |  |  | 0 | 0 | 0 | 0 | 0 | 2 | 0 | 16 | 1941027177
| VV |  | "výpis z výkresu - dve vrstvy"5994,64*2 |  | 11989.28 | [13 empty] | VV | 1 | 2 | True | 1 | ROZPOCET
39 | M | 283220000300 | Hydroizolačná fólia PVC-P FATRAFOL 803, hr. 1,5 mm, š. 2 m, izolácia základov proti zemnej vlhkosti, tlakovej vode, radónu, hnedá, FATRA IZOLFA | m2 | 13787.672 |  | 0 |  |  |  | znížená |  | 0 | 0.002 | 27.5753 | 0 | 0 | 32 | M | 1 |  |  |  | ROZPOCET |  |  |  |  | 0 | 0 | 0 | 0 | 0 | 2 | 0 | 16 | -1688878919
| VV |  | 11989,28*1,15 'Prepočítané koeficientom množstva |  | 13787.672 | [13 empty] | VV | 1 | 2 | False | 1 | ROZPOCET
40 | K | 711491171.S | Zhotovenie podkladnej vrstvy izolácie z textílie na ploche vodorovnej, pre izolácie proti zemnej vlhkosti, podpovrchovej a tlakovej vode | m2 | 5994.64 |  | 0 |  |  |  | znížená |  | 0 | 0 | 0 | 0 | 0 | 16 | K | 1 |  |  |  | ROZPOCET |  |  |  |  | 0 | 0 | 0 | 0 | 0 | 2 | 0 | 16 | 2143781221
41 | M | 693110004500.S | Geotextília polypropylénová netkaná 300 g/m2 | m2 | 6893.836 |  | 0 |  |  |  | znížená |  | 0 | 0.0003 | 2.0682 | 0 | 0 | 32 | M | 1 |  |  |  | ROZPOCET |  |  |  |  | 0 | 0 | 0 | 0 | 0 | 2 | 0 | 16 | -1246281641
| VV |  | 5994,64*1,15 'Prepočítané koeficientom množstva |  | 6893.836 | [13 empty] | VV | 1 | 2 | False | 1 | ROZPOCET
42 | K | 711491172.S | Zhotovenie ochrannej vrstvy izolácie z textílie na ploche vodorovnej, pre izolácie proti zemnej vlhkosti, podpovrchovej a tlakovej vode | m2 | 5994.64 |  | 0 |  |  |  | znížená |  | 0 | 0 | 0 | 0 | 0 | 16 | K | 1 |  |  |  | ROZPOCET |  |  |  |  | 0 | 0 | 0 | 0 | 0 | 2 | 0 | 16 | 948778711
43 | M | 693110004500.S | Geotextília polypropylénová netkaná 300 g/m2 | m2 | 6893.836 |  | 0 |  |  |  | znížená |  | 0 | 0.0003 | 2.0682 | 0 | 0 | 32 | M | 1 |  |  |  | ROZPOCET |  |  |  |  | 0 | 0 | 0 | 0 | 0 | 2 | 0 | 16 | 508322469
| VV |  | 5994,64*1,15 'Prepočítané koeficientom množstva |  | 6893.836 | [13 empty] | VV | 1 | 2 | False | 1 | ROZPOCET
44 | K | 998711101.S | Presun hmôt pre izoláciu proti vode v objektoch výšky do 6 m | t | 32.107 |  | 0 |  |  |  | znížená |  | 0 | 0 | 0 | 0 | 0 | 16 | K | 1 |  |  |  | ROZPOCET |  |  |  |  | 0 | 0 | 0 | 0 | 0 | 2 | 0 | 16 | 160252310

## Zoznam figúr
ZOZNAM FIGÚR
Kód: | z25-04
Stavba: | Prístavba k silážnemu žľabu
Dátum: | 14. 5. 2025
Kód | Popis | MJ | Výmera
SO 6345 | SO 6345 - PRÍSTAVBA K SILÁŽNEMU ŽĽABU
jama | objem výkopu jamy |  | 1992.634
| ZD*0,3 |  | 1736.634
| ZOS*(0,95-0,15) |  | 256
jama | Súčet |  | 1992.634
Použitie figúry:
131201103 | Hĺbenie nezapažených jám v hornine triedy 3, do 10000 m3 | m3 | 1992.634
131201109 | Príplatok za lepivosť v hornine triedy 3 pri hlbení nezapažených jám | m3 | 1992.634
162401102 | Vodorovné premiestnenie výkopu na vzdialenosť do 2000 m v hornine triedy 1 až 4 | m3 | 2019.153
171201203.S | Uloženie sypaniny na skládky nad 1000 do 10000 m3 | m3 | 2019.153
ryhy60 | objem výkopu ryhy š. 60 cm |  | 26.519
| "det.C"(59,4+20,24+61,0-1,0-1,6)*0,3*0,45 |  | 18.635
| "det. A"(61,0-1,0-1,6)*0,3*0,45 |  | 7.884
ryhy60 | Súčet |  | 26.519
Použitie figúry:
132201202 | Hĺbenie rýh šírka od 0,6 do 2 m v hornine triedy 3, od 100 m3 do 1000 m3 | m3 | 26.519
132201209 | Príplatok za lepivosť horniny v hornine triedy 3 pri hĺbení rýh šírka od 0,6 do 2 m | m3 | 26.519
162401102 | Vodorovné premiestnenie výkopu na vzdialenosť do 2000 m v hornine triedy 1 až 4 | m3 | 2019.153
171201203.S | Uloženie sypaniny na skládky nad 1000 do 10000 m3 | m3 | 2019.153
ZD | plocha základovej dosky |  | 5788.779
| základová doska |  | 0
| 100*(61,0-1,0-1,6) |  | 5840
| -19,55*5,24/2 |  | -51.221
ZD | Plocha základovej dosky |  | 5788.779
Použitie figúry:
131201103 | Hĺbenie nezapažených jám v hornine triedy 3, do 10000 m3 | m3 | 1992.634
215901101.S | Zhutnenie podložia z rastlej horniny 1 až 4 pod násypy, z hornina súdržných do 92 % PS a nesúdržných | m2 | 6108.779
271573001.p | Násyp pod základové konštrukcie so zhutnením zo štrkopiesku fr.4-16 mm | m3 | 1157.756
581140315.S | Kryt cementobetónový cestných komunikácií skupiny CB III pre TDZ IV, V a VI, hr. 250 mm | m2 | 5788.779
631313711.S | Mazanina z betónu prostého (m3) tr. C 25/30 hr.nad 80 do 120 mm | m3 | 578.878
ZOS | plocha základu opornej steny |  | 320
| základ opornej steny |  | 0
| 100,0*3,2 |  | 320
ZOS | Plocha základu opornej steny |  | 320
Použitie figúry:
131201103 | Hĺbenie nezapažených jám v hornine triedy 3, do 10000 m3 | m3 | 1992.634
215901101.S | Zhutnenie podložia z rastlej horniny 1 až 4 pod násypy, z hornina súdržných do 92 % PS a nesúdržných | m2 | 6108.779