## Hárok1
Priloha č. 1
Opis zákazky a cenová ponuka
Predmet zákazky | Merná jednotka (MJ) | Počet MJ | Jednotková cena bez DPH v EUR | Cena za počet MJ bez DPH v EUR
Postrekovací dron | ks | 1 |  | 0
Monitorovací dron | ks | 1 |  | 0
Celková cena za predmet zákazky vyjadrená v EUR bez DPH |  |  | 0
DPH | 20% | v EUR | 0
Celková cena za predmet zákazky vyjadrená v EUR s DPH |  |  | 0
Postrekovací dron | Požadovaná hodnota | Merná jednotka | Doplniť povinný údaj
Všeobecná špecifikácia
Motory | min.4 | ks | uviesť hodnotu
Náklonnosť | min. 15 | stupňov | uviesť hodnotu
Letová rýchlosť | min. 7 | m/s | uviesť hodnotu
Letová výška | min. 30 | m | uviesť hodnotu
Odolnosť voči vetru | min. 6 | m/s | uviesť hodnotu
Batéria | LiPo alebo ekvivalent | - | uviesť druh
Držanie výšky | LiDAR alebo Radar | - | uviesť druh
Presnosť RTK | áno |  | áno/nie*
Polohovací a navigačný systém GNSS | áno |  | áno/nie*
Možnosť rozmetávacieho systému | áno |  | áno/nie*
Pripojenie k RTK min. Základová stanica + Ročné predplatné | áno |  | áno/nie*
Postrekovací systém
Postrekovací systém CDA (Controlled Droplet Application) | áno |  | áno/nie*
Filtrácia | min. 2 | stupňová | uviesť hodnotu
Nastaviteľná pracovná šírka | áno |  | áno/nie*
Efektivita | min. 8 | ha/hodina | uviesť hodnotu
Nastaviteľná veľkosť kvapiek | áno |  | áno/nie*
Prietok | min. 3,5 | l/min. | uviesť hodnotu
Vymeniteľná nádrž | áno |  | áno/nie*
Veľkosť nádrže | min. 8 | litrov | uviesť hodnotu
Certifikácia
CE | áno |  | áno/nie*
Registrácia na aplikáciu postrekov v EU | áno |  | áno/nie*
Plánovanie letu
Možnosť naplánovanie na mieste | áno |  | áno/nie*
Použitie KML alebo SHP | áno |  | áno/nie*
Plánovanie trasy medzi radmi, nad radmi | áno |  | áno/nie*
Monitorovací dron | Požadovaná hodnota | Merná jednotka | Doplniť povinný údaj
Všeobecná špecifikácia
Vzletová hmotnosť | min. 900 | g | uviesť hodnotu
Rýchlosť stúpania | min. 5 | m/s | uviesť hodnotu
Rýchlosť klesania | min. 5 | m/s | uviesť hodnotu
Rýchlosť letu | min. 10 | m/s | uviesť hodnotu
Letový čas | min. 30 | min. | uviesť hodnotu
Polohovací a navigačný systém GNSS | áno |  | áno/nie*
Presnosť RTK | áno |  | áno/nie*
Odolnosť voči vetru | min. 10 | m/s | uviesť hodnotu
Prevádzková teplota v min. rozsahu | 0 až 40 | stupňov | uviesť hodnotu
Snímanie
Senzor | min. 4/3 | CMOS | uviesť hodnotu
CMOS | min. 18 | Mpx | uviesť hodnotu
Objektív FOV ukol | min. 70 | stupňov | uviesť hodnotu
Rozsah ISO | min. 100 až 6400 | - | uviesť hodnotu
Podporované formáty | min. JPEG, JPEG+RAW | - | uviesť druh
Formát video rozlíšenia | min. 4K | - | uviesť druh
Batéria
Batéria | LiPo alebo ekvivalent | - | uviesť druh
Kapacita | min. 4000 | mAh | uviesť hodnotu
Počet batérií k dronu | min. 5 | ks | uviesť hodnotu
Dodávka a záruka
Doprava a uvedenie do prevádzky v cene dodávky | áno |  | áno/nie*
Doba záruky od dodania | min. 12 | mesiacov | uviesť hodnotu
Termín dodania | max. 18 | mesiac | uviesť hodnotu
Uchádzač vyplní resp. upraví podfarbené polia
* nehodiace sa prečiarknite
Predkladateľ cenovej ponuky:
Obchodné meno:
Sídlo / miesto podnikania:
IČO:
Zastúpený:
Dátum vypracovania cenovej ponuky:
Platnosť cenovej ponuky:
Pečiatka a podpis oprávnenej osoby:
Názov položky | Požadované množstvo | Jednotka | Jednotková cena bez DPH v EUR | Jednotková cena bez DPH v EUR
Položka č. 1 - Cistus krétsky extrakt | 1 | ks
Položka č. 2 - Echinacea purpurová extrakt | 1 | ks
Položka č. 3 - Acerola extract | 1 | ks
Položka č. 4 - Citrusové bioflavonoidy | 1 | ks
Položka č. 5 - Antivírusový peptid 1 | 1 | ks
Položka č. 6 - Antivírusový peptid 2 | 1 | ks
Položka č. 7 - Antivírusový peptid 3 | 1 | ks
Položka č. 8 - Ďalšie súčasti predmetu zákazky | 1 | ks
| 1 | ks
| 1 | ks
| 1 | celok
Cena spolu v EUR bez DPH |  |  | #REF! | #REF!
DPH 20 % |  |  | #REF! | #REF!
Cena spolu v EUR s DPH |  |  | #REF! | #REF!
V ..................................................................................... | dňa | ..............................................
meno, priezvisko a podpis osoby oprávnenej konať za uchádzača v záväzkových vzťahoch