## Opis vozidla
Príloha č.1 Zmluvy - Špecifikácia predmetu zmluvy
Osobné motorové vozidlo
p.č. | požiadavka na predmet zákazky/parameter | požadovaná hodnota parametra | Vlastný návrh plnenia skutočná hodnota parametra ponúkaného riešenia (ak nie je uvedené inak, uchádzač uvedie slovo "áno" ak ponúkané parameter spĺňa)
1 | Obstarávaný počet automobilov | 48
2 | všeobecné požiadavky | Všetky automobily musia byť rovnaký model kategórie M1
3 |  | Záruka na vozidlo min. 4 roky / min. 100 000 km (uplatniteľná v ktoromkoľvek autorizovanom servisnom stredisku)
4 |  | Záruka začína plynúť odo dňa prevzatia tovaru kupujúcim (od dátumu predaja uvedeného na preberacom – odovzdávacom protokole).
5 |  | Dodanie vozidiel najneskôr do 31.08.2025 odo dňa nadobudnutia účinnosti kúpnej zmluvy.
Technické vlastnosti
6 | Karoséria, vyhotovenie kombi | sedan / kombi
7 | Počet dverí | 4 až 5 ( vrátanie dverí od batožinového priestoru)
8 | Počet sedadiel (miest na sedenie) | 5 - vpredu dve samostatné sedadlá, v 2. rade tri miesta na sedenie
9 | Spätné zrkadlá, nárazníky a kľučky vo farbe karosérie, | požaduje sa
10 | Rázvor náprav | min. 2620 mm
11 | Konštrukcia a priemer ráfika pneumatík | min. R15
Motor
12 | Výkon motora | min. 80 kW
13 | Palivo | benzín alebo nafta
14 | Emisná norma | min. EURO 6
15 | Dojazd na plnú nádrž | min. 500 km
16 | Prevodovka | automatická
17 | Počet prevodových stupňov | min. 6
18 | Objem motora | min. 1351 cm3
Bezpečnosť, komfort, funkčnosť
19 | ABS | požaduje sa
20 | ASR, resp. TSC kontrola trakcie | požaduje sa
21 | ESP, resp. ESC elektronický stabilizačný systém | požaduje sa
22 | Výstraha pred kolíziou a podpora núdzového brzdenia | požaduje sa
23 | Tempomat | požaduje sa
24 | Asistent rozjazdu do kopca | nepožaduje sa
25 | Parkovacie senzory vzadu | požaduje sa
26 | Elektrický posilňovač riadenia | požaduje sa
27 | Predné hmlové svetlomety | požaduje sa
28 | Systém prisvietenia do zákrut | nepožaduje sa
29 | LED denné svietenie, automatické zapnutie denných svetiel | požaduje sa
30 | Diaľkové ovládanie centrálneho zamykania s alarmom a imobilizérom, 2 sklopné kľúče | požaduje sa
31 | Elektrické ovládanie okien vpredu | požaduje sa
32 | Elektricky ovládané a vyhrievané vonkajšie spätné zrkadlá | požaduje sa
33 | Airbag vodiča a spolujazdca, predné bočné airbagy | požaduje sa
34 | Výškovo a pozdĺžne nastaviteľný volant | požaduje sa
35 | Klimatizácia | požaduje sa
36 | Rádio s USB portom a ovládaním na volante, bluetooth | nepožaduje sa
37 | Počet reproduktorov minimálne 4 kusy | požaduje sa
38 | Výškovo nastaviteľné sedadlo vodiča | požaduje sa
39 | Stredová opierka ruky vodiča | nepožaduje sa
40 | Operadlá zadných sedadiel sklopné asymetricky delené | požaduje sa
41 | Palubný počítač a multifunkčný displej | požaduje sa
42 | Povinná výbava stanovená pre daný druh vozidla (v zmysle zákona č. 106/2018 Z.z., resp. vyhlášky č. 134/2018 Z. z.) - vrátane rezervného kolesa min. dojazdového na oceľovom disku, | požaduje sa
43 | Sada originálnych gumených rohoží na podlahu a rohož batožinového priestoru | nepožaduje sa
44 | Sada 4 ks zimných pneumatík s minim. priľnavosťou podľa normy EU triedy "B" | požaduje sa
Predmet zákazky v celom rozsahu je opísaný tak, aby bol presne a zrozumiteľne špecifikovaný. Ak niektorý z použitých parametrov, alebo rozpätie parametrov identifikuje konkrétny typ výrobku, alebo výrobok konkrétneho výrobcu, verejný obstarávateľ môže umožniť nahradiť takýto výrobok ekvivalentným výrobkom alebo ekvivalentom technického riešenia pod podmienkou, že ekvivalentný výrobok alebo ekvivalentné technické riešenie bude spĺňať úžitkové, prevádzkové a funkčné charakteristiky, ktoré sú nevyhnutné na zabezpečenie účelu, na ktoré sú uvedené technológie a zariadenia určené. Pri výrobkoch, príslušenstvách konkrétnej značky, uchádzač môže predložiť aj ekvivalenty inej značky v rovnakej alebo vyššej kvalite.
V .......................... dňa ...........................
Podpis:

## Štrukturovaný rozpočet
Tabuľka 1 - Štruktúrovaný rozpočet/obstarávacia cena
p.č. | Názov položky | Počet | jednotková cena v eur bez DPH | jednotková cena v eur s DPH | celková cena v eur s DPH
1 | Automobil | 48 |  |  | 0
Celková cena za predmet zákazky v eur s DPH |  |  |  |  | 0
Dodanie vozidiel najneskôr do 31.08.2025