## Prehlad
Odberateľ: Stredná odborná škola v Źarnovici | [24 empty] | V module | Hlavička1 | Mena | Hlavička2 | Obdobie
[25 empty] | Rozpočet | Prehľad rozpočtových nákladov v | EUR
Zadanie a výkaz výmer v EUR | [24 empty] | Čerpanie | Súpis vykonaných prác a dodávok v | EUR | za obdobie | Mesiac 2011
[25 empty] | VK | Prehľad kalkulovaných nákladov v | EUR
Stavba: Rekonštrukcia rozvodov kúrenia a vykurovacích telies radiátorov | [24 empty] | VF | Súpis vykonaných prác a dodávok v | EUR | za obdobie | Mesiac 2011
Objekt : SOŚ v Źarnovici
Prehľad rozpočtových nákladov v EUR
Por. | Kód | Kód položky | Popis položky, stavebného dielu, remesla, | Množstvo | Merná | Jednotková | Konštrukcie | Špecifikovaný | Spolu | Hmotnosť v tonách |  | Suť v tonách |  | DPH | Pozícia | Množstvo | Množstvo | Množstvo | Vyňatý | Vysoká sadzba | Typ | Nh | X | Y | Klasifikácia | Katalógové | Typ
číslo | cen. |  | výkaz-výmer | výmera | jednotka | cena |  | materiál |  | Jednotková | Spolu | Jednotková | Spolu | % |  | rozpočtované | od začiatku | dodatok | z režimu stavba | DPH ( materiál ) | položky |  |  |  | produkcie | číslo | Ceny
PRÁCE A DODÁVKY HSV
3 - ZVISLÉ A KOMPLETNÉ KONŠTRUKCIE
| 011 | 31127-3312 | Murivo presné porobet tvárnice PPT-PDK Ytong, 300mm, P2-400 | 24.188 | m3
(27,100*1,300*0,30*1,03) = 10,886
domurovanie murivom na chodbe pred učebniami
(6,00*1,250*0,30*2,00*1,03) = 4,635
domurovanie v kabinete a knižnici
((2,850*1,50*0,30*2,0)+(3,00*1,75*0,30*2,0)+(3,00*1,50*0,30*2,0))*1,03 = 8,667
domurovanie v učebniach č.07 a č.08 so stupńovitou podlahou
| 011 | 31736-1321 | Výstuž muriva vodorovne vložená do porobeton.tvrárnic, (11373) | 0.381 | t
(21,70*2,0*2,00+6,00*2,00*4,00+8,85*2,0*2,0)*1,12*0,002 = 0,381
pre vystuženie tvárnic 2 ks v každom druhom rade
3 - ZVISLÉ A KOMPLETNÉ KONŠTRUKCIE spolu:
6 - ÚPRAVY POVRCHOV, PODLAHY, VÝPLNE
| 011 | 61247-4116 | Omietka stien zo suchých zmesí na tvárnice YTONG hr.4mm | 81.37 | m2
27,10*1,30+1,50*1,30+1,30*0,30+6,0*1,25*2,0+2,85*1,50*2,0+3,0*1,75*2,0+3,0*1,50 = 76,120
1,50*1,75*2,0 = 5,250
* Cena určená na podklad: Pálené tehly a bloky, betónové tvarovky z ľahčeného alebo klasického kameniva
* Cena nezahŕňa Baumit prednástrek (Vorsprizer) !
| 011 | 61247-4130. | Omietka vnút. stien hladká zo zmesí - vyspravenie stien a stropu po demontáži potrubia ocelového | 2.32 | m2
0,20*0,20*36,00+ 0,20*0,30+0,20*0,20*8,00 = 1,820
0,250*0,250*8,00 = 0,500
začistenie po osadení konzol radiatorov+konzoly stenové
začistenie stien a priečky po prestupoch potrubia
| 011 | 61248-1118 | Potiahnutie vnút. stien sklovláknitým pletivom vtlačeným do tmelu | 88.11 | m2
(78,670)*1,12 = 88,110
| 011 | 62500-0210 | Dodávka a montáž lišta rohová (Al, PVC)so sieťkou | 77.056 | m
(27,10+6,0*2,0+8,85*2,0+3,00*2,00*2,00)*1,12 = 77,056
6 - ÚPRAVY POVRCHOV, PODLAHY, VÝPLNE spolu:
9 - OSTATNÉ KONŠTRUKCIE A PRÁCE
| 014 | 95399-1111r | Vypilovanie drážok v pórobet.tvárniciach pre osadenie potrubia UK | 47.58 | m
17,880+8,850+8,85+6,00+6,00 = 47,580
| 013 | 96203-2241. | Vybúranie otvoru v murive z tehál na MC alebo otvorov nad 4 m2/pre vedenie potrubia plyn/ | 0.024 | m3
(0,200*0,200*0,30*2,00) = 0,024
prierazy cez stenu pre potrubie
| 383 | 03597-9111 | Vnútrostavenisková doprava sute do 10 m | 0.289 | t
0,289 = 0,289
| 383 | 03597-9121 | Vnútrostavenisková doprava sute za každých ďalších 5 m | 0.289 | t
0,289 = 0,289
| 013 | 97908-1111 | Odvoz sute a vybúraných hmôt na skládku do 1 km | 0.289 | t
0,289 = 0,289
| 013 | 97908-1121 | Odvoz sute a vybúraných hmôt na skládku každý ďalší 1 km | 1.156 | t
0,289*4,00 = 1,156
skládka TKO Marius Pedersen Bzenica
| 272 | 97908-7212 | Nakladanie sute na dopravný prostriedok | 0.289 | t
0,289 = 0,289
| 013 | 97913-1409 | Poplatok za ulož.a znešk.staveb.sute na vymedzených skládkach "O"-ostatný odpad | 0.289 | t
0,289 = 0,289
* Položky nahradené skupinami položiek :
* 9951 Uskladnenie stavebných odpadov,
* 9952 Recyklácia stavebných odpadov,
* 9953 Dekontaminácia stavebných odpadov (obsahujúcich nebezpečné látky),
* 9954 Zneškodnenie odpadov neznečistených škodlivinami,
* 9955 Zneškodnenie nebezpečných odpadov.
| 221 | 97908-2213r | Vodorovná doprava vybúraných hmot po suchu do 1 km/odvoz radiatorov do Kovošrotu / | 0.499 | t
(0,025*19,00+0,012*2,00) = 0,499
19 ks radiatorov 2 ks registre
| 221 | 97908-7213 | Nakladanie vybúraných hmôt na dopravný prostriedok | 0.499 | t
0,499 = 0,499
ocelových radiatorov,registrov a potrubia
| 011 | 99801-1001 | Presun hmôt pre budovy murované výšky do 6 m | 15.609 | t
9 - OSTATNÉ KONŠTRUKCIE A PRÁCE spolu:
PRÁCE A DODÁVKY HSV spolu:
PRÁCE A DODÁVKY PSV
733 - Rozvod potrubia
| 731 | 73311-1203 | Potrubie z rúrok záv. bezoš. zosil. nízkotlakových DN15 | 20.52 | m
19,00*1,08 = 20,520
| 731 | 73311-1205 | Potrubie z rúrok záv. bezoš. zosil. nízkotlakových DN 25 | 25.92 | m
(24,00)*1,08 = 25,920
| 731 | 73312-3111 | Prípl. za zhotovenie prípojky z rúrok hladkých pr. 25/2,6 | 19 | kus
| 016 | 31994-8111 | Zvarovaný spoj zvisl. konštr.v mieste kríženia do 40 mm | 38 | kus
38,000 = 38,000
| MAT | 319 4E0502 | Koleno varné 26,9x2,3 | 38 | kus
| MAT | 551 178660 | Spojka oceľového potrubia K 280 1" | 4 | kus
| MAT | 831 B00105 | Objímka zváracia priama 241 021 | 38 | kus
* s podporným puzdrom pre rúrku Nioxy 17x2,5 mm, balenie po 10 ks
| 731 | 73399-9905 | Rozvod potrubia, HZS T5 zavarenie povodných otvorov na potrubí/k starým radiatorom/ | 3 | hod
| 731 | 73399-9906 | Rozvod potrubia, HZS T6 montážne práce spojovacieho materiálu | 2 | hod
| 731 | 99873-3101 | Presun hmôt pre potrubie UK v objektoch výšky do 6 m | 0.133 | t
733 - Rozvod potrubia spolu:
734 - Armatúry
| MAT | 551 2E0134 | Ventil termostatický rohový, chróm, 1/2"x16 - R411X033 | 19 | kus
* pripojenie na adaptér
| MAT | 551 2E1802 | Armatúra radiátora pripoj.rohový chróm, 1/2"x 18 - R383X011 | 19 | kus
* pre jedno a dvojrúrkovú sústavu
| 731 | 73420-9113 | Montáž armatúr s dvoma závitmi G 1/2 | 38 | kus
| 731 | 73420-9123 | Montáž armatúr s troma závitmi G 1/2 -vypúštaci kohút | 4 | kus
| 731 | 73426-1314 | Skrutkovanie rohové V 4301 G 1/2 | 19 | kus
| 731 | 99873-4203 | Presun hmôt pre armatúry UK v objektoch výšky do 24 m | 2.763 | %
|  |  | 734 - Armatúry spolu: | 0
735 - Vykurovacie telesá
| 721 | 72312-0804 | Demontáž potrubia z oceľ. rúrok závitových zvar. DN do 25 | 48.4 | m
(8,850+0,250+8,850+0,25+6,00)*2,0 = 48,400
| 731 | 73512-1810 | Demontáž vykurovacích telies oceľových článkových | 13.68 | m2
0,60*1,20*19,00 = 13,680
| 731 | 73521-1821 | Demontáž registrov z rúrok rebr. pr. 76x3/156 dl. do 6m 1-pram | 2 | kus
| 731 | 73529-1800 | Demontáž konzol, držiakov vyk. telies, reg., konv. do odpadu | 56 | kus
14,00*4,00 = 56,000
| 731 | 73515-3300 | Prípl. za odvzdušňovací ventil telies VSŽ | 19 | kus
| 731 | 73515-9645 | Montáž vyhr. telies oc.doskové dvojité bez odvzd. KORAD-22K Hdo600/Ldo2000mm | 19 | kus
| 731 | 73515-8120 | Vykur. telesá panel. 2 radové, tlak. skúšky telies vodou | 19 | kus
19,00 = 19,000
| 243 | 54813-9611.1 | Vŕtanie otvoru pre montážnu konzolu radiatora a konzolu závesnú | 114 | kus
19,00 *6,00 = 114,000
| MAT | 311 852100 | Konzola stenová 348821 2OTV 40x8 pre radiator | 114 | kus
19,00*6,00 = 114,000
| MAT | 484 9D2903 | Radiátor KORAD, Typ 22 VK(P,L) - dĺž.1600 x výš.600 mm | 19 | kus
19,000 = 19,000
| MAT | 551 2G3322 | Krytka uzatváracia z mosadze pripoj.armatúry DN 15 1/2"- 2001-02.314 | 19 | kus
| MAT | 286 3D2001 | Ventil radiátora - VKP DA 1-15 - 12.60.010 | 19.1 | kus
* jednoblok, balenie - 10 ks, 1/2"x 3/4"
| MAT | 422 1A0403 | Ventil odvzdušňovací Minivent MV 15 - 02.50.015 pre radiátor | 19 | kus
* Balenie - 10/120
| MAT | 422 1B0101 | Ventil uzatvárací STS s vypúšťaním D 1/2"- 52149615 | 4 | kus
* L - 90 mm, H1 - 100 mm, SW - 27 mm, Kvs - 4,4,
Váha - 0,7 kg, Bal.- 10 ks, pripravený pre KOMBI-spojky
| MAT | 551 2D0491 | Hlavica termostatická radiatora - 1920069 | 19 | kus
* 6-30st.C, Protimrazová ochrana nastaviteľná pri teplote ca 6st.C.
s kvapalinovým snímačom (hydrosenzor),
| 731 | 73519-1910 | Prepláchnutie. vykur. telies, napustenie vody do vykur. telies | 8.92 | m2
| 731 | 73589-0801 | Vnútrost. prem. vybúr. hmôt vyk. telies vodor. 100m v. do 6m | 0.304 | t
| 731 | 73500-0912 | Vyregulovanie ventilov a kohútov s termost. ovlád. | 19 | kus
| 731 | 73599-9904 | Vykurovacie telesá, HZS T4 ostatné práce -vykurovacia skúška | 5 | hod
.
| 731 | 99873-5101 | Presun hmôt pre vykur. telesá UK v objektoch výšky do 6 m | 0.208 | t
|  |  | 735 - Vykurovacie telesá spolu: | 0
767 - Konštrukcie doplnk. kovové stavebné
| 270 | 80701-0253. | Montáž konzoly pre uchytenie potrubia na stenu /včetne navrtania do muriva/ | 9 | kus
| MAT | 553 475L068 | Konzola "profil" stenová pre potrubie | 9 | kus
767 - Konštrukcie doplnk. kovové stavebné spolu:
783 - Nátery
| 783 | 78312-5230 | Nátery ocel. potrubia. ľahk. C, CC syntetické jednon.+2x email | 2.402 | m2
2,402 = 2,402
potrubia,konzoly
| 783 | 78312-5730 | Nátery ocel. potrubia. ľahk. C, CC syntetické základné | 2.402 | m2
(12,0*2,0*0,020*3,14+19,00*0,015*3,14) = 2,402
potrubie DN 25,potrubie,DN 15 +konzoly
783 - Nátery spolu:
784 - Maľby
| 784 | 78445-2271 | Maľba zo zmesí tekut. 1 far. dvojnás. v miest. do 3,8m | 81.985 | m2
21,70*1,30+1,30*0,30+6,00*1,30*2,0+8,85*2,05*2,0+1,0*1,50 = 81,985
784 - Maľby spolu:
PRÁCE A DODÁVKY PSV spolu:
Za rozpočet celkom