## Vozidlo pre zvoz odpadu
Špecifikácia s cenovou kalkuláciou
Obchodné meno, sídlo, IČO:
Vozidlo pre zvoz odpadu
Výzva: Triedený zber komunálnych odpadov
Značka a typ ponúkaného podvozku:
Značka a typ ponúkanej nadstavby:
Technické parametre/opis (požadované min. parametre alebo ekvivalent) | MJ/opis | Požadovaná hodnota/opis | Ponúkaná hodnota/opis uchádzačom
Podvozok
Nový, nepoužívaný, s rokom výroby 2025 a neskôr | požaduje sa | áno
Celková hmotnosť vozidla | kg | min. 8500
Užitočná hmotnosť (nosnosť) | kg | min. 3500
Prevodovka uspôsobená na prevádzku v komunálnej prevádzke Automatická alebo Manuálna | požaduje sa | áno
Rázvor náprav (krátke vozidlo s vysokou manébrovatľnosťou) | mm | max. 3850
Uzávierka diferenciálu s obmedzeným preklzom na zadnej náprave | požaduje sa | áno
Odpruženie zadnej nápravy listové péra | požaduje sa | áno
Trambusová kabína Klimatizovaná | požaduje sa | áno
Trambusová kabína - počet sedačiek 1+2 | požaduje sa | áno
Sklopné spätné zrkadlo - na pravej aj ľavej strane, vyhrievané, el. nastaviteľné | požaduje sa | áno
Čelné zrkadlo | požaduje sa | áno
Elektricky ovládané okná | požaduje sa | áno
Druh paliva | požaduje sa | diesel
Výkon motora | kW | min. 120
Objem motora | cm³ | min. 2800
Emisná norma motora | požaduje sa | EURO VI - Step E
Elektronický obmedzovač rýchlosti - 90km/h | požaduje sa | áno
ABS – antiblokovací systém | požaduje sa | áno
Palivová nádrž s uzamykateľným hrdlom | l | min. 100
Čelná ochrana proti podbehnutiu podľa platnej legislatívnej vyhlášky | požaduje sa | áno
Bočná ochrana proti podbehnutiu podľa platnej legislatívnej vyhlášky | požaduje sa | áno
Zvuková signalizácia pri cúvaní za vozidlom | požaduje sa | áno
Výstražné oranžové majáky na streche kabíny spĺňajúce požiadavky platnej legislatívy SR a EÚ | ks | min. 2
Kabína vodiča klimatizovaná automatizovaná | požaduje sa | áno
Sedadlo vodiča - odprúžené | požaduje sa | áno
Gumené rohože na mieste vodiča aj spolujazdca | požaduje sa | áno
Odnímateľné poťahy na všetkých sedadlách | požaduje sa | áno
Autorádiou | požaduje sa | áno
Palubný počítač | požaduje sa | áno
Asisent rozjazdu do kopca | požaduje sa | áno
Tempomat | požaduje sa | áno
Kabína vozidla vo farbe | požaduje sa | Biela
Vozidlo musí byť vybavené označením "A" podľa platných predpisov (podľa vyhl. č. 9/2015 Z.z., ktorá dopĺňa vyhl. č. 464/2009 Z.z.) | požaduje sa | áno
náhon na PTO z prevodovky | požaduje sa | áno
Výbava podvozku musí zodpovedať príslušným všeobecne záväzným právnym predpisom platným v SR v deň predloženia ponuky, upravujúcim o.i. premávku takýchto vozidiel na pozemných komunikáciách | požaduje sa | áno
Nadstavba
Nová, nepoužívaná, s rokom výroby 2025 a neskôr | požaduje sa | áno
Hrúbka plechu celej nadstavby | mm | min. 3
Nadstavba poháňaná hydraulicky, s vlastnou hydraulickou nádržou a ovládacím systémom | požaduje sa | áno
Hydraulická nádrž vybavená bezpečnostným systémom pre signalizáciu uniku alebo vysokej teploty hydraulickej kvapaliny, so signalizáciou v kabíne vodiča | požaduje sa | áno
Hydraulický systém nadstavby plnený biologicky rozložiteľnou hydraulickou kvapalinou | požaduje sa | áno
Pracovný tlak pri lisovaní | bar | max. 160
Nadstavba vaňová | požaduje sa | áno
Nadstavba uspôsobená na zber biologicky rozložiteľného odpadu | požaduje sa | áno
CAN BUS alebo PLC prepojenie zariadení vozidla a nadstavby alebo ekvivalent s funkciami v rovnakom alebo vyššom kvalitatívnom štandarde | požaduje sa | áno
Pracovný dotykový display v kabíne vodiča v slovenskom jazyku | požaduje sa | áno
Vyprázdňovanie nadstavby pomocou hydraulických dvočinných valcov | ks | min. 1
Uhol vyklápania pri vyprázdňovaní | ° | min. 90
Zadné stabilizačné hydraulické podpery | ks | min.2
Univerzálny dvojitý vyklápač umiestnený vzadu | požaduje sa | áno
Možnosť vyklápania nádob 120, 240 a 1100 l | požaduje sa | áno
Pevný oceľový kôš na kuchynský odpad na zadnom vykplápači ako jeho trvalá sučasť | požaduje sa | áno
Pevný oceľový kôš na kuchynský odpad s objemom | l | min. 300
Nadstavba vybavená zhutňovacou lopatou vo vrchnej časti nadstavby | požaduje sa | áno
Zhutňovacia lopata uložená na vozíku vybavenom teflónovými klznými plochami | požaduje sa | áno
Pohyb vozíka s lopatou zabezpečený dvoma dvojčinnými hydraulickými valcami, ovládanými cez prietokový rozdeľovač | požaduje sa | áno
Klzné segmenty vozíka s lopatou umiestnené z vnútornej strany nadstavby | požaduje sa | áno
Vrchná horná hrazda na otvorenie veka 1100 litrovej nádoby | požaduje sa | áno
Diaľkový ovládač na vyklopenie zberovej vaňe | požaduje sa | áno
Objem nadstavby | mᵌ | min, 8
Ovládanie pohybu lopaty manuálne, automatické poloautomaticky a spätný chod | požaduje sa | áno
Nosnosť vyklápača | kg | min. 500
Doba cyklu výsypu kontajnera | sekund | max. 15
Doby vysypania zbernej vaňe | sekund | max. 90
Doba trvania kompletného cyklu lisovania | sekund | max. 20
Pomer lisovania 1:3 | požaduje sa | áno
Pracovné osvetlenie osvetlujúce pracovný a manipulačný priestor s nádobami za vozidlom spĺňajúce požiadavky platnej legislatívy SR a EÚ | ks | min. 1
Výstražné oranžové majáky na nadstavbe spĺňajúce požiadavky platnej legislatívy SR a EÚ | ks | min. 2
Bezpečnostné zadné stupačky na prevoz obsluhy podľa EN 1501-1 | ks | 2
Kamerový systém na sledovanie priestoru za vozidlom s LCD monitorom s uhlopriečkou min. 7" umistneným v kabíne vozidla | požaduje sa | áno
Bočný vhadzovací otvor pre manuálne nakladanie odpadu | požaduje sa | áno
Vypustný ventyl na tekutiny na dne vane s dimenziou 2" | požaduje sa | áno
Držiak na náradie (metla, lopata) umiestnený na vozidle | požaduje sa | áno
Farba nadstavby - RAL 9010 ( biela ) | požaduje sa | áno
Iné :
jednorázové zaškolenie na mieste dodania max 3 osoby | požaduje sa | áno
dodanie na miesto určené odberateľom | požaduje sa | áno
záruka min. 12 mesiacov | požaduje sa | áno
dodanie do 6 mesiacov | požaduje sa | áno
Celková hodnota predmetu zákazky v € bez DPH:
Suma DPH:
Celková hodnota predmetu zákazky v € vrátane DPH: