## Traktorová kosačka 2WD
Špecifikácia s cenovou kalkuláciou
Obchodné meno, sídlo, IČO:
Technická špecifikácia - Kosačka so zberom a mulčovačom
Výzva: Triedený zber komunálnych odpadov
Značka a typ ponúkaného stroja:
Technické parametre/opis (požadované min. parametre alebo ekvivalent) | MJ/opis | Požadovaná hodnota/opis | Ponúkaná hodnota/opis uchádzačom
Traktorová kosačka 2WD, nová, nepoužívaná | ks | 1
výkon motora | kw | min. 18
počet valcov | ks | 3
druh paliva | typ | diesel
objem motora | cm3 | min. 1000
palivová nádrž | L | min. 20
spotreba kosačky | L / MTH | max. 2,5
trávne pneumatiky vpredu | rozmer | min. 16x7,5-8
trávne pneumatiky vzadu | rozmer | min. 24x10,00–12
rázvor | mm | min. 1450
plynulý hydrostat ovladaný jednym pedálom | ks | 1
uzavierka diferenciálu zadná náprava | ks | 1
hydraulické riadenie | ks | 1
rýchlosť transportná | km/h | min. 19
pracovná rýchlosť | km/h | min. 10
hmotnosť kosačky : | kg | min. 990
ovládací panel - podsvieteny | ks | 1
Ukazovateľ paliva, počet MTH a otáčky motora , teploty vody | ks | 1
predné svetlá | ks | 2
tempomat | ks | 1
ručný plyn | ks | 1
Nožná brzda | ks | 1
dĺžka traktora | mm | min. 3300
šírka traktora | mm | max. 1450
výška traktora ( pri vyklopení zadného rámu ) | mm | min. 2200
zapínanie kosy pomocou elektro mechanického vypínača - nie pákou | ks | 1
Ochranný rám v zadnej časti traktora / možnosť sklopenia ROPS | ks | 1
Joystick na ovladanie zdvihu koša | ks | 1
počet stupňov kosenia - nastaviteľná v počte | ks | min. 7
nastavenie výšky kosenia v rozsahu | mm | 25 - 102
medzinápravová kosačka | ks | 1
šírka záberu | mm | min. 1350
počet nožov | ks | 2
zadný veľkokapacitný kôš o objeme | L | min. 640
hydraulické vyklopenie koša do výšky | mm | min. 1970
zadný bezpečnostný rám ROPS sklápatelný o 180 stupňov | ks | 1
predný nosič závažia | ks | 1
Predné zavažie | kg | min. 40
Hydraulické prepoje vzadu | ks | 2
Spínač vypnutia motora pri zosadnutí | ks | 1
akustický zvukový signál pri zaplnení koša a kontrolka naplnenia koša | ks | 1
legislatíva platná pre pozemné komunikácie | ks | 1
Iné :
jednorázové zaškolenie na mieste dodania max 3 osoby | požaduje sa | áno
záručné podmienky 12 mesiacov | požaduje sa | áno
dodanie na miesto určené odberateľom | požaduje sa | áno
dodanie do 2 mesiacov | požaduje sa | áno
Celková hodnota predmetu zákazky v € bez DPH:
Suma DPH:
Celková hodnota predmetu zákazky v € vrátane DPH: