## Hárok1
Príloha č. 1_Opis predmetu zákazky : Technológia automatizovaného hlavného kvasenia a dealkoholizácie piva – Nealko kolóna
Údaje o spoločnosti predkladajúcej ponuku | Obchodné meno:
Sídlo:
IČO:
Platca DPH (áno/nie):
Kontaktná osoba + email+ tel. kontakt:
dátum vypracovania cenovej ponuky:
Automatizácia procesu hlavného kvasenia piva
Cieľom je zautomatizovať proces hlavného kvasenia a jednotlivých procesov, potrebných k zabezpečeniu riaeného procesu kvasenia piva. Projekt pozostáva z automatizácia 18 kvasných tankov, na ktorých dôjde k výmene klapiek určených na reguláciu teploty v kvasnom tanku k výmene riadiacixh prvkov a k doplneniu 18 tankov do riadiaceho systému
Parametre |  | Vyplní uchádzač
čerpadlo | 3 ks | uchádzdač vyplní hodnotu
| hygienické, nerez | áno/nie
| výtlak min 25,0 m | uchádzdač vyplní hodnotu
| max.tlak: 5 bar | uchádzdač vyplní hodnotu
| elektromotor: výkon min. 7 kW, 230V 50Hz | uchádzdač vyplní hodnotu
| pripojenie: príruby podľa DIN vstup/výstup: DN-65 / DN-50 s jednoduchou mechanickou upchávkou | áno/nie
Klapka nerezová | 18 ks DN 40 | uchádzdač vyplní hodnotu
Klapka nerezová | 36 ks DN 25 | uchádzdač vyplní hodnotu
Klapka nerezová | 171 ks DN 65 | uchádzdač vyplní hodnotu
Priehladítko Nerez | 21 ks | uchádzdač vyplní hodnotu
Pohon klapky | 24 ks | uchádzdač vyplní hodnotu
Teplomer priemyselný | 18 ks | uchádzdač vyplní hodnotu
Frkvenčný menič | 3 ks , min 7 kW | uchádzdač vyplní hodnotu
HW riadiaci systém - doplnenie do existujúceho systému | áno | áno/nie
SW riadiaci systém - doplnenie do existujúceho systému | áno | áno/nie
stupeň automatizácia | poloautomat | uchádzdač vyplní hodnotu
vzdialená správa | áno | áno/nie
CIP režim | áno | áno/nie
Strojná montáž klapiek a potrubí nerez | áno | áno/nie
Elektromonáž | áno | áno/nie
Typové označenie zariadenia
Suma spolu bez DPH za 1 ks |  | 0
Zariadenie na dealkoholizáciu piva
Nealko kolóna : zariadenie na dealkoholizáciu piva a extrakciu alkoholu z pivných produktov
Parametre |  | Vyplní uchádzač
Zariadenie na delkoholizáciu piva | min 38 hl/24 hod | uchádzač vyplní hodnotu
| výstupný produkt max 0,5% alkoholu | uchádzač vyplní hodnotu
| Nerezové prevedenie | áno/nie
stupeň automatizácie | automat | uchádzač vyplní hodnotu
HW riadiaci systém | áno | áno/nie
SW riadiaci systém | licencia počet ks min 1 | uchádzač vyplní hodnotu
vzdialená správa | áno | áno/nie
automatizovaný CIP režim | áno | áno/nie
Strojná montáž | áno | áno/nie
Elektromonáž | áno | áno/nie
Typové označenie zariadenia
Suma spolu bez DPH za 1 ks |  | 0
Navrhovaná celková suma
Celková cena bez DPH |  | 0
DPH 23% |  | 0
Celková cena s DPH |  | 0
podpis + pečiatka