## Rekapitulácia stavby
Export Komplet | [28 empty] | 2.0 | [5 empty] | False | False | {8610d44f-75f6-49d4-876d-0f184336eae2}
[20 empty] | >> skryté stĺpce << | [13 empty] | 0,01 | 0
[34 empty] | 0,01 | 23
|  | REKAPITULÁCIA STAVBY | [18 empty] | v --- nižšie sa nachádzajú doplnkové a pomocné údaje k zostavám --- v | [11 empty] | Návod na vyplnenie | 0,001
|  | Kód: |  |  |  |  | 0418 | [25 empty] | Meniť je možné iba bunky so žltým podfarbením! 1) na prvom liste Rekapitulácie stavby vyplňte v zostave a) Rekapitulácia stavby - údaje o Zhotoviteľovi (prenesú sa do ostatných zostáv aj v iných listoch) b) Rekapitulácia objektov stavby - potrebné Ostatné náklady 2) na vybraných listoch vyplňte v zostave a) Krycí list - údaje o Zhotoviteľovi, pokiaľ sa líšia od údajov o Zhotoviteľovi na Rekapitulácii stavby (údaje se prenesú do ostatných zostav v danom liste) b) Rekapitulácia rozpočtu - potrebné Ostatné náklady c) Celkové náklady za stavbu - ceny na položkách - množstvo, pokiaľ má žlté podfarbenie - a v prípade potreby poznámku (tá je v skrytom stĺpci) | 0,01
|  | Stavba: |  |  |  |  | Prístavba objektu Strednej zdravotníckej školy | [26 empty] | 0,01
|  | JKSO: | [13 empty] | ČS: | [17 empty] | 0,01
|  | Miesto: |  |  |  |  | parc.č.2514/1 Banská Bystrica | [8 empty] | Dátum: |  | 10. 1. 2025 | [15 empty] | 0,01
0,01
|  | Objednávateľ: | [13 empty] | IČO: | [17 empty] | 0,01
|  |  | Banskobystrický samosprávny kraj | [12 empty] | IČ DPH: | [17 empty] | 0,01
0,01
|  | Zhotoviteľ: | [13 empty] | IČO: |  | Vyplň údaj | [15 empty] | 0,01
|  |  | Vyplň údaj | [12 empty] | IČ DPH: |  | Vyplň údaj | [15 empty] | 0,01
False
|  | Projektant: | [13 empty] | IČO: | [17 empty] | False
|  |  | Ing.Marek Mečír | [12 empty] | IČ DPH: | [17 empty] | True
0,01
|  | Spracovateľ: | [13 empty] | IČO: | [17 empty] | 0,01
|  |  | Stanislav Hlubina | [12 empty] | IČ DPH: | [17 empty] | True
Poznámka:
obstáravanie úprava 22.7.2025
|  | Cena bez DPH | [13 empty] | 0
[8 empty] | Sadzba dane |  |  | Základ dane |  |  |  |  | Výška dane
|  | DPH |  | základná |  |  |  | 0% |  |  | 0 |  |  |  |  | 0
|  |  |  | znížená |  |  |  | 23% |  |  | 0 |  |  |  |  | 0
|  |  |  | zákl. prenesená |  |  |  | 0% |  |  | 0 |  |  |  |  | 0
|  |  |  | zníž. prenesená |  |  |  | 23% |  |  | 0 |  |  |  |  | 0
|  |  |  | nulová |  |  |  | 0% |  |  | 0 |  |  |  |  | 0
|  | Cena s DPH | [6 empty] | v |  |  | EUR |  |  |  | 0
|  | Projektant | [11 empty] | Spracovateľ
|  | Dátum a podpis: | [7 empty] | Pečiatka |  |  |  | Dátum a podpis: |  |  | Pečiatka
|  | Objednávateľ | [11 empty] | Zhotoviteľ
|  | Dátum a podpis: | [7 empty] | Pečiatka |  |  |  | Dátum a podpis: |  |  | Pečiatka
REKAPITULÁCIA OBJEKTOV STAVBY
| Kód: | [6 empty] | 0418
| Stavba: | [6 empty] | Prístavba objektu Strednej zdravotníckej školy
| Miesto: | [6 empty] | parc.č.2514/1 Banská Bystrica | [6 empty] | Dátum: |  | 10. 1. 2025
| Objednávateľ: | [6 empty] | Banskobystrický samosprávny kraj | [6 empty] | Projektant: |  | Ing.Marek Mečír |  |  |  | Informatívne údaje z listov zákaziek
| Zhotoviteľ: | [13 empty] | Spracovateľ: |  | Stanislav Hlubina
| Kód |  |  |  | Popis | [7 empty] | Cena bez DPH [EUR] |  |  |  |  | Cena s DPH [EUR] | Typ |  | z toho Ostat. náklady [EUR] | DPH [EUR] | Normohodiny [h] | DPH základná [EUR] | DPH znížená [EUR] | DPH základná prenesená [EUR] | DPH znížená prenesená [EUR] | Základňa DPH základná | Základňa DPH znížená | Základňa DPH zákl. prenesená | Základňa DPH zníž. prenesená | Základňa DPH nulová
| Náklady z rozpočtov | [11 empty] | 0 |  |  |  |  | 0 |  |  | 0 | 0 | 0 | 0 | 0 | 0 | 0 | 0 | 0 | 0 | 0 | 0 |  | D | 0 | ###NOIMPORT### | IMPORT | {8610d44f-75f6-49d4-876d-0f184336eae2} | {00000000-0000-0000-0000-000000000000}
/ |  | 1 |  |  |  | Stavebná časť | [6 empty] | 0 |  |  |  |  | 0 | STA |  | 0 | 0 | 0 | 0 | 0 | 0 | 0 | 0 | 0 | 0 | 0 | 0 |  |  | 1 |  | IMPORT | {39ab348d-2608-4e7f-9a55-ff1bcacb4b66} | {8610d44f-75f6-49d4-876d-0f184336eae2} | 0
/ |  | 2 |  |  |  | Zdravotechnika | [6 empty] | 0 |  |  |  |  | 0 | STA |  | 0 | 0 | 0 | 0 | 0 | 0 | 0 | 0 | 0 | 0 | 0 | 0 |  |  | 1 |  | IMPORT | {713536cd-34f4-40f0-86c2-aa1bd463298b} | {8610d44f-75f6-49d4-876d-0f184336eae2} | 0
/ |  | 3 |  |  |  | Ústredné kúrenie | [6 empty] | 0 |  |  |  |  | 0 | STA |  | 0 | 0 | 0 | 0 | 0 | 0 | 0 | 0 | 0 | 0 | 0 | 0 |  |  | 1 |  | IMPORT | {aa7f3d07-2991-4280-bfae-f246d7714e8f} | {8610d44f-75f6-49d4-876d-0f184336eae2} | 0
/ |  | 4 |  |  |  | Vzduchotechnika | [6 empty] | 0 |  |  |  |  | 0 | STA |  | 0 | 0 | 0 | 0 | 0 | 0 | 0 | 0 | 0 | 0 | 0 | 0 |  |  | 1 |  | IMPORT | {3d403262-4308-4de7-bae6-3bd65d26b006} | {8610d44f-75f6-49d4-876d-0f184336eae2} | 0
/ |  | 5 |  |  |  | Elektroinštalácia | [6 empty] | 0 |  |  |  |  | 0 | STA |  | 0 | 0 | 0 | 0 | 0 | 0 | 0 | 0 | 0 | 0 | 0 | 0 |  |  | 1 |  | IMPORT | {fcbc8180-9df6-4103-a9f5-c1b526874a9f} | {8610d44f-75f6-49d4-876d-0f184336eae2} | 0
/ |  | 6 |  |  |  | Lokálny zdroj FVZ PAC 17kW , PDC 15,51 kWp | [6 empty] | 0 |  |  |  |  | 0 | STA |  | 0 | 0 | 0 | 0 | 0 | 0 | 0 | 0 | 0 | 0 | 0 | 0 |  |  | 1 |  | IMPORT | {b4192254-297f-4122-b096-721d2be35188} | {8610d44f-75f6-49d4-876d-0f184336eae2} | 0

## 1 - Stavebná časť
[9 empty] | >> skryté stĺpce << | [9 empty] | {39ab348d-2608-4e7f-9a55-ff1bcacb4b66}
0
| KRYCÍ LIST ROZPOČTU | [8 empty] | v --- nižšie sa nachádzajú doplnkové a pomocné údaje k zostavám --- v | [8 empty] | False
Stavba:
Prístavba objektu Strednej zdravotníckej školy
Objekt:
1 - Stavebná časť
| JKSO: |  |  |  |  | ČS:
| Miesto: |  | parc.č.2514/1 Banská Bystrica |  |  | Dátum: | 10. 1. 2025
| Objednávateľ: |  |  |  |  | IČO:
|  | Banskobystrický samosprávny kraj |  |  |  | IČ DPH:
| Zhotoviteľ: |  |  |  |  | IČO: | Vyplň údaj
|  | Vyplň údaj |  |  |  | IČ DPH: | Vyplň údaj
| Projektant: |  |  |  |  | IČO:
|  | Ing.Marek Mečír |  |  |  | IČ DPH:
| Spracovateľ: |  |  |  |  | IČO:
|  | Stanislav Hlubina |  |  |  | IČ DPH:
Poznámka:
| Cena bez DPH | [5 empty] | 0
|  |  | Základ dane |  |  | Sadzba dane | Výška dane
| DPH | základná | 0 |  |  | 0% | 0
|  | znížená | 0 |  |  | 23% | 0
|  | zákl. prenesená | 0 |  |  | 0% | 0
|  | zníž. prenesená | 0 |  |  | 23% | 0
|  | nulová | 0 |  |  | 0% | 0
| Cena s DPH |  |  | v | EUR |  | 0
| Projektant |  |  | Spracovateľ
| Dátum a podpis: |  | Pečiatka | Dátum a podpis: |  |  | Pečiatka
| Objednávateľ |  |  | Zhotoviteľ
| Dátum a podpis: |  | Pečiatka | Dátum a podpis: |  |  | Pečiatka
REKAPITULÁCIA ROZPOČTU
Stavba:
Prístavba objektu Strednej zdravotníckej školy
Objekt:
1 - Stavebná časť
Miesto: |  |  | parc.č.2514/1 Banská Bystrica |  |  | Dátum: | 10. 1. 2025
Objednávateľ: |  |  | Banskobystrický samosprávny kraj |  |  | Projektant: | Ing.Marek Mečír
Zhotoviteľ: |  |  | Vyplň údaj |  |  | Spracovateľ: | Stanislav Hlubina
Kód dielu - Popis | [6 empty] | Cena celkom [EUR]
Náklady z rozpočtu | [6 empty] | 0 | [12 empty] | -1
| HSV - Práce a dodávky HSV | [5 empty] | 0
| 1 - Zemné práce | [5 empty] | 0
| 2 - Zakladanie | [5 empty] | 0
| 3 - Zvislé a kompletné konštrukcie | [5 empty] | 0
| 4 - Vodorovné konštrukcie | [5 empty] | 0
| 5 - Komunikácie | [5 empty] | 0
| 6 - Úpravy povrchov, podlahy, osadenie | [5 empty] | 0
| 9 - Ostatné konštrukcie a práce-búranie | [5 empty] | 0
| 99 - Presun hmôt HSV | [5 empty] | 0
| PSV - Práce a dodávky PSV | [5 empty] | 0
| 711 - Izolácie proti vode a vlhkosti | [5 empty] | 0
| 712 - Izolácie striech, povlakové krytiny | [5 empty] | 0
| 713 - Izolácie tepelné | [5 empty] | 0
| 721 - Zdravotechnika - vnútorná kanalizácia | [5 empty] | 0
| 722 - Zdravotechnika - vnútorný vodovod | [5 empty] | 0
| 725 - Zdravotechnika - zariaďovacie predmety | [5 empty] | 0
| 733 - Ústredné kúrenie - rozvodné potrubie | [5 empty] | 0
| 734 - Ústredné kúrenie - armatúry | [5 empty] | 0
| 735 - Ústredné kúrenie - vykurovacie telesá | [5 empty] | 0
| 762 - Konštrukcie tesárske | [5 empty] | 0
| 763 - Konštrukcie - drevostavby | [5 empty] | 0
| 764 - Konštrukcie klampiarske | [5 empty] | 0
| 766 - Konštrukcie stolárske | [5 empty] | 0
| 767 - Konštrukcie doplnkové kovové | [5 empty] | 0
| 775 - Podlahy vlysové a parketové | [5 empty] | 0
| 776 - Podlahy povlakové | [5 empty] | 0
| 781 - Obklady | [5 empty] | 0
| 783 - Nátery | [5 empty] | 0
| 784 - Maľby | [5 empty] | 0
| M - Práce a dodávky M | [5 empty] | 0
| 33-M - Montáže dopravných zariadení, skladových zariadení a váh | [5 empty] | 0
| HZS - Hodinové zúčtovacie sadzby | [5 empty] | 0
| VRN - Investičné náklady neobsiahnuté v cenách | [5 empty] | 0
ROZPOČET
Stavba:
Prístavba objektu Strednej zdravotníckej školy
Objekt:
1 - Stavebná časť
Miesto: |  |  | parc.č.2514/1 Banská Bystrica |  |  | Dátum: | 10. 1. 2025
Objednávateľ: |  |  | Banskobystrický samosprávny kraj |  |  | Projektant: | Ing.Marek Mečír
Zhotoviteľ: |  |  | Vyplň údaj |  |  | Spracovateľ: | Stanislav Hlubina
PČ | Typ | Kód | Popis | MJ | Množstvo | J.cena [EUR] | Cena celkom [EUR] | Cenová sústava |  |  | DPH | J. Nh [h] | Nh celkom [h] | J. hmotnosť [t] | Hmotnosť celkom [t] | J. suť [t] | Suť Celkom [t]
Náklady z rozpočtu | [6 empty] | 0 | [5 empty] | 0 |  | 1407.0174 |  | 385.9146 |  | D | -1 | [10 empty] | 0
| D | HSV | Práce a dodávky HSV |  |  |  | 0 | [5 empty] | 0 |  | 1232.7749 |  | 381.3625 | 1 | D | 0 |  |  |  | ROZPOCET | [6 empty] | 0
| D | 1 | Zemné práce |  |  |  | 0 | [5 empty] | 0 |  | 0.61071 |  | 276.4945 | 1 | D | 1 |  |  |  | ROZPOCET | [6 empty] | 0
1 | K | 113107123.S | Odstránenie krytu v ploche do 200 m2 z kameniva hrubého drveného, hr.200 do 300 mm, -0,40000t | m2 | 38.62 |  | 0 |  |  |  | znížená |  | 0 | 0 | 0 | 0.4 | 15.448 | 4 | K | 2 |  |  |  | ROZPOCET | 0 | 0 | 0 | 0 | 0 | 2 | 0 | 4 | -1459965915
2 | K | 113107143.S | Odstránenie krytu asfaltového v ploche do 200 m2, hr. nad 100 do 150 mm, -0,37500t | m2 | 38.62 |  | 0 |  |  |  | znížená |  | 0 | 0 | 0 | 0.375 | 14.4825 | 4 | K | 2 |  |  |  | ROZPOCET | 0 | 0 | 0 | 0 | 0 | 2 | 0 | 4 | 865547316
| VV |  | asfaltový chodník | [15 empty] | VV | 2 | 1 | True | 0 | ROZPOCET
| VV |  | 38,62 |  | 38.62 | [13 empty] | VV | 2 | 2 | True | 1 | ROZPOCET
3 | K | 113107223.S | Odstránenie krytu v ploche nad 200 m2 z kameniva hrubého drveného, hr. 200 do 300 mm, -0,40000t | m2 | 273.96 |  | 0 |  |  |  | znížená |  | 0 | 0 | 0 | 0.4 | 109.584 | 4 | K | 2 |  |  |  | ROZPOCET | 0 | 0 | 0 | 0 | 0 | 2 | 0 | 4 | -981862958
4 | K | 113107232.S | Odstránenie krytu v ploche nad 200 m2 z betónu prostého, hr. vrstvy 150 do 300 mm, -0,50000t | m2 | 273.96 |  | 0 |  |  |  | znížená |  | 0 | 0 | 0 | 0.5 | 136.98 | 4 | K | 2 |  |  |  | ROZPOCET | 0 | 0 | 0 | 0 | 0 | 2 | 0 | 4 | 580695076
| VV |  | pojazdné | [15 empty] | VV | 2 | 1 | True | 0 | ROZPOCET
| VV |  | 273,96 |  | 273.96 | [13 empty] | VV | 2 | 2 | True | 1 | ROZPOCET
5 | K | 122201101.S | Odkopávka a prekopávka nezapažená v hornine 3, do 100 m3 | m3 | 112.808 |  | 0 |  |  |  | znížená |  | 0 | 0 | 0 | 0 | 0 | 4 | K | 2 |  |  |  | ROZPOCET | 0 | 0 | 0 | 0 | 0 | 2 | 0 | 4 | -1953870641
| VV |  | SP1 | [15 empty] | VV | 2 | 1 | True | 0 | ROZPOCET
| VV |  | 155,07*0,45 |  | 69.782 | [13 empty] | VV | 2 | 2 | True | 0 | ROZPOCET
| VV |  | SP2 | [15 empty] | VV | 2 | 1 | True | 0 | ROZPOCET
| VV |  | 71,71*0,60 |  | 43.026 | [13 empty] | VV | 2 | 2 | True | 0 | ROZPOCET
| VV |  | Súčet |  | 112.808 | [13 empty] | VV | 2 | 4 | True | 1 | ROZPOCET
6 | K | 132201202.S | Výkop ryhy šírky 600-2000mm horn.3 od 100 do 1000 m3 | m3 | 837.473 |  | 0 |  |  |  | znížená |  | 0 | 0 | 0 | 0 | 0 | 4 | K | 2 |  |  |  | ROZPOCET | 0 | 0 | 0 | 0 | 0 | 2 | 0 | 4 | -1398652413
| VV |  | SH -3,400 HH -0,150 | [15 empty] | VV | 2 | 1 | True | 0 | ROZPOCET
| VV |  | 35,88*1,00*3,25*2 |  | 233.22 | [13 empty] | VV | 2 | 2 | True | 0 | ROZPOCET
| VV |  | 1,045*1,885*3,25 |  | 6.402 | [13 empty] | VV | 2 | 2 | True | 0 | ROZPOCET
| VV |  | 4,38*1,00*3,25*9 |  | 128.115 | [13 empty] | VV | 2 | 2 | True | 0 | ROZPOCET
| VV |  | rozšírenie výkopu (odhad ), alt.debnenie základov | [15 empty] | VV | 2 | 1 | True | 0 | ROZPOCET
| VV |  | 35,88*1,30*3,25*0,5*2*2 |  | 303.186 | [13 empty] | VV | 2 | 2 | True | 0 | ROZPOCET
| VV |  | 4,38*1,30*3,25*0,5*2*9 |  | 166.55 | [13 empty] | VV | 2 | 2 | True | 0 | ROZPOCET
| VV |  | Súčet |  | 837.473 | [13 empty] | VV | 2 | 4 | True | 1 | ROZPOCET
7 | K | 139711101.S | Výkop v uzavretých priestoroch s naložením výkopu na dopravný prostriedok v hornine 1 až 4 | m3 | 6.063 |  | 0 |  |  |  | znížená |  | 0 | 0 | 0 | 0 | 0 | 4 | K | 2 |  |  |  | ROZPOCET | 0 | 0 | 0 | 0 | 0 | 2 | 0 | 4 | 972078217
| VV |  | 2,37*2,08*1,23 |  | 6.063 | [13 empty] | VV | 2 | 2 | True | 1 | ROZPOCET
323 | K | 151101102.S | Paženie a rozopretie stien rýh pre podzemné vedenie, príložné do 4 m | m2 | 729.463 |  | 0 |  |  |  | znížená |  | 0 | 0.0008372 | 0.61071 | 0 | 0 | 4 | K | 2 |  |  |  | ROZPOCET | 0 | 0 | 0 | 0 | 0 | 2 | 0 | 4 | -794622612
| VV |  | SH -3,400 HH -0,150 | [15 empty] | VV | 2 | 1 | True | 0 | ROZPOCET
| VV |  | 35,88*3,25*2*2 |  | 466.44 | [13 empty] | VV | 2 | 2 | True | 0 | ROZPOCET
| VV |  | 1,045*3,25*2 |  | 6.793 | [13 empty] | VV | 2 | 2 | True | 0 | ROZPOCET
| VV |  | 4,38*3,25*9*2 |  | 256.23 | [13 empty] | VV | 2 | 2 | True | 0 | ROZPOCET
| VV |  | Súčet |  | 729.463 | [13 empty] | VV | 2 | 4 | True | 1 | ROZPOCET
324 | K | 151101112.S | Odstránenie paženia rýh pre podzemné vedenie, príložné hĺbky do 4 m | m2 | 729.463 |  | 0 |  |  |  | znížená |  | 0 | 0 | 0 | 0 | 0 | 4 | K | 2 |  |  |  | ROZPOCET | 0 | 0 | 0 | 0 | 0 | 2 | 0 | 4 | 8659683
8 | K | 162201201.S | Vodorovné premiestnenie výkopu nosením do 10 m horniny 1 až 4 | m3 | 6.063 |  | 0 |  |  |  | znížená |  | 0 | 0 | 0 | 0 | 0 | 4 | K | 2 |  |  |  | ROZPOCET | 0 | 0 | 0 | 0 | 0 | 2 | 0 | 4 | -1360801401
9 | K | 162501122.S | Vodorovné premiestnenie výkopku po spevnenej ceste z horniny tr.1-4, nad 100 do 1000 m3 na vzdialenosť do 3000 m | m3 | 246.196 |  | 0 |  |  |  | znížená |  | 0 | 0 | 0 | 0 | 0 | 4 | K | 2 |  |  |  | ROZPOCET | 0 | 0 | 0 | 0 | 0 | 2 | 0 | 4 | -1418851291
| VV |  | 112,808+837,473+6,063-710,148 |  | 246.196 | [13 empty] | VV | 2 | 2 | True | 1 | ROZPOCET
10 | K | 162501123.S | Vodorovné premiestnenie výkopku po spevnenej ceste z horniny tr.1-4, nad 100 do 1000 m3, príplatok k cene za každých ďalšich a začatých 1000 m | m3 | 1723.372 |  | 0 |  |  |  | znížená |  | 0 | 0 | 0 | 0 | 0 | 4 | K | 2 |  |  |  | ROZPOCET | 0 | 0 | 0 | 0 | 0 | 2 | 0 | 4 | -1011080707
| VV |  | 246,196*7 |  | 1723.372 | [13 empty] | VV | 2 | 2 | True | 1 | ROZPOCET
11 | K | 166101102.S | Prehodenie neuľahnutého výkopku z horniny 1 až 4 nad 100 do 1000 m3 | m3 | 710.148 |  | 0 |  |  |  | znížená |  | 0 | 0 | 0 | 0 | 0 | 4 | K | 2 |  |  |  | ROZPOCET | 0 | 0 | 0 | 0 | 0 | 2 | 0 | 4 | -905943041
12 | K | 167101100.S | Nakladanie výkopku tr.1-4 ručne | m3 | 6.063 |  | 0 |  |  |  | znížená |  | 0 | 0 | 0 | 0 | 0 | 4 | K | 2 |  |  |  | ROZPOCET | 0 | 0 | 0 | 0 | 0 | 2 | 0 | 4 | 842447196
13 | K | 174101102.S | Zásyp sypaninou v uzavretých priestoroch s urovnaním povrchu zásypu | m3 | 710.148 |  | 0 |  |  |  | znížená |  | 0 | 0 | 0 | 0 | 0 | 4 | K | 2 |  |  |  | ROZPOCET | 0 | 0 | 0 | 0 | 0 | 2 | 0 | 4 | -1988750986
| VV |  | zásyp rozšíreného výkopu (odhad ) | [15 empty] | VV | 2 | 1 | True | 0 | ROZPOCET
| VV |  | 35,88*1,30*3,25*0,5*2*2 |  | 303.186 | [13 empty] | VV | 2 | 2 | True | 0 | ROZPOCET
| VV |  | 4,38*1,30*3,25*0,5*2*9 |  | 166.55 | [13 empty] | VV | 2 | 2 | True | 0 | ROZPOCET
| VV |  | zásyp na pásy | [15 empty] | VV | 2 | 1 | True | 0 | ROZPOCET
| VV |  | 35,88*1,00*2,25*2 |  | 161.46 | [13 empty] | VV | 2 | 2 | True | 0 | ROZPOCET
| VV |  | 1,045*1,885*2,25 |  | 4.432 | [13 empty] | VV | 2 | 2 | True | 0 | ROZPOCET
| VV |  | 4,38*1,00*2,25*9 |  | 88.695 | [13 empty] | VV | 2 | 2 | True | 0 | ROZPOCET
| VV |  | zásyp na pásy - vonkajšia časť základu | [15 empty] | VV | 2 | 1 | True | 0 | ROZPOCET
| VV |  | (35,88+6,13)*0,25*0,15 |  | 1.575 | [13 empty] | VV | 2 | 2 | True | 0 | ROZPOCET
| VV |  | odpočet stľpov | [15 empty] | VV | 2 | 1 | True | 0 | ROZPOCET
| VV |  | "S1" -0,50*0,50*2,25*28 |  | -15.75 | [13 empty] | VV | 2 | 2 | True | 0 | ROZPOCET
| VV |  | Súčet |  | 710.148 | [13 empty] | VV | 2 | 4 | True | 1 | ROZPOCET
14 | K | 171201201.S | Uloženie sypaniny na skládky do 100 m3 | m3 | 246.196 |  | 0 |  |  |  | znížená |  | 0 | 0 | 0 | 0 | 0 | 4 | K | 2 |  |  |  | ROZPOCET | 0 | 0 | 0 | 0 | 0 | 2 | 0 | 4 | 1955873506
15 | K | 171209002.S | Poplatok za skládku - zemina a kamenivo (17 05) ostatné | t | 443.153 |  | 0 |  |  |  | znížená |  | 0 | 0 | 0 | 0 | 0 | 4 | K | 2 |  |  |  | ROZPOCET | 0 | 0 | 0 | 0 | 0 | 2 | 0 | 4 | -103202269
| VV |  | 246,196*1,8 |  | 443.153 | [13 empty] | VV | 2 | 2 | True | 1 | ROZPOCET
16 | K | 181201102.S | Úprava pláne v násypoch v hornine 1-4 so zhutnením | m2 | 405.357 |  | 0 |  |  |  | znížená |  | 0 | 0 | 0 | 0 | 0 | 4 | K | 2 |  |  |  | ROZPOCET | 0 | 0 | 0 | 0 | 0 | 2 | 0 | 4 | 746226040
| VV |  | pod štrkový vankúš dosky | [15 empty] | VV | 2 | 1 | True | 0 | ROZPOCET
| VV |  | 34,63*5,13+1,045*0,885 |  | 178.577 | [13 empty] | VV | 2 | 2 | True | 0 | ROZPOCET
| VV |  | SP1 | [15 empty] | VV | 2 | 1 | True | 0 | ROZPOCET
| VV |  | 155,07 |  | 155.07 | [13 empty] | VV | 2 | 2 | True | 0 | ROZPOCET
| VV |  | SP2 | [15 empty] | VV | 2 | 1 | True | 0 | ROZPOCET
| VV |  | 71,71 |  | 71.71 | [13 empty] | VV | 2 | 2 | True | 0 | ROZPOCET
| VV |  | Súčet |  | 405.357 | [13 empty] | VV | 2 | 4 | True | 1 | ROZPOCET
| D | 2 | Zakladanie |  |  |  | 0 | [5 empty] | 0 |  | 361.5978 |  | 0 | 1 | D | 1 |  |  |  | ROZPOCET | [6 empty] | 0
327 | K | 211971110.S | Zhotovenie opláštenia výplne z geotextílie, v ryhe alebo v záreze so stenami šikmými o skl. do 1:2,5 | m2 | 121.52 |  | 0 |  |  |  | znížená |  | 0 | 0.00018 | 0.021874 | 0 | 0 | 4 | K | 2 |  |  |  | ROZPOCET | 0 | 0 | 0 | 0 | 0 | 2 | 0 | 4 | -881877419
| VV |  | 43,40*(0,80+0,60)*2 |  | 121.52 | [13 empty] | VV | 2 | 2 | True | 1 | ROZPOCET
328 | M | 693110004500.S | Geotextília polypropylénová netkaná 300 g/m2 | m2 | 139.748 |  | 0 |  |  |  | znížená |  | 0 | 0.0003 | 0.041924 | 0 | 0 | 8 | M | 2 |  |  |  | ROZPOCET | 0 | 0 | 0 | 0 | 0 | 2 | 0 | 4 | 185263620
| VV |  | 121,52*1,15 'Prepočítané koeficientom množstva |  | 139.748 | [13 empty] | VV | 2 | 2 | False | 1 | ROZPOCET
325 | K | 212532211.S | Lôžko pre trativod z kameniva hrubého drveného frakcie 16-32 mm | m3 | 14.322 |  | 0 |  |  |  | znížená |  | 0 | 1.63 | 23.3449 | 0 | 0 | 4 | K | 2 |  |  |  | ROZPOCET | 0 | 0 | 0 | 0 | 0 | 2 | 0 | 4 | 391710874
| VV |  | doplnenie lôžka k položke trativodu (cenník 0,15 m3, doplnenie 0,33m3) | [15 empty] | VV | 2 | 1 | True | 0 | ROZPOCET
| VV |  | 43,40*0,33 |  | 14.322 | [13 empty] | VV | 2 | 2 | True | 1 | ROZPOCET
326 | K | 212752128.S | Trativody z flexodrenážnych rúr DN 200 | m | 43.4 |  | 0 |  |  |  | znížená |  | 0 | 0.25726 | 11.1651 | 0 | 0 | 4 | K | 2 |  |  |  | ROZPOCET | 0 | 0 | 0 | 0 | 0 | 2 | 0 | 4 | -1859215758
| VV |  | 36,50+6,90 |  | 43.4 | [13 empty] | VV | 2 | 2 | True | 1 | ROZPOCET
17 | K | 271533001.S | Násyp pod základové konštrukcie so zhutnením z kameniva hrubého drveného fr.32-63 mm | m3 | 26.787 |  | 0 |  |  |  | znížená |  | 0 | 2.07 | 55.4491 | 0 | 0 | 4 | K | 2 |  |  |  | ROZPOCET | 0 | 0 | 0 | 0 | 0 | 2 | 0 | 4 | 1857928455
| VV |  | pod D1 | [15 empty] | VV | 2 | 1 | True | 0 | ROZPOCET
| VV |  | 34,63*5,13*0,15+1,045*0,885*0,15 |  | 26.787 | [13 empty] | VV | 2 | 2 | True | 0 | ROZPOCET
| VV |  | Súčet |  | 26.787 | [13 empty] | VV | 2 | 4 | True | 1 | ROZPOCET
18 | K | 273321411.S | Betón základových dosiek, železový (bez výstuže), tr. C 25/30 | m3 | 39.087 |  | 0 |  |  |  | znížená |  | 0 | 2.4157 | 94.4232 | 0 | 0 | 4 | K | 2 |  |  |  | ROZPOCET | 0 | 0 | 0 | 0 | 0 | 2 | 0 | 4 | -192121322
| VV |  | D1 | [15 empty] | VV | 2 | 1 | True | 0 | ROZPOCET
| VV |  | 32,43*6,13*0,15+1,045*1,885*0,15 |  | 30.115 | [13 empty] | VV | 2 | 2 | True | 0 | ROZPOCET
| VV |  | základový trám | [15 empty] | VV | 2 | 1 | True | 0 | ROZPOCET
| VV |  | (33,475+5,13)*2*0,50*0,15 |  | 5.791 | [13 empty] | VV | 2 | 2 | True | 0 | ROZPOCET
| VV |  | (3,09+5,13)*2*0,50*0,30 |  | 2.466 | [13 empty] | VV | 2 | 2 | True | 0 | ROZPOCET
| VV |  | doska výťahu | [15 empty] | VV | 2 | 1 | True | 0 | ROZPOCET
| VV |  | 1,76*2,03*0,20 |  | 0.715 | [13 empty] | VV | 2 | 2 | True | 0 | ROZPOCET
| VV |  | Súčet |  | 39.087 | [13 empty] | VV | 2 | 4 | True | 1 | ROZPOCET
19 | K | 273351217.S | Debnenie stien základových dosiek, zhotovenie-tradičné | m2 | 29.859 |  | 0 |  |  |  | znížená |  | 0 | 0.00377 | 0.11257 | 0 | 0 | 4 | K | 2 |  |  |  | ROZPOCET | 0 | 0 | 0 | 0 | 0 | 2 | 0 | 4 | 707258251
| VV |  | D1 | [15 empty] | VV | 2 | 1 | True | 0 | ROZPOCET
| VV |  | (32,43+6,13)*0,25 |  | 9.64 | [13 empty] | VV | 2 | 2 | True | 0 | ROZPOCET
| VV |  | základový trám | [15 empty] | VV | 2 | 1 | True | 0 | ROZPOCET
| VV |  | (32,475+5,13)*2*0,15 |  | 11.282 | [13 empty] | VV | 2 | 2 | True | 0 | ROZPOCET
| VV |  | (3,09+6,13*2)*0,30+(2,09+5,13)*2*0,30 |  | 8.937 | [13 empty] | VV | 2 | 2 | True | 0 | ROZPOCET
| VV |  | Súčet |  | 29.859 | [13 empty] | VV | 2 | 4 | True | 1 | ROZPOCET
20 | K | 273351218.S | Debnenie stien základových dosiek, odstránenie-tradičné | m2 | 29.859 |  | 0 |  |  |  | znížená |  | 0 | 0 | 0 | 0 | 0 | 4 | K | 2 |  |  |  | ROZPOCET | 0 | 0 | 0 | 0 | 0 | 2 | 0 | 4 | 312810577
21 | K | 273361821.S | Výstuž základových dosiek z ocele B500 (10505) | t | 0.19 |  | 0 |  |  |  | znížená |  | 0 | 1.019 | 0.1936 | 0 | 0 | 4 | K | 2 |  |  |  | ROZPOCET | 0 | 0 | 0 | 0 | 0 | 2 | 0 | 4 | 1675611783
| VV |  | statika S-12 | [15 empty] | VV | 2 | 1 | True | 0 | ROZPOCET
| VV |  | 189,61*0,001 |  | 0.19 | [13 empty] | VV | 2 | 2 | True | 1 | ROZPOCET
22 | K | 274321411.S | Betón základových pásov, železový (bez výstuže), tr. C 25/30 | m3 | 67.89 |  | 0 |  |  |  | znížená |  | 0 | 2.4157 | 164.0032 | 0 | 0 | 4 | K | 2 |  |  |  | ROZPOCET | 0 | 0 | 0 | 0 | 0 | 2 | 0 | 4 | -1591855290
| VV |  | 35,88*1,00*0,60*2 |  | 43.056 | [13 empty] | VV | 2 | 2 | True | 0 | ROZPOCET
| VV |  | 1,045*1,885*0,60 |  | 1.182 | [13 empty] | VV | 2 | 2 | True | 0 | ROZPOCET
| VV |  | 4,38*1,00*0,60*9 |  | 23.652 | [13 empty] | VV | 2 | 2 | True | 0 | ROZPOCET
| VV |  | Súčet |  | 67.89 | [13 empty] | VV | 2 | 4 | True | 1 | ROZPOCET
23 | K | 274351215.S | Debnenie stien základových pásov, zhotovenie-dielce | m2 | 110.124 |  | 0 |  |  |  | znížená |  | 0 | 0.0015947 | 0.17562 | 0 | 0 | 4 | K | 2 |  |  |  | ROZPOCET | 0 | 0 | 0 | 0 | 0 | 2 | 0 | 4 | -929481287
| VV |  | (1,34+4,38)*2*0,70 |  | 8.008 | [13 empty] | VV | 2 | 2 | True | 0 | ROZPOCET
| VV |  | (1,55+4,38)*2*0,70 |  | 8.302 | [13 empty] | VV | 2 | 2 | True | 0 | ROZPOCET
| VV |  | (5,00+4,38)*2*0,70*4 |  | 52.528 | [13 empty] | VV | 2 | 2 | True | 0 | ROZPOCET
| VV |  | (3,98+4,38)*2*0,70 |  | 11.704 | [13 empty] | VV | 2 | 2 | True | 0 | ROZPOCET
| VV |  | (35,88+6,38)*0,70 |  | 29.582 | [13 empty] | VV | 2 | 2 | True | 0 | ROZPOCET
| VV |  | Súčet |  | 110.124 | [13 empty] | VV | 2 | 4 | True | 1 | ROZPOCET
24 | K | 274351216.S | Debnenie stien základových pásov, odstránenie-dielce | m2 | 110.124 |  | 0 |  |  |  | znížená |  | 0 | 0 | 0 | 0 | 0 | 4 | K | 2 |  |  |  | ROZPOCET | 0 | 0 | 0 | 0 | 0 | 2 | 0 | 4 | -2133338782
25 | K | 274361821.S | Výstuž základových pásov z ocele B500 (10505) | t | 12.431 |  | 0 |  |  |  | znížená |  | 0 | 1.019 | 12.6667 | 0 | 0 | 4 | K | 2 |  |  |  | ROZPOCET | 0 | 0 | 0 | 0 | 0 | 2 | 0 | 4 | 266619946
| VV |  | statika S-06 | [15 empty] | VV | 2 | 1 | True | 0 | ROZPOCET
| VV |  | 12398,086*0,001 |  | 12.398 | [13 empty] | VV | 2 | 2 | True | 0 | ROZPOCET
| VV |  | dištančné prvky | [15 empty] | VV | 2 | 1 | True | 0 | ROZPOCET
| VV |  | 0,51*64*0,001 |  | 0.033 | [13 empty] | VV | 2 | 2 | True | 0 | ROZPOCET
| VV |  | Súčet |  | 12.431 | [13 empty] | VV | 2 | 4 | True | 1 | ROZPOCET
| D | 3 | Zvislé a kompletné konštrukcie |  |  |  | 0 | [5 empty] | 0 |  | 110.1908 |  | 0 | 1 | D | 1 |  |  |  | ROZPOCET | [6 empty] | 0
26 | K | 311275011.S | Murivo nosné (m3) z pórobetónových tvárnic hladkých pevnosti P2 až P4, nad 400 do 600 kg/m3 hrúbky 200 mm | m3 | 13.655 |  | 0 |  |  |  | znížená |  | 0 | 0.84749 | 11.5725 | 0 | 0 | 16 | K | 2 |  |  |  | ROZPOCET | 0 | 0 | 0 | 0 | 0 | 2 | 0 | 16 | -732349789
| VV |  | 1.NP | [15 empty] | VV | 2 | 1 | True | 0 | ROZPOCET
| VV |  | 29,595*0,20*3,51 |  | 20.776 | [13 empty] | VV | 2 | 2 | True | 0 | ROZPOCET
| VV |  | 5,80*0,20*3,51 |  | 4.072 | [13 empty] | VV | 2 | 2 | True | 0 | ROZPOCET
| VV |  | -3,93*0,20*2,90 |  | -2.279 | [13 empty] | VV | 2 | 2 | True | 0 | ROZPOCET
| VV |  | -2,20*0,20*2,68 |  | -1.179 | [13 empty] | VV | 2 | 2 | True | 0 | ROZPOCET
| VV |  | -2,20*0,20*2,03*8 |  | -7.146 | [13 empty] | VV | 2 | 2 | True | 0 | ROZPOCET
| VV |  | -1,45*0,20*2,03 |  | -0.589 | [13 empty] | VV | 2 | 2 | True | 0 | ROZPOCET
| VV |  | Súčet |  | 13.655 | [13 empty] | VV | 2 | 4 | True | 1 | ROZPOCET
27 | K | 311275121.S | Murivo nosné (m3) z pórobetónových tvárnic PD pevnosti P2 až P4, nad 400 do 600 kg/m3 hrúbky 250 mm | m3 | 5.168 |  | 0 |  |  |  | znížená |  | 0 | 0.78918 | 4.0785 | 0 | 0 | 4 | K | 2 |  |  |  | ROZPOCET | 0 | 0 | 0 | 0 | 0 | 2 | 0 | 4 | 1830538064
| VV |  | atika | [15 empty] | VV | 2 | 1 | True | 0 | ROZPOCET
| VV |  | (35,47+5,87)*0,25*0,50 |  | 5.168 | [13 empty] | VV | 2 | 2 | True | 1 | ROZPOCET
28 | K | 311321411.S | Betón nadzákladových múrov, železový (bez výstuže) tr. C 25/30 | m3 | 0.974 |  | 0 |  |  |  | znížená |  | 0 | 2.416 | 2.3532 | 0 | 0 | 4 | K | 2 |  |  |  | ROZPOCET | 0 | 0 | 0 | 0 | 0 | 2 | 0 | 4 | -1363329723
| VV |  | steny výťahovej šachty | [15 empty] | VV | 2 | 1 | True | 0 | ROZPOCET
| VV |  | (1,76+1,73)*2*0,15*0,93 |  | 0.974 | [13 empty] | VV | 2 | 2 | True | 0 | ROZPOCET
| VV |  | Súčet |  | 0.974 | [13 empty] | VV | 2 | 4 | True | 1 | ROZPOCET
29 | K | 311351101.S | Debnenie nadzákladových múrov jednostranné, zhotovenie-dielce | m2 | 5.933 |  | 0 |  |  |  | znížená |  | 0 | 0.11073 | 0.65699 | 0 | 0 | 4 | K | 2 |  |  |  | ROZPOCET | 0 | 0 | 0 | 0 | 0 | 2 | 0 | 4 | 153266588
| VV |  | stena výťahovej šachty | [15 empty] | VV | 2 | 1 | True | 0 | ROZPOCET
| VV |  | (1,46+1,73)*2*0,93 |  | 5.933 | [13 empty] | VV | 2 | 2 | True | 0 | ROZPOCET
| VV |  | Súčet |  | 5.933 | [13 empty] | VV | 2 | 4 | True | 1 | ROZPOCET
30 | K | 311351102.S | Debnenie nadzákladových múrov jednostranné, odstránenie-dielce | m2 | 5.933 |  | 0 |  |  |  | znížená |  | 0 | 0 | 0 | 0 | 0 | 4 | K | 2 |  |  |  | ROZPOCET | 0 | 0 | 0 | 0 | 0 | 2 | 0 | 4 | 1419043852
31 | K | 311361821.S | Výstuž nadzákladových múrov B500 (10505) | t | 0.19 |  | 0 |  |  |  | znížená |  | 0 | 1.0152 | 0.19289 | 0 | 0 | 4 | K | 2 |  |  |  | ROZPOCET | 0 | 0 | 0 | 0 | 0 | 2 | 0 | 4 | 1900391780
| VV |  | statika S-12 | [15 empty] | VV | 2 | 1 | True | 0 | ROZPOCET
| VV |  | 189,61*0,001 |  | 0.19 | [13 empty] | VV | 2 | 2 | True | 0 | ROZPOCET
| VV |  | Súčet |  | 0.19 | [13 empty] | VV | 2 | 4 | True | 1 | ROZPOCET
32 | K | 317121151.S | Montáž prekladu zo železobetónových prefabrikátov do pripravených rýh svetl. otvoru do 1050 mm | ks | 2 |  | 0 |  |  |  | znížená |  | 0 | 0.02601 | 0.05202 | 0 | 0 | 4 | K | 2 |  |  |  | ROZPOCET | 0 | 0 | 0 | 0 | 0 | 2 | 0 | 4 | -18725662
| VV |  | posun dverí v sociál.zariadení 3.NP | [15 empty] | VV | 2 | 1 | True | 0 | ROZPOCET
| VV |  | 2 |  | 2 | [13 empty] | VV | 2 | 2 | True | 1 | ROZPOCET
33 | M | 595360000060.S | Pórobetónový preklad nosný, lxšxv 1250x200x249 mm | ks | 1 |  | 0 |  |  |  | znížená |  | 0 | 0.051 | 0.051 | 0 | 0 | 8 | M | 2 |  |  |  | ROZPOCET | 0 | 0 | 0 | 0 | 0 | 2 | 0 | 4 | -2128980943
34 | M | 595360000100.S | Pórobetónový preklad nosný, lxšxv 1250x250x249 mm | ks | 1 |  | 0 |  |  |  | znížená |  | 0 | 0.063 | 0.063 | 0 | 0 | 8 | M | 2 |  |  |  | ROZPOCET | 0 | 0 | 0 | 0 | 0 | 2 | 0 | 4 | -1009904644
35 | K | 317161235.S | Pórobetónový preklad nenosný šírky 150 mm, výšky 124 mm, dĺžky 2000 mm | ks | 1 |  | 0 |  |  |  | znížená |  | 0 | 0.03414 | 0.03414 | 0 | 0 | 4 | K | 2 |  |  |  | ROZPOCET | 0 | 0 | 0 | 0 | 0 | 2 | 0 | 4 | 734503680
| VV |  | preklad otvorov 1.NP | [15 empty] | VV | 2 | 1 | True | 0 | ROZPOCET
| VV |  | 1 |  | 1 | [13 empty] | VV | 2 | 2 | True | 1 | ROZPOCET
36 | K | 317161239.S | Pórobetónový preklad nenosný šírky 150 mm, výšky 124 mm, dĺžky 3000 mm | ks | 9 |  | 0 |  |  |  | znížená |  | 0 | 0.04984 | 0.44856 | 0 | 0 | 4 | K | 2 |  |  |  | ROZPOCET | 0 | 0 | 0 | 0 | 0 | 2 | 0 | 4 | -7122060
| VV |  | preklad otvorov 1.NP | [15 empty] | VV | 2 | 1 | True | 0 | ROZPOCET
| VV |  | 9 |  | 9 | [13 empty] | VV | 2 | 2 | True | 1 | ROZPOCET
37 | K | 317161552.S | Pórobetónový preklad nosný šírky 300 mm, výšky 249 mm, dĺžky 1500 mm | ks | 45 |  | 0 |  |  |  | znížená |  | 0 | 0.09619 | 4.3285 | 0 | 0 | 4 | K | 2 |  |  |  | ROZPOCET | 0 | 0 | 0 | 0 | 0 | 2 | 0 | 4 | 2104030582
| VV |  | jestv.budova | [15 empty] | VV | 2 | 1 | True | 0 | ROZPOCET
| VV |  | 1.NP | [15 empty] | VV | 2 | 1 | True | 0 | ROZPOCET
| VV |  | 9 |  | 9 | [13 empty] | VV | 2 | 2 | True | 0 | ROZPOCET
| VV |  | 2.NP | [15 empty] | VV | 2 | 1 | True | 0 | ROZPOCET
| VV |  | 12 |  | 12 | [13 empty] | VV | 2 | 2 | True | 0 | ROZPOCET
| VV |  | 3.NP | [15 empty] | VV | 2 | 1 | True | 0 | ROZPOCET
| VV |  | 12 |  | 12 | [13 empty] | VV | 2 | 2 | True | 0 | ROZPOCET
| VV |  | 4.NP | [15 empty] | VV | 2 | 1 | True | 0 | ROZPOCET
| VV |  | 12 |  | 12 | [13 empty] | VV | 2 | 2 | True | 0 | ROZPOCET
| VV |  | Súčet |  | 45 | [13 empty] | VV | 2 | 4 | True | 1 | ROZPOCET
38 | K | 317321411.S | Betón prekladov železový (bez výstuže) tr. C 25/30 | m3 | 0.239 |  | 0 |  |  |  | znížená |  | 0 | 2.416 | 0.57743 | 0 | 0 | 4 | K | 2 |  |  |  | ROZPOCET | 0 | 0 | 0 | 0 | 0 | 2 | 0 | 4 | 1174204359
| VV |  | preklad dverí m.č.1.01 | [15 empty] | VV | 2 | 1 | True | 0 | ROZPOCET
| VV |  | (3,93+0,25*2)*0,20*0,27 |  | 0.239 | [13 empty] | VV | 2 | 2 | True | 1 | ROZPOCET
39 | K | 317351107.S | Debnenie prekladu vrátane podpornej konštrukcie výšky do 4 m zhotovenie | m2 | 3.178 |  | 0 |  |  |  | znížená |  | 0 | 0.0068128 | 0.021651 | 0 | 0 | 4 | K | 2 |  |  |  | ROZPOCET | 0 | 0 | 0 | 0 | 0 | 2 | 0 | 4 | -1251913882
| VV |  | (3,93+0,25*2)*0,27*2+3,93*0,20 |  | 3.178 | [13 empty] | VV | 2 | 2 | True | 1 | ROZPOCET
40 | K | 317351108.S | Debnenie prekladu vrátane podpornej konštrukcie výšky do 4 m odstránenie | m2 | 3.178 |  | 0 |  |  |  | znížená |  | 0 | 0 | 0 | 0 | 0 | 4 | K | 2 |  |  |  | ROZPOCET | 0 | 0 | 0 | 0 | 0 | 2 | 0 | 4 | -1986533082
41 | K | 317361821.S | Výstuž prekladov z ocele B500 (10505) | t | 0.033 |  | 0 |  |  |  | znížená |  | 0 | 1.0114 | 0.033378 | 0 | 0 | 4 | K | 2 |  |  |  | ROZPOCET | 0 | 0 | 0 | 0 | 0 | 2 | 0 | 4 | -1335935034
| VV |  | 0,239*0,140 |  | 0.033 | [13 empty] | VV | 2 | 2 | True | 1 | ROZPOCET
42 | K | 331321410.S | Betón stĺpov a pilierov hranatých, ťahadiel, rámových stojok, vzpier, železový (bez výstuže) tr. C 25/30 | m3 | 15.75 |  | 0 |  |  |  | znížená |  | 0 | 2.4018 | 37.8277 | 0 | 0 | 4 | K | 2 |  |  |  | ROZPOCET | 0 | 0 | 0 | 0 | 0 | 2 | 0 | 4 | 1631439443
| VV |  | "S1" 0,50*0,50*2,25*28 |  | 15.75 | [13 empty] | VV | 2 | 2 | True | 1 | ROZPOCET
43 | K | 331351101.S | Debnenie hranatých stĺpov prierezu pravouhlého štvoruholníka výšky do 4 m, zhotovenie-dielce | m2 | 126 |  | 0 |  |  |  | znížená |  | 0 | 0.00179 | 0.22554 | 0 | 0 | 4 | K | 2 |  |  |  | ROZPOCET | 0 | 0 | 0 | 0 | 0 | 2 | 0 | 4 | -1040118895
| VV |  | "S1" (0,50+0,50)*2*2,25*28 |  | 126 | [13 empty] | VV | 2 | 2 | True | 1 | ROZPOCET
44 | K | 331351102.S | Debnenie hranatých stĺpov prierezu pravouhlého štvoruholníka výšky do 4 m, odstránenie-dielce | m2 | 126 |  | 0 |  |  |  | znížená |  | 0 | 0 | 0 | 0 | 0 | 4 | K | 2 |  |  |  | ROZPOCET | 0 | 0 | 0 | 0 | 0 | 2 | 0 | 4 | 2050502519
45 | K | 340238240.S | Zamurovanie otvorov plochy od 0,25 do 1 m2 z pórobetónových tvárnic hladkých hrúbky 450mm | m2 | 3.983 |  | 0 |  |  |  | znížená |  | 0 | 0.2169 | 0.86391 | 0 | 0 | 4 | K | 2 |  |  |  | ROZPOCET | 0 | 0 | 0 | 0 | 0 | 2 | 0 | 4 | 388054981
| VV |  | 1.NP | [15 empty] | VV | 2 | 1 | True | 0 | ROZPOCET
| VV |  | 0,55*0,52*3 |  | 0.858 | [13 empty] | VV | 2 | 2 | True | 0 | ROZPOCET
| VV |  | 2.NP | [15 empty] | VV | 2 | 1 | True | 0 | ROZPOCET
| VV |  | 0,55*0,52*3 |  | 0.858 | [13 empty] | VV | 2 | 2 | True | 0 | ROZPOCET
| VV |  | 3.NP | [15 empty] | VV | 2 | 1 | True | 0 | ROZPOCET
| VV |  | 0,26*2,12 |  | 0.551 | [13 empty] | VV | 2 | 2 | True | 0 | ROZPOCET
| VV |  | 0,55*0,52*3 |  | 0.858 | [13 empty] | VV | 2 | 2 | True | 0 | ROZPOCET
| VV |  | 4.NP | [15 empty] | VV | 2 | 1 | True | 0 | ROZPOCET
| VV |  | 0,55*0,52*3 |  | 0.858 | [13 empty] | VV | 2 | 2 | True | 0 | ROZPOCET
| VV |  | Súčet |  | 3.983 | [13 empty] | VV | 2 | 4 | True | 1 | ROZPOCET
46 | K | 340239225.S | Zamurovanie otvorov plochy nad 1 do 4 m2 z tehál pálených dierovaných nebrúsených hrúbky 300 mm | m2 | 165.051 |  | 0 |  |  |  | znížená |  | 0 | 0.28059 | 46.3117 | 0 | 0 | 4 | K | 2 |  |  |  | ROZPOCET | 0 | 0 | 0 | 0 | 0 | 2 | 0 | 4 | 1532411931
| VV |  | 1.NP | [15 empty] | VV | 2 | 1 | True | 0 | ROZPOCET
| VV |  | 2,08*2,03*10-1,00*1,55*4-1,00*0,58*5 |  | 33.124 | [13 empty] | VV | 2 | 2 | True | 0 | ROZPOCET
| VV |  | 1,885*3,11 |  | 5.862 | [13 empty] | VV | 2 | 2 | True | 0 | ROZPOCET
| VV |  | 2.NP | [15 empty] | VV | 2 | 1 | True | 0 | ROZPOCET
| VV |  | 2,08*2,03*11+2,35*2,03-1,00*1,55*5-1,00*0,58*7 |  | 39.407 | [13 empty] | VV | 2 | 2 | True | 0 | ROZPOCET
| VV |  | 1,885*3,11 |  | 5.862 | [13 empty] | VV | 2 | 2 | True | 0 | ROZPOCET
| VV |  | 3.NP | [15 empty] | VV | 2 | 1 | True | 0 | ROZPOCET
| VV |  | 2,08*2,03*11+2,35*2,03-1,00*1,55*8-1,00*0,58*4 |  | 36.497 | [13 empty] | VV | 2 | 2 | True | 0 | ROZPOCET
| VV |  | 4.NP | [15 empty] | VV | 2 | 1 | True | 0 | ROZPOCET
| VV |  | 2,08*2,03*11+2,35*2,03-1,00*1,55*6-1,00*0,58*6 |  | 38.437 | [13 empty] | VV | 2 | 2 | True | 0 | ROZPOCET
| VV |  | 1,885*3,11 |  | 5.862 | [13 empty] | VV | 2 | 2 | True | 0 | ROZPOCET
| VV |  | Súčet |  | 165.051 | [13 empty] | VV | 2 | 4 | True | 1 | ROZPOCET
47 | K | 340239269.S | Zamurovanie otvorov plochy nad 1 do 4 m2 z pórobetónových tvárnic hladkých hrúbky 500 mm | m2 | 12.772 |  | 0 |  |  |  | znížená |  | 0 | 0.039 | 0.49811 | 0 | 0 | 4 | K | 2 |  |  |  | ROZPOCET | 0 | 0 | 0 | 0 | 0 | 2 | 0 | 4 | 1215439632
| VV |  | 1.PP | [15 empty] | VV | 2 | 1 | True | 0 | ROZPOCET
| VV |  | 1,55*1,24 |  | 1.922 | [13 empty] | VV | 2 | 2 | True | 0 | ROZPOCET
| VV |  | 1,75*1,24*5 |  | 10.85 | [13 empty] | VV | 2 | 2 | True | 0 | ROZPOCET
| VV |  | Súčet |  | 12.772 | [13 empty] | VV | 2 | 4 | True | 1 | ROZPOCET
| D | 4 | Vodorovné konštrukcie |  |  |  | 0 | [5 empty] | 0 |  | 259.4537 |  | 0 | 1 | D | 1 |  |  |  | ROZPOCET | [6 empty] | 0
48 | K | 411321414.S | Betón stropov doskových a trámových, železový tr. C 25/30 | m3 | 97.396 |  | 0 |  |  |  | znížená |  | 0 | 2.4019 | 233.9355 | 0 | 0 | 4 | K | 2 |  |  |  | ROZPOCET | 0 | 0 | 0 | 0 | 0 | 2 | 0 | 4 | -480103567
| VV |  | nad 1.NP | [15 empty] | VV | 2 | 1 | True | 0 | ROZPOCET
| VV |  | 32,275*6,10*0,12+0,80*1,815*0,12 |  | 23.8 | [13 empty] | VV | 2 | 2 | True | 0 | ROZPOCET
| VV |  | nad 2.NP | [15 empty] | VV | 2 | 1 | True | 0 | ROZPOCET
| VV |  | 32,275*6,10*0,12+0,80*1,815*0,12 |  | 23.8 | [13 empty] | VV | 2 | 2 | True | 0 | ROZPOCET
| VV |  | nad 3.NP | [15 empty] | VV | 2 | 1 | True | 0 | ROZPOCET
| VV |  | 32,275*6,10*0,12+0,80*1,815*0,12 |  | 23.8 | [13 empty] | VV | 2 | 2 | True | 0 | ROZPOCET
| VV |  | nad 4.NP | [15 empty] | VV | 2 | 1 | True | 0 | ROZPOCET
| VV |  | 32,275*6,10*0,12+0,80*1,815*0,12 |  | 23.8 | [13 empty] | VV | 2 | 2 | True | 0 | ROZPOCET
| VV |  | 3,00*6,10*0,12 |  | 2.196 | [13 empty] | VV | 2 | 2 | True | 0 | ROZPOCET
| VV |  | Súčet |  | 97.396 | [13 empty] | VV | 2 | 4 | True | 1 | ROZPOCET
49 | K | 411351101.S | Debnenie stropov doskových zhotovenie-dielce | m2 | 21.824 |  | 0 |  |  |  | znížená |  | 0 | 0.00186 | 0.040593 | 0 | 0 | 4 | K | 2 |  |  |  | ROZPOCET | 0 | 0 | 0 | 0 | 0 | 2 | 0 | 4 | 1168410168
| VV |  | zvisle | [15 empty] | VV | 2 | 1 | True | 0 | ROZPOCET
| VV |  | nad 1.NP | [15 empty] | VV | 2 | 1 | True | 0 | ROZPOCET
| VV |  | (32,275+6,10)*0,12 |  | 4.605 | [13 empty] | VV | 2 | 2 | True | 0 | ROZPOCET
| VV |  | nad 2.NP | [15 empty] | VV | 2 | 1 | True | 0 | ROZPOCET
| VV |  | (32,275+6,10)*0,12 |  | 4.605 | [13 empty] | VV | 2 | 2 | True | 0 | ROZPOCET
| VV |  | nad 3.NP | [15 empty] | VV | 2 | 1 | True | 0 | ROZPOCET
| VV |  | (32,275+6,10)*0,12 |  | 4.605 | [13 empty] | VV | 2 | 2 | True | 0 | ROZPOCET
| VV |  | nad 4.NP | [15 empty] | VV | 2 | 1 | True | 0 | ROZPOCET
| VV |  | (32,275+6,10)*0,12 |  | 4.605 | [13 empty] | VV | 2 | 2 | True | 0 | ROZPOCET
| VV |  | (3,00+6,10)*2*0,12 |  | 2.184 | [13 empty] | VV | 2 | 2 | True | 0 | ROZPOCET
| VV |  | prestupy | [15 empty] | VV | 2 | 1 | True | 0 | ROZPOCET
| VV |  | nad 2.NP | [15 empty] | VV | 2 | 1 | True | 0 | ROZPOCET
| VV |  | (0,225+0,80)*2*0,12 |  | 0.246 | [13 empty] | VV | 2 | 2 | True | 0 | ROZPOCET
| VV |  | nad 3.NP | [15 empty] | VV | 2 | 1 | True | 0 | ROZPOCET
| VV |  | (0,415+0,60)*2*0,12*2 |  | 0.487 | [13 empty] | VV | 2 | 2 | True | 0 | ROZPOCET
| VV |  | nad 4.NP | [15 empty] | VV | 2 | 1 | True | 0 | ROZPOCET
| VV |  | (0,415+0,60)*2*0,12*2 |  | 0.487 | [13 empty] | VV | 2 | 2 | True | 0 | ROZPOCET
| VV |  | Súčet |  | 21.824 | [13 empty] | VV | 2 | 4 | True | 1 | ROZPOCET
50 | K | 411351102.S | Debnenie stropov doskových odstránenie-dielce | m2 | 21.824 |  | 0 |  |  |  | znížená |  | 0 | 0 | 0 | 0 | 0 | 4 | K | 2 |  |  |  | ROZPOCET | 0 | 0 | 0 | 0 | 0 | 2 | 0 | 4 | 503317730
51 | K | 411351109.S | Debnenie stropov doskových zhotovenie-oblé | m2 | 1.602 |  | 0 |  |  |  | znížená |  | 0 | 0.00359 | 0.0057512 | 0 | 0 | 4 | K | 2 |  |  |  | ROZPOCET | 0 | 0 | 0 | 0 | 0 | 2 | 0 | 4 | -643205136
| VV |  | nad 1.NP | [15 empty] | VV | 2 | 1 | True | 0 | ROZPOCET
| VV |  | 3,14*0,35*0,12 |  | 0.132 | [13 empty] | VV | 2 | 2 | True | 0 | ROZPOCET
| VV |  | 3,14*0,20*0,12*2 |  | 0.151 | [13 empty] | VV | 2 | 2 | True | 0 | ROZPOCET
| VV |  | nad 2.NP | [15 empty] | VV | 2 | 1 | True | 0 | ROZPOCET
| VV |  | 3,14*0,35*0,12 |  | 0.132 | [13 empty] | VV | 2 | 2 | True | 0 | ROZPOCET
| VV |  | nad 3.NP | [15 empty] | VV | 2 | 1 | True | 0 | ROZPOCET
| VV |  | 3,14*0,35*0,12*3 |  | 0.396 | [13 empty] | VV | 2 | 2 | True | 0 | ROZPOCET
| VV |  | nad 4.NP | [15 empty] | VV | 2 | 1 | True | 0 | ROZPOCET
| VV |  | 3,14*0,35*0,12*6 |  | 0.791 | [13 empty] | VV | 2 | 2 | True | 0 | ROZPOCET
| VV |  | Súčet |  | 1.602 | [13 empty] | VV | 2 | 4 | True | 1 | ROZPOCET
52 | K | 411351110.S | Debnenie stropov doskových odstránenie-oblé | m2 | 1.602 |  | 0 |  |  |  | znížená |  | 0 | 0 | 0 | 0 | 0 | 4 | K | 2 |  |  |  | ROZPOCET | 0 | 0 | 0 | 0 | 0 | 2 | 0 | 4 | 1630809062
53 | K | 411354173.S | Podporná konštrukcia stropov výšky do 4 m pre zaťaženie do 12 kPa zhotovenie | m2 | 832.224 |  | 0 |  |  |  | znížená |  | 0 | 0.00375 | 3.1208 | 0 | 0 | 4 | K | 2 |  |  |  | ROZPOCET | 0 | 0 | 0 | 0 | 0 | 2 | 0 | 4 | -1747366427
| VV |  | vodorovne | [15 empty] | VV | 2 | 1 | True | 0 | ROZPOCET
| VV |  | nad 1.NP | [15 empty] | VV | 2 | 1 | True | 0 | ROZPOCET
| VV |  | 32,275*6,10+0,80*1,815 |  | 198.33 | [13 empty] | VV | 2 | 2 | True | 0 | ROZPOCET
| VV |  | nad 2.NP | [15 empty] | VV | 2 | 1 | True | 0 | ROZPOCET
| VV |  | 32,275*6,10+0,80*1,815 |  | 198.33 | [13 empty] | VV | 2 | 2 | True | 0 | ROZPOCET
| VV |  | nad 3.NP | [15 empty] | VV | 2 | 1 | True | 0 | ROZPOCET
| VV |  | 32,275*6,10+0,80*1,815 |  | 198.33 | [13 empty] | VV | 2 | 2 | True | 0 | ROZPOCET
| VV |  | nad 4.NP | [15 empty] | VV | 2 | 1 | True | 0 | ROZPOCET
| VV |  | 32,275*6,10+0,80*1,815 |  | 198.33 | [13 empty] | VV | 2 | 2 | True | 0 | ROZPOCET
| VV |  | 3,00*6,10 |  | 18.3 | [13 empty] | VV | 2 | 2 | True | 0 | ROZPOCET
| VV |  | zvisle | [15 empty] | VV | 2 | 1 | True | 0 | ROZPOCET
| VV |  | nad 1.NP | [15 empty] | VV | 2 | 1 | True | 0 | ROZPOCET
| VV |  | (32,275+6,10)*0,12 |  | 4.605 | [13 empty] | VV | 2 | 2 | True | 0 | ROZPOCET
| VV |  | nad 2.NP | [15 empty] | VV | 2 | 1 | True | 0 | ROZPOCET
| VV |  | (32,275+6,10)*0,12 |  | 4.605 | [13 empty] | VV | 2 | 2 | True | 0 | ROZPOCET
| VV |  | nad 3.NP | [15 empty] | VV | 2 | 1 | True | 0 | ROZPOCET
| VV |  | (32,275+6,10)*0,12 |  | 4.605 | [13 empty] | VV | 2 | 2 | True | 0 | ROZPOCET
| VV |  | nad 4.NP | [15 empty] | VV | 2 | 1 | True | 0 | ROZPOCET
| VV |  | (32,275+6,10)*0,12 |  | 4.605 | [13 empty] | VV | 2 | 2 | True | 0 | ROZPOCET
| VV |  | (3,00+6,10)*2*0,12 |  | 2.184 | [13 empty] | VV | 2 | 2 | True | 0 | ROZPOCET
| VV |  | Súčet |  | 832.224 | [13 empty] | VV | 2 | 4 | True | 1 | ROZPOCET
54 | K | 411354174.S | Podporná konštrukcia stropov výšky do 4 m pre zaťaženie do 12 kPa odstránenie | m2 | 832.224 |  | 0 |  |  |  | znížená |  | 0 | 0 | 0 | 0 | 0 | 4 | K | 2 |  |  |  | ROZPOCET | 0 | 0 | 0 | 0 | 0 | 2 | 0 | 4 | -1009862767
55 | K | 411354255.S | Debnenie stropu, zabudované s plechom vlnitým pozinkovaným, výšky vĺn do 35 mm hr. 0,75 mm | m2 | 890.835 |  | 0 |  |  |  | znížená |  | 0 | 0.0068 | 6.0577 | 0 | 0 | 4 | K | 2 |  |  |  | ROZPOCET | 0 | 0 | 0 | 0 | 0 | 2 | 0 | 4 | 2086423370
| VV |  | výkaz OK - trapéz | [15 empty] | VV | 2 | 1 | True | 0 | ROZPOCET
| VV |  | č.1 | [15 empty] | VV | 2 | 1 | True | 0 | ROZPOCET
| VV |  | 197,90*4 |  | 791.6 | [13 empty] | VV | 2 | 2 | True | 0 | ROZPOCET
| VV |  | č.2 | [15 empty] | VV | 2 | 1 | True | 0 | ROZPOCET
| VV |  | 18,25 |  | 18.25 | [13 empty] | VV | 2 | 2 | True | 0 | ROZPOCET
| VV |  | prídavok na spoje 10% | [15 empty] | VV | 2 | 1 | True | 0 | ROZPOCET
| VV |  | 809,85*0,1 |  | 80.985 | [13 empty] | VV | 2 | 2 | True | 0 | ROZPOCET
| VV |  | Súčet |  | 890.835 | [13 empty] | VV | 2 | 4 | True | 1 | ROZPOCET
56 | K | 411361821.S | Výstuž stropov doskových, trámových, vložkových,konzolových alebo balkónových, B500 (10505) | t | 11.106 |  | 0 |  |  |  | znížená |  | 0 | 1.0163 | 11.2868 | 0 | 0 | 4 | K | 2 |  |  |  | ROZPOCET | 0 | 0 | 0 | 0 | 0 | 2 | 0 | 4 | 574355392
| VV |  | statika S-08 | [15 empty] | VV | 2 | 1 | True | 0 | ROZPOCET
| VV |  | 2760,949*0,001 |  | 2.761 | [13 empty] | VV | 2 | 2 | True | 0 | ROZPOCET
| VV |  | dištančné prvky | [15 empty] | VV | 2 | 1 | True | 0 | ROZPOCET
| VV |  | 0,51*64*0,001 |  | 0.033 | [13 empty] | VV | 2 | 2 | True | 0 | ROZPOCET
| VV |  | statika S-09 | [15 empty] | VV | 2 | 1 | True | 0 | ROZPOCET
| VV |  | 2748,871*0,001 |  | 2.749 | [13 empty] | VV | 2 | 2 | True | 0 | ROZPOCET
| VV |  | dištančné prvky | [15 empty] | VV | 2 | 1 | True | 0 | ROZPOCET
| VV |  | 0,51*64*0,001 |  | 0.033 | [13 empty] | VV | 2 | 2 | True | 0 | ROZPOCET
| VV |  | statika S-10 | [15 empty] | VV | 2 | 1 | True | 0 | ROZPOCET
| VV |  | 2732,285*0,001 |  | 2.732 | [13 empty] | VV | 2 | 2 | True | 0 | ROZPOCET
| VV |  | dištančné prvky | [15 empty] | VV | 2 | 1 | True | 0 | ROZPOCET
| VV |  | 0,51*64*0,001 |  | 0.033 | [13 empty] | VV | 2 | 2 | True | 0 | ROZPOCET
| VV |  | statika S-11 | [15 empty] | VV | 2 | 1 | True | 0 | ROZPOCET
| VV |  | 2732,285*0,001 |  | 2.732 | [13 empty] | VV | 2 | 2 | True | 0 | ROZPOCET
| VV |  | dištančné prvky | [15 empty] | VV | 2 | 1 | True | 0 | ROZPOCET
| VV |  | 0,51*64*0,001 |  | 0.033 | [13 empty] | VV | 2 | 2 | True | 0 | ROZPOCET
| VV |  | Súčet |  | 11.106 | [13 empty] | VV | 2 | 4 | True | 1 | ROZPOCET
57 | K | 417321515.S | Betón stužujúcich pásov a vencov železový tr. C 25/30 | m3 | 1.964 |  | 0 |  |  |  | znížená |  | 0 | 2.4019 | 4.7173 | 0 | 0 | 4 | K | 2 |  |  |  | ROZPOCET | 0 | 0 | 0 | 0 | 0 | 2 | 0 | 4 | -1139560051
| VV |  | veniec atiky | [15 empty] | VV | 2 | 1 | True | 0 | ROZPOCET
| VV |  | (35,47+5,87)*0,25*0,19 |  | 1.964 | [13 empty] | VV | 2 | 2 | True | 1 | ROZPOCET
58 | K | 417351115.S | Debnenie bočníc stužujúcich pásov a vencov vrátane vzpier zhotovenie | m2 | 15.709 |  | 0 |  |  |  | znížená |  | 0 | 0.0031423 | 0.049362 | 0 | 0 | 4 | K | 2 |  |  |  | ROZPOCET | 0 | 0 | 0 | 0 | 0 | 2 | 0 | 4 | -353443501
| VV |  | (35,47+5,87)*0,19*2 |  | 15.709 | [13 empty] | VV | 2 | 2 | True | 1 | ROZPOCET
59 | K | 417351116.S | Debnenie bočníc stužujúcich pásov a vencov vrátane vzpier odstránenie | m2 | 15.709 |  | 0 |  |  |  | znížená |  | 0 | 0 | 0 | 0 | 0 | 4 | K | 2 |  |  |  | ROZPOCET | 0 | 0 | 0 | 0 | 0 | 2 | 0 | 4 | -1898845069
60 | K | 417361821.S | Výstuž stužujúcich pásov a vencov z betonárskej ocele B500 (10505) | t | 0.236 |  | 0 |  |  |  | znížená |  | 0 | 1.0166 | 0.23992 | 0 | 0 | 4 | K | 2 |  |  |  | ROZPOCET | 0 | 0 | 0 | 0 | 0 | 2 | 0 | 4 | -482062853
| VV |  | 1,964*0,120 |  | 0.236 | [13 empty] | VV | 2 | 2 | True | 1 | ROZPOCET
| D | 5 | Komunikácie |  |  |  | 0 | [5 empty] | 0 |  | 248.7333 |  | 0 | 1 | D | 1 |  |  |  | ROZPOCET | [6 empty] | 0
61 | K | 564751111.S | Podklad alebo kryt z kameniva hrubého drveného veľ. 0-63 mm s rozprestretím a zhutnením hr. 150 mm | m2 | 155.07 |  | 0 |  |  |  | znížená |  | 0 | 0.2916 | 45.2184 | 0 | 0 | 4 | K | 2 |  |  |  | ROZPOCET | 0 | 0 | 0 | 0 | 0 | 2 | 0 | 4 | 704281864
62 | K | 564761111.S | Podklad alebo kryt z kameniva hrubého drveného veľ. 0-63 mm s rozprestretím a zhutnením hr. 200 mm | m2 | 71.71 |  | 0 |  |  |  | znížená |  | 0 | 0.38625 | 27.698 | 0 | 0 | 4 | K | 2 |  |  |  | ROZPOCET | 0 | 0 | 0 | 0 | 0 | 2 | 0 | 4 | 1820083884
63 | K | 567122114.S | Podklad z kameniva stmeleného cementom s rozprestretím a zhutnením, CBGM C 8/10 (C 6/8), po zhutnení hr. 150 mm | m2 | 155.07 |  | 0 |  |  |  | znížená |  | 0 | 0.35914 | 55.6916 | 0 | 0 | 4 | K | 2 |  |  |  | ROZPOCET | 0 | 0 | 0 | 0 | 0 | 2 | 0 | 4 | -1237200965
64 | K | 567132115.S | Podklad z kameniva stmeleného cementom s rozprestretím a zhutnením, CBGM C 8/10 (C 6/8), po zhutnení hr. 200 mm | m2 | 71.71 |  | 0 |  |  |  | znížená |  | 0 | 0.47885 | 34.3384 | 0 | 0 | 4 | K | 2 |  |  |  | ROZPOCET | 0 | 0 | 0 | 0 | 0 | 2 | 0 | 4 | 1804399328
65 | K | 581120315.S | Kryt cementobetónový cestných komunikácií skupiny CB III pre TDZ IV, V a VI, hr. 150 mm, dilatácia s narezaním | m2 | 155.07 |  | 0 |  |  |  | znížená |  | 0 | 0.34224 | 53.0706 | 0 | 0 | 4 | K | 2 |  |  |  | ROZPOCET | 0 | 0 | 0 | 0 | 0 | 2 | 0 | 4 | 1511737374
| VV |  | SP1 | [15 empty] | VV | 2 | 1 | True | 0 | ROZPOCET
| VV |  | 155,07 |  | 155.07 | [13 empty] | VV | 2 | 2 | True | 1 | ROZPOCET
66 | K | 581130315.S | Kryt cementobetónový cestných komunikácií skupiny CB III pre TDZ IV, V a VI, hr. 200 mm, dilatácia s narezaním | m2 | 71.71 |  | 0 |  |  |  | znížená |  | 0 | 0.45623 | 32.7164 | 0 | 0 | 4 | K | 2 |  |  |  | ROZPOCET | 0 | 0 | 0 | 0 | 0 | 2 | 0 | 4 | -1130992904
| VV |  | SP2 | [15 empty] | VV | 2 | 1 | True | 0 | ROZPOCET
| VV |  | 71,71 |  | 71.71 | [13 empty] | VV | 2 | 2 | True | 1 | ROZPOCET
| D | 6 | Úpravy povrchov, podlahy, osadenie |  |  |  | 0 | [5 empty] | 0 |  | 189.5378 |  | 0 | 1 | D | 1 |  |  |  | ROZPOCET | [6 empty] | 0
67 | K | 610991111.S | Zakrývanie výplní vnútorných okenných otvorov, predmetov a konštrukcií | m2 | 95.494 |  | 0 |  |  |  | znížená |  | 0 | 0.00019136 | 0.018274 | 0 | 0 | 4 | K | 2 |  |  |  | ROZPOCET | 0 | 0 | 0 | 0 | 0 | 2 | 0 | 4 | 1090390014
| VV |  | okná, dvere | [15 empty] | VV | 2 | 1 | True | 0 | ROZPOCET
| VV |  | "O01" 2,20*2,68 |  | 5.896 | [13 empty] | VV | 2 | 2 | True | 0 | ROZPOCET
| VV |  | "O02" 2,20*2,03*8 |  | 35.728 | [13 empty] | VV | 2 | 2 | True | 0 | ROZPOCET
| VV |  | "O03" 1,45*2,03 |  | 2.944 | [13 empty] | VV | 2 | 2 | True | 0 | ROZPOCET
| VV |  | "O04" 0,66*2,97 |  | 1.96 | [13 empty] | VV | 2 | 2 | True | 0 | ROZPOCET
| VV |  | "O05" 0,66*2,97 |  | 1.96 | [13 empty] | VV | 2 | 2 | True | 0 | ROZPOCET
| VV |  | "O06" 0,66*3,00 |  | 1.98 | [13 empty] | VV | 2 | 2 | True | 0 | ROZPOCET
| VV |  | "O07" 1,00*0,58*2*16 |  | 18.56 | [13 empty] | VV | 2 | 2 | True | 0 | ROZPOCET
| VV |  | "O08" 1,00*0,58*2*6 |  | 6.96 | [13 empty] | VV | 2 | 2 | True | 0 | ROZPOCET
| VV |  | "dvere 1" 3,93*2,90 |  | 11.397 | [13 empty] | VV | 2 | 2 | True | 0 | ROZPOCET
| VV |  | "dvere 2" 1,06*2,55*3 |  | 8.109 | [13 empty] | VV | 2 | 2 | True | 0 | ROZPOCET
| VV |  | Súčet |  | 95.494 | [13 empty] | VV | 2 | 4 | True | 1 | ROZPOCET
68 | K | 612401391.S | Omietka jednotlivých malých plôch vnútorných stien akoukoľvek maltou nad 0, 25 do 1 m2 | ks | 14 |  | 0 |  |  |  | znížená |  | 0 | 0.030311 | 0.42435 | 0 | 0 | 4 | K | 2 |  |  |  | ROZPOCET | 0 | 0 | 0 | 0 | 0 | 2 | 0 | 4 | 1054664196
| VV |  | zamurované okná jestv.sociálok šxv 550x520mm | [15 empty] | VV | 2 | 1 | True | 0 | ROZPOCET
| VV |  | "1.NP" 3 |  | 3 | [13 empty] | VV | 2 | 2 | True | 0 | ROZPOCET
| VV |  | "2.NP" 3 |  | 3 | [13 empty] | VV | 2 | 2 | True | 0 | ROZPOCET
| VV |  | "3.NP" 3 |  | 3 | [13 empty] | VV | 2 | 2 | True | 0 | ROZPOCET
| VV |  | "4.NP" 3 |  | 3 | [13 empty] | VV | 2 | 2 | True | 0 | ROZPOCET
| VV |  | presun dverí sociálok 3.NP | [15 empty] | VV | 2 | 1 | True | 0 | ROZPOCET
| VV |  | 2 |  | 2 | [13 empty] | VV | 2 | 2 | True | 0 | ROZPOCET
| VV |  | Súčet |  | 14 | [13 empty] | VV | 2 | 4 | True | 1 | ROZPOCET
69 | K | 612425931.S | Omietka vápenná vnútorného ostenia okenného alebo dverného štuková | m2 | 56.65 |  | 0 |  |  |  | znížená |  | 0 | 0.037556 | 2.1275 | 0 | 0 | 4 | K | 2 |  |  |  | ROZPOCET | 0 | 0 | 0 | 0 | 0 | 2 | 0 | 4 | -1378111577
| VV |  | vnútorná strana ostenia jestv.steny | [15 empty] | VV | 2 | 1 | True | 0 | ROZPOCET
| VV |  | 1.NP | [15 empty] | VV | 2 | 1 | True | 0 | ROZPOCET
| VV |  | (2,08+2,03*2)*0,20*10 |  | 12.28 | [13 empty] | VV | 2 | 2 | True | 0 | ROZPOCET
| VV |  | 2.NP | [15 empty] | VV | 2 | 1 | True | 0 | ROZPOCET
| VV |  | (2,08+2,03*2)*0,20*11 |  | 13.508 | [13 empty] | VV | 2 | 2 | True | 0 | ROZPOCET
| VV |  | (2,35+2,03*2)*0,20 |  | 1.282 | [13 empty] | VV | 2 | 2 | True | 0 | ROZPOCET
| VV |  | 3.NP | [15 empty] | VV | 2 | 1 | True | 0 | ROZPOCET
| VV |  | (2,08+2,03*2)*0,20*11 |  | 13.508 | [13 empty] | VV | 2 | 2 | True | 0 | ROZPOCET
| VV |  | (2,35+2,03*2)*0,20 |  | 1.282 | [13 empty] | VV | 2 | 2 | True | 0 | ROZPOCET
| VV |  | 4.NP | [15 empty] | VV | 2 | 1 | True | 0 | ROZPOCET
| VV |  | (2,08+2,03*2)*0,20*11 |  | 13.508 | [13 empty] | VV | 2 | 2 | True | 0 | ROZPOCET
| VV |  | (2,35+2,03*2)*0,20 |  | 1.282 | [13 empty] | VV | 2 | 2 | True | 0 | ROZPOCET
| VV |  | Súčet |  | 56.65 | [13 empty] | VV | 2 | 4 | True | 1 | ROZPOCET
70 | K | 612460121.S | Príprava vnútorného podkladu stien penetráciou základnou | m2 | 12.772 |  | 0 |  |  |  | znížená |  | 0 | 0.00023 | 0.0029376 | 0 | 0 | 4 | K | 2 |  |  |  | ROZPOCET | 0 | 0 | 0 | 0 | 0 | 2 | 0 | 4 | -507939226
| VV |  | 12,772 |  | 12.772 | [13 empty] | VV | 2 | 2 | True | 1 | ROZPOCET
71 | K | 612460151.S | Príprava vnútorného podkladu stien cementovým prednástrekom, hr. 3 mm | m2 | 632.362 |  | 0 |  |  |  | znížená |  | 0 | 0.00494 | 3.1239 | 0 | 0 | 4 | K | 2 |  |  |  | ROZPOCET | 0 | 0 | 0 | 0 | 0 | 2 | 0 | 4 | 1684222499
| VV |  | 56,65+562,94+12,772 |  | 632.362 | [13 empty] | VV | 2 | 2 | True | 1 | ROZPOCET
72 | K | 612460242.S | Vnútorná omietka stien vápennocementová jadrová (hrubá), hr. 15 mm | m2 | 562.94 |  | 0 |  |  |  | znížená |  | 0 | 0.023625 | 13.2995 | 0 | 0 | 4 | K | 2 |  |  |  | ROZPOCET | 0 | 0 | 0 | 0 | 0 | 2 | 0 | 4 | 125783768
| VV |  | 1.NP - 4.NP | [15 empty] | VV | 2 | 1 | True | 0 | ROZPOCET
| VV |  | (33,24+6,17+0,80)*3,50*4 |  | 562.94 | [13 empty] | VV | 2 | 2 | True | 0 | ROZPOCET
| VV |  | Súčet |  | 562.94 | [13 empty] | VV | 2 | 4 | True | 1 | ROZPOCET
73 | K | 612460243.S | Vnútorná omietka stien vápennocementová jadrová (hrubá), hr. 20 mm | m2 | 12.772 |  | 0 |  |  |  | znížená |  | 0 | 0.0315 | 0.40232 | 0 | 0 | 4 | K | 2 |  |  |  | ROZPOCET | 0 | 0 | 0 | 0 | 0 | 2 | 0 | 4 | 1778401868
| VV |  | zamurované okná 1.PP | [15 empty] | VV | 2 | 1 | True | 0 | ROZPOCET
| VV |  | 1,55*1,24 |  | 1.922 | [13 empty] | VV | 2 | 2 | True | 0 | ROZPOCET
| VV |  | 1,75*1,24*5 |  | 10.85 | [13 empty] | VV | 2 | 2 | True | 0 | ROZPOCET
| VV |  | Súčet |  | 12.772 | [13 empty] | VV | 2 | 4 | True | 1 | ROZPOCET
74 | K | 612460303.S | Vnútorná stierka stien sadrová, hr. 3 mm | m2 | 701.752 |  | 0 |  |  |  | znížená |  | 0 | 0.002835 | 1.9895 | 0 | 0 | 4 | K | 2 |  |  |  | ROZPOCET | 0 | 0 | 0 | 0 | 0 | 2 | 0 | 4 | -160333793
| VV |  | 1.NP - 4.NP jestv.stena | [15 empty] | VV | 2 | 1 | True | 0 | ROZPOCET
| VV |  | (33,24+6,17+0,80)*3,50*4 |  | 562.94 | [13 empty] | VV | 2 | 2 | True | 0 | ROZPOCET
| VV |  | 1.NP - stena hr.200mm | [15 empty] | VV | 2 | 1 | True | 0 | ROZPOCET
| VV |  | 29,595*3,51 |  | 103.878 | [13 empty] | VV | 2 | 2 | True | 0 | ROZPOCET
| VV |  | 5,80*3,51 |  | 20.358 | [13 empty] | VV | 2 | 2 | True | 0 | ROZPOCET
| VV |  | (3,93+2,90*2)*0,20 |  | 1.946 | [13 empty] | VV | 2 | 2 | True | 0 | ROZPOCET
| VV |  | (2,20+2,68*2)*0,20 |  | 1.512 | [13 empty] | VV | 2 | 2 | True | 0 | ROZPOCET
| VV |  | (2,20+2,03*2)*0,20*8 |  | 10.016 | [13 empty] | VV | 2 | 2 | True | 0 | ROZPOCET
| VV |  | (1,45+2,03*2)*0,20 |  | 1.102 | [13 empty] | VV | 2 | 2 | True | 0 | ROZPOCET
| VV |  | Súčet |  | 701.752 | [13 empty] | VV | 2 | 4 | True | 1 | ROZPOCET
75 | K | 612460385.S | Vnútorná omietka stien vápennocementová štuková (jemná), hr. 5 mm | m2 | 277.823 |  | 0 |  |  |  | znížená |  | 0 | 0.00788 | 2.1892 | 0 | 0 | 4 | K | 2 |  |  |  | ROZPOCET | 0 | 0 | 0 | 0 | 0 | 2 | 0 | 4 | -1934100613
| VV |  | zamurované okná 1.PP | [15 empty] | VV | 2 | 1 | True | 0 | ROZPOCET
| VV |  | 1,55*1,24 |  | 1.922 | [13 empty] | VV | 2 | 2 | True | 0 | ROZPOCET
| VV |  | 1,75*1,24*5 |  | 10.85 | [13 empty] | VV | 2 | 2 | True | 0 | ROZPOCET
| VV |  | Medzisúčet |  | 12.772 | [13 empty] | VV | 2 | 3 | True | 0 | ROZPOCET
| VV |  | 1.NP vnútorná strana jestv.steny | [15 empty] | VV | 2 | 1 | True | 0 | ROZPOCET
| VV |  | 2,08*2,03*10-1,00*1,55*4-1,00*0,58*5 |  | 33.124 | [13 empty] | VV | 2 | 2 | True | 0 | ROZPOCET
| VV |  | 1,885*3,11 |  | 5.862 | [13 empty] | VV | 2 | 2 | True | 0 | ROZPOCET
| VV |  | 2.NP | [15 empty] | VV | 2 | 1 | True | 0 | ROZPOCET
| VV |  | 2,08*2,03*11+2,35*2,03-1,00*1,55*5-1,00*0,58*7 |  | 39.407 | [13 empty] | VV | 2 | 2 | True | 0 | ROZPOCET
| VV |  | 1,885*3,11 |  | 5.862 | [13 empty] | VV | 2 | 2 | True | 0 | ROZPOCET
| VV |  | 3.NP | [15 empty] | VV | 2 | 1 | True | 0 | ROZPOCET
| VV |  | 2,08*2,03*11+2,35*2,03-1,00*1,55*8-1,00*0,58*4 |  | 36.497 | [13 empty] | VV | 2 | 2 | True | 0 | ROZPOCET
| VV |  | 4.NP | [15 empty] | VV | 2 | 1 | True | 0 | ROZPOCET
| VV |  | 2,08*2,03*11+2,35*2,03-1,00*1,55*6-1,00*0,58*6 |  | 38.437 | [13 empty] | VV | 2 | 2 | True | 0 | ROZPOCET
| VV |  | 1,885*3,11 |  | 5.862 | [13 empty] | VV | 2 | 2 | True | 0 | ROZPOCET
| VV |  | Medzisúčet |  | 165.051 | [13 empty] | VV | 2 | 3 | True | 0 | ROZPOCET
| VV |  | rezerva | [15 empty] | VV | 2 | 1 | True | 0 | ROZPOCET
| VV |  | 100,00 |  | 100 | [13 empty] | VV | 2 | 2 | True | 0 | ROZPOCET
| VV |  | Medzisúčet |  | 100 | [13 empty] | VV | 2 | 3 | True | 0 | ROZPOCET
| VV |  | Súčet |  | 277.823 | [13 empty] | VV | 2 | 4 | True | 1 | ROZPOCET
76 | K | 612481022.S | Okenný a dverový plastový dilatačný profil pre hrúbku omietky 9 mm | m | 206.26 |  | 0 |  |  |  | znížená |  | 0 | 0.00189 | 0.38983 | 0 | 0 | 4 | K | 2 |  |  |  | ROZPOCET | 0 | 0 | 0 | 0 | 0 | 2 | 0 | 4 | -666934616
| VV |  | APU lišta - napojenie omietky | [15 empty] | VV | 2 | 1 | True | 0 | ROZPOCET
| VV |  | "O01" (2,20+2,68*2)*1 |  | 7.56 | [13 empty] | VV | 2 | 2 | True | 0 | ROZPOCET
| VV |  | "O02" (2,20+2,03*2)*8 |  | 50.08 | [13 empty] | VV | 2 | 2 | True | 0 | ROZPOCET
| VV |  | "O03" (1,45+2,03*2)*1 |  | 5.51 | [13 empty] | VV | 2 | 2 | True | 0 | ROZPOCET
| VV |  | "O04" (0,66+2,97*2)*1 |  | 6.6 | [13 empty] | VV | 2 | 2 | True | 0 | ROZPOCET
| VV |  | "O05" (0,66+2,97*2)*1 |  | 6.6 | [13 empty] | VV | 2 | 2 | True | 0 | ROZPOCET
| VV |  | "O06" (0,66+3,00*2)*1 |  | 6.66 | [13 empty] | VV | 2 | 2 | True | 0 | ROZPOCET
| VV |  | "O07" (1,00+0,58*2)*16*2 |  | 69.12 | [13 empty] | VV | 2 | 2 | True | 0 | ROZPOCET
| VV |  | "O08" (1,00+0,58*2)*6*2 |  | 25.92 | [13 empty] | VV | 2 | 2 | True | 0 | ROZPOCET
| VV |  | "dvere 1" (3,93+2,90*2)*1 |  | 9.73 | [13 empty] | VV | 2 | 2 | True | 0 | ROZPOCET
| VV |  | "dvere 2" (1,06+2,55*2)*3 |  | 18.48 | [13 empty] | VV | 2 | 2 | True | 0 | ROZPOCET
| VV |  | Súčet |  | 206.26 | [13 empty] | VV | 2 | 4 | True | 1 | ROZPOCET
77 | K | 612481031.S | Rohový profil z pozinkovaného plechu pre hrúbku omietky 8 až 12 mm | m | 186.4 |  | 0 |  |  |  | znížená |  | 0 | 0.001911 | 0.35621 | 0 | 0 | 4 | K | 2 |  |  |  | ROZPOCET | 0 | 0 | 0 | 0 | 0 | 2 | 0 | 4 | 2065402549
| VV |  | APU lišta - napojenie omietky | [15 empty] | VV | 2 | 1 | True | 0 | ROZPOCET
| VV |  | "O01" (2,20+2,68*2)*1 |  | 7.56 | [13 empty] | VV | 2 | 2 | True | 0 | ROZPOCET
| VV |  | "O02" (2,20+2,03*2)*8 |  | 50.08 | [13 empty] | VV | 2 | 2 | True | 0 | ROZPOCET
| VV |  | "O03" (1,45+2,03*2)*1 |  | 5.51 | [13 empty] | VV | 2 | 2 | True | 0 | ROZPOCET
| VV |  | "O07" (1,00+0,58*2)*16*2 |  | 69.12 | [13 empty] | VV | 2 | 2 | True | 0 | ROZPOCET
| VV |  | "O08" (1,00+0,58*2)*6*2 |  | 25.92 | [13 empty] | VV | 2 | 2 | True | 0 | ROZPOCET
| VV |  | "dvere 1" (3,93+2,90*2)*1 |  | 9.73 | [13 empty] | VV | 2 | 2 | True | 0 | ROZPOCET
| VV |  | "dvere 2" (1,06+2,55*2)*3 |  | 18.48 | [13 empty] | VV | 2 | 2 | True | 0 | ROZPOCET
| VV |  | Súčet |  | 186.4 | [13 empty] | VV | 2 | 4 | True | 1 | ROZPOCET
78 | K | 612481119.S | Potiahnutie vnútorných stien sklotextilnou mriežkou s celoplošným prilepením | m2 | 1027.987 |  | 0 |  |  |  | znížená |  | 0 | 0.00515 | 5.2941 | 0 | 0 | 4 | K | 2 |  |  |  | ROZPOCET | 0 | 0 | 0 | 0 | 0 | 2 | 0 | 4 | -1081867827
| VV |  | 1.NP - stena hr.200mm | [15 empty] | VV | 2 | 1 | True | 0 | ROZPOCET
| VV |  | 29,595*3,51 |  | 103.878 | [13 empty] | VV | 2 | 2 | True | 0 | ROZPOCET
| VV |  | 5,80*3,51 |  | 20.358 | [13 empty] | VV | 2 | 2 | True | 0 | ROZPOCET
| VV |  | (3,93+2,90*2)*0,20 |  | 1.946 | [13 empty] | VV | 2 | 2 | True | 0 | ROZPOCET
| VV |  | (2,20+2,68*2)*0,20 |  | 1.512 | [13 empty] | VV | 2 | 2 | True | 0 | ROZPOCET
| VV |  | (2,20+2,03*2)*0,20*8 |  | 10.016 | [13 empty] | VV | 2 | 2 | True | 0 | ROZPOCET
| VV |  | (1,45+2,03*2)*0,20 |  | 1.102 | [13 empty] | VV | 2 | 2 | True | 0 | ROZPOCET
| VV |  | Medzisúčet |  | 138.812 | [13 empty] | VV | 2 | 3 | True | 0 | ROZPOCET
| VV |  | 1.NP | [15 empty] | VV | 2 | 1 | True | 0 | ROZPOCET
| VV |  | 0,55*0,52*3 |  | 0.858 | [13 empty] | VV | 2 | 2 | True | 0 | ROZPOCET
| VV |  | 2.NP | [15 empty] | VV | 2 | 1 | True | 0 | ROZPOCET
| VV |  | 0,55*0,52*3 |  | 0.858 | [13 empty] | VV | 2 | 2 | True | 0 | ROZPOCET
| VV |  | 3.NP | [15 empty] | VV | 2 | 1 | True | 0 | ROZPOCET
| VV |  | 0,26*2,12*2 |  | 1.102 | [13 empty] | VV | 2 | 2 | True | 0 | ROZPOCET
| VV |  | 0,55*0,52*3 |  | 0.858 | [13 empty] | VV | 2 | 2 | True | 0 | ROZPOCET
| VV |  | 4.NP | [15 empty] | VV | 2 | 1 | True | 0 | ROZPOCET
| VV |  | 0,55*0,52*3 |  | 0.858 | [13 empty] | VV | 2 | 2 | True | 0 | ROZPOCET
| VV |  | Medzisúčet |  | 4.534 | [13 empty] | VV | 2 | 3 | True | 0 | ROZPOCET
| VV |  | 1.NP vnútorná strana jestv.steny | [15 empty] | VV | 2 | 1 | True | 0 | ROZPOCET
| VV |  | 2,08*2,03*10-1,00*1,55*4-1,00*0,58*5 |  | 33.124 | [13 empty] | VV | 2 | 2 | True | 0 | ROZPOCET
| VV |  | 1,885*3,11 |  | 5.862 | [13 empty] | VV | 2 | 2 | True | 0 | ROZPOCET
| VV |  | 2.NP | [15 empty] | VV | 2 | 1 | True | 0 | ROZPOCET
| VV |  | 2,08*2,03*11+2,35*2,03-1,00*1,55*5-1,00*0,58*7 |  | 39.407 | [13 empty] | VV | 2 | 2 | True | 0 | ROZPOCET
| VV |  | 1,885*3,11 |  | 5.862 | [13 empty] | VV | 2 | 2 | True | 0 | ROZPOCET
| VV |  | 3.NP | [15 empty] | VV | 2 | 1 | True | 0 | ROZPOCET
| VV |  | 2,08*2,03*11+2,35*2,03-1,00*1,55*8-1,00*0,58*4 |  | 36.497 | [13 empty] | VV | 2 | 2 | True | 0 | ROZPOCET
| VV |  | 4.NP | [15 empty] | VV | 2 | 1 | True | 0 | ROZPOCET
| VV |  | 2,08*2,03*11+2,35*2,03-1,00*1,55*6-1,00*0,58*6 |  | 38.437 | [13 empty] | VV | 2 | 2 | True | 0 | ROZPOCET
| VV |  | 1,885*3,11 |  | 5.862 | [13 empty] | VV | 2 | 2 | True | 0 | ROZPOCET
| VV |  | Medzisúčet |  | 165.051 | [13 empty] | VV | 2 | 3 | True | 0 | ROZPOCET
| VV |  | vnútorná strana ostenia jestv.steny | [15 empty] | VV | 2 | 1 | True | 0 | ROZPOCET
| VV |  | 1.NP | [15 empty] | VV | 2 | 1 | True | 0 | ROZPOCET
| VV |  | (2,08+2,03*2)*0,20*10 |  | 12.28 | [13 empty] | VV | 2 | 2 | True | 0 | ROZPOCET
| VV |  | 2.NP | [15 empty] | VV | 2 | 1 | True | 0 | ROZPOCET
| VV |  | (2,08+2,03*2)*0,20*11 |  | 13.508 | [13 empty] | VV | 2 | 2 | True | 0 | ROZPOCET
| VV |  | (2,35+2,03*2)*0,20 |  | 1.282 | [13 empty] | VV | 2 | 2 | True | 0 | ROZPOCET
| VV |  | 3.NP | [15 empty] | VV | 2 | 1 | True | 0 | ROZPOCET
| VV |  | (2,08+2,03*2)*0,20*11 |  | 13.508 | [13 empty] | VV | 2 | 2 | True | 0 | ROZPOCET
| VV |  | (2,35+2,03*2)*0,20 |  | 1.282 | [13 empty] | VV | 2 | 2 | True | 0 | ROZPOCET
| VV |  | 4.NP | [15 empty] | VV | 2 | 1 | True | 0 | ROZPOCET
| VV |  | (2,08+2,03*2)*0,20*11 |  | 13.508 | [13 empty] | VV | 2 | 2 | True | 0 | ROZPOCET
| VV |  | (2,35+2,03*2)*0,20 |  | 1.282 | [13 empty] | VV | 2 | 2 | True | 0 | ROZPOCET
| VV |  | Medzisúčet |  | 56.65 | [13 empty] | VV | 2 | 3 | True | 0 | ROZPOCET
| VV |  | omietka na jestv.obvodovej stene | [15 empty] | VV | 2 | 1 | True | 0 | ROZPOCET
| VV |  | 1.NP - 4.NP | [15 empty] | VV | 2 | 1 | True | 0 | ROZPOCET
| VV |  | (33,24+6,17+0,80)*3,50*4 |  | 562.94 | [13 empty] | VV | 2 | 2 | True | 0 | ROZPOCET
| VV |  | rezerva | [15 empty] | VV | 2 | 1 | True | 0 | ROZPOCET
| VV |  | 100,00 |  | 100 | [13 empty] | VV | 2 | 2 | True | 0 | ROZPOCET
| VV |  | Súčet |  | 1027.987 | [13 empty] | VV | 2 | 4 | True | 1 | ROZPOCET
79 | K | 620991121.S | Zakrývanie výplní vonkajších otvorov s rámami a zárubňami, zábradlí, oplechovania, atď. zhotovené z lešenia akýmkoľvek spôsobom | m2 | 69.974 |  | 0 |  |  |  | znížená |  | 0 | 0.00019236 | 0.01346 | 0 | 0 | 4 | K | 2 |  |  |  | ROZPOCET | 0 | 0 | 0 | 0 | 0 | 2 | 0 | 4 | -107142591
| VV |  | okná, dvere | [15 empty] | VV | 2 | 1 | True | 0 | ROZPOCET
| VV |  | "O01" 2,20*2,68 |  | 5.896 | [13 empty] | VV | 2 | 2 | True | 0 | ROZPOCET
| VV |  | "O02" 2,20*2,03*8 |  | 35.728 | [13 empty] | VV | 2 | 2 | True | 0 | ROZPOCET
| VV |  | "O03" 1,45*2,03 |  | 2.944 | [13 empty] | VV | 2 | 2 | True | 0 | ROZPOCET
| VV |  | "O04" 0,66*2,97 |  | 1.96 | [13 empty] | VV | 2 | 2 | True | 0 | ROZPOCET
| VV |  | "O05" 0,66*2,97 |  | 1.96 | [13 empty] | VV | 2 | 2 | True | 0 | ROZPOCET
| VV |  | "O06" 0,66*3,00 |  | 1.98 | [13 empty] | VV | 2 | 2 | True | 0 | ROZPOCET
| VV |  | "dvere 1" 3,93*2,90 |  | 11.397 | [13 empty] | VV | 2 | 2 | True | 0 | ROZPOCET
| VV |  | "dvere 2" 1,06*2,55*3 |  | 8.109 | [13 empty] | VV | 2 | 2 | True | 0 | ROZPOCET
| VV |  | Súčet |  | 69.974 | [13 empty] | VV | 2 | 4 | True | 1 | ROZPOCET
80 | K | 622460121.S | Príprava vonkajšieho podkladu stien penetráciou základnou | m2 | 89.49 |  | 0 |  |  |  | znížená |  | 0 | 0.000225 | 0.020135 | 0 | 0 | 4 | K | 2 |  |  |  | ROZPOCET | 0 | 0 | 0 | 0 | 0 | 2 | 0 | 4 | 2056605590
| VV |  | "MW hr.30mm" 19,612 |  | 19.612 | [13 empty] | VV | 2 | 2 | True | 0 | ROZPOCET
| VV |  | "MW hr.170mm" 35,662 |  | 35.662 | [13 empty] | VV | 2 | 2 | True | 0 | ROZPOCET
| VV |  | "XPS hr.170mm" 34,216 |  | 34.216 | [13 empty] | VV | 2 | 2 | True | 0 | ROZPOCET
| VV |  | Súčet |  | 89.49 | [13 empty] | VV | 2 | 4 | True | 1 | ROZPOCET
81 | K | 622461053.S | Vonkajšia omietka stien pastovitá silikónová roztieraná, hr. 2 mm | m2 | 55.274 |  | 0 |  |  |  | znížená |  | 0 | 0.00322 | 0.17798 | 0 | 0 | 4 | K | 2 |  |  |  | ROZPOCET | 0 | 0 | 0 | 0 | 0 | 2 | 0 | 4 | -1501471987
| VV |  | "MW hr.30mm" 19,612 |  | 19.612 | [13 empty] | VV | 2 | 2 | True | 0 | ROZPOCET
| VV |  | "MW hr.170mm" 35,662 |  | 35.662 | [13 empty] | VV | 2 | 2 | True | 0 | ROZPOCET
| VV |  | Súčet |  | 55.274 | [13 empty] | VV | 2 | 4 | True | 1 | ROZPOCET
82 | K | 622461211.S | Oprava vonkajšej omietky šľachtenej umelej škrabanej, opravená plocha nad 10 do 20 % | m2 | 423.924 |  | 0 |  |  |  | znížená |  | 0 | 0.014618 | 6.1968 | 0 | 0 | 4 | K | 2 |  |  |  | ROZPOCET | 0 | 0 | 0 | 0 | 0 | 2 | 0 | 4 | 201806071
| VV |  | 1.NP - 4.NP | [15 empty] | VV | 2 | 1 | True | 0 | ROZPOCET
| VV |  | (3,235+33,24+6,17+0,80)*15,10 |  | 656.02 | [13 empty] | VV | 2 | 2 | True | 0 | ROZPOCET
| VV |  | odpočet okien | [15 empty] | VV | 2 | 1 | True | 0 | ROZPOCET
| VV |  | -1,55*1,24-1,75*1,24*5 |  | -12.772 | [13 empty] | VV | 2 | 2 | True | 0 | ROZPOCET
| VV |  | -2,08*2,03*10-1,885*3,11 |  | -48.086 | [13 empty] | VV | 2 | 2 | True | 0 | ROZPOCET
| VV |  | (-2,08*2,03*11-2,35*2,03-1,885*3,11)*3 |  | -171.238 | [13 empty] | VV | 2 | 2 | True | 0 | ROZPOCET
| VV |  | Súčet |  | 423.924 | [13 empty] | VV | 2 | 4 | True | 1 | ROZPOCET
83 | K | 622461303.S | Vonkajšia omietka stien pastovitá dekoratívna vrstvená modelovateľná imitácia pohľadový betón vrátane fasádneho náteru | m2 | 34.216 |  | 0 |  |  |  | znížená |  | 0 | 0.00508 | 0.17382 | 0 | 0 | 4 | K | 2 |  |  |  | ROZPOCET | 0 | 0 | 0 | 0 | 0 | 2 | 0 | 4 | 693816893
| VV |  | "sokel" 34,216 |  | 34.216 | [13 empty] | VV | 2 | 2 | True | 1 | ROZPOCET
84 | K | 625250555.S | Kontaktný zatepľovací systém soklovej alebo vodou namáhanej časti hr. 170 mm, skrutkovacie kotvy, kompletný systém ETICS | m2 | 34.216 |  | 0 |  |  |  | znížená |  | 0 | 0.01563 | 0.5348 | 0 | 0 | 4 | K | 2 |  |  |  | ROZPOCET | 0 | 0 | 0 | 0 | 0 | 2 | 0 | 4 | 248453962
| VV |  | sokel 1.NP | [15 empty] | VV | 2 | 1 | True | 0 | ROZPOCET
| VV |  | (29,775+6,18)*1,05-3,93*0,90 |  | 34.216 | [13 empty] | VV | 2 | 2 | True | 0 | ROZPOCET
| VV |  | Súčet |  | 34.216 | [13 empty] | VV | 2 | 4 | True | 1 | ROZPOCET
85 | K | 625250712.R | Kontaktný zatepľovací systém z minerálnej vlny hr. 170 mm, skrutkovacie kotvy, kompletný systém ETICS | m2 | 35.662 |  | 0 |  |  |  | znížená |  | 0 | 0.03737 | 1.3327 | 0 | 0 | 4 | K | 2 |  |  |  | ROZPOCET | 0 | 0 | 0 | 0 | 0 | 2 | 0 | 4 | -1246861675
| VV |  | 1.NP | [15 empty] | VV | 2 | 1 | True | 0 | ROZPOCET
| VV |  | (29,775+6,18)*2,45 |  | 88.09 | [13 empty] | VV | 2 | 2 | True | 0 | ROZPOCET
| VV |  | -3,93*2,00 |  | -7.86 | [13 empty] | VV | 2 | 2 | True | 0 | ROZPOCET
| VV |  | -2,20*2,68 |  | -5.896 | [13 empty] | VV | 2 | 2 | True | 0 | ROZPOCET
| VV |  | -2,20*2,03*8 |  | -35.728 | [13 empty] | VV | 2 | 2 | True | 0 | ROZPOCET
| VV |  | -1,45*2,03 |  | -2.944 | [13 empty] | VV | 2 | 2 | True | 0 | ROZPOCET
| VV |  | Súčet |  | 35.662 | [13 empty] | VV | 2 | 4 | True | 1 | ROZPOCET
86 | K | 625250762.S | Kontaktný zatepľovací systém ostenia z minerálnej vlny hr. 30 mm | m2 | 19.612 |  | 0 |  |  |  | znížená |  | 0 | 0.01869 | 0.36655 | 0 | 0 | 4 | K | 2 |  |  |  | ROZPOCET | 0 | 0 | 0 | 0 | 0 | 2 | 0 | 4 | -235184020
| VV |  | ostenie okien, dverí 1.NP | [15 empty] | VV | 2 | 1 | True | 0 | ROZPOCET
| VV |  | (3,93+2,90*2)*0,20 |  | 1.946 | [13 empty] | VV | 2 | 2 | True | 0 | ROZPOCET
| VV |  | (2,20+2,68*2)*0,20 |  | 1.512 | [13 empty] | VV | 2 | 2 | True | 0 | ROZPOCET
| VV |  | (2,20+2,03*2)*0,20*8 |  | 10.016 | [13 empty] | VV | 2 | 2 | True | 0 | ROZPOCET
| VV |  | (1,45+2,03*2)*0,20 |  | 1.102 | [13 empty] | VV | 2 | 2 | True | 0 | ROZPOCET
| VV |  | parapetná časť | [15 empty] | VV | 2 | 1 | True | 0 | ROZPOCET
| VV |  | 3,93*0,20 |  | 0.786 | [13 empty] | VV | 2 | 2 | True | 0 | ROZPOCET
| VV |  | 2,20*0,20*9 |  | 3.96 | [13 empty] | VV | 2 | 2 | True | 0 | ROZPOCET
| VV |  | 1,45*0,20 |  | 0.29 | [13 empty] | VV | 2 | 2 | True | 0 | ROZPOCET
| VV |  | Súčet |  | 19.612 | [13 empty] | VV | 2 | 4 | True | 1 | ROZPOCET
87 | K | 625250999.R | Výťažná skúška KZS | ks | 1 |  | 0 |  |  |  | znížená |  | 0 | 0 | 0 | 0 | 0 | 4 | K | 2 |  |  |  | ROZPOCET | 0 | 0 | 0 | 0 | 0 | 2 | 0 | 4 | 812597888
88 | K | 629451112.S | Vyrovnávacia vrstva z cementovej malty pod klampiarskymi prvkami šírky nad 150 do 300 mm | m | 21.25 |  | 0 |  |  |  | znížená |  | 0 | 0.01864 | 0.3961 | 0 | 0 | 4 | K | 2 |  |  |  | ROZPOCET | 0 | 0 | 0 | 0 | 0 | 2 | 0 | 4 | -1249521957
| VV |  | pod vnútorné parapety | [15 empty] | VV | 2 | 1 | True | 0 | ROZPOCET
| VV |  | "O01" 2,20 |  | 2.2 | [13 empty] | VV | 2 | 2 | True | 0 | ROZPOCET
| VV |  | "O02" 2,20*8 |  | 17.6 | [13 empty] | VV | 2 | 2 | True | 0 | ROZPOCET
| VV |  | "O03" 1,45 |  | 1.45 | [13 empty] | VV | 2 | 2 | True | 0 | ROZPOCET
| VV |  | Súčet |  | 21.25 | [13 empty] | VV | 2 | 4 | True | 1 | ROZPOCET
89 | K | 631313611.S | Mazanina z betónu prostého (m3) tr. C 16/20 hr.nad 80 do 120 mm | m3 | 11.672 |  | 0 |  |  |  | znížená |  | 0 | 2.1941 | 25.6092 | 0 | 0 | 4 | K | 2 |  |  |  | ROZPOCET | 0 | 0 | 0 | 0 | 0 | 2 | 0 | 4 | 1830569323
| VV |  | podkladný betón pod pásmi | [15 empty] | VV | 2 | 1 | True | 0 | ROZPOCET
| VV |  | 35,88*1,00*0,10*2 |  | 7.176 | [13 empty] | VV | 2 | 2 | True | 0 | ROZPOCET
| VV |  | 1,045*1,885*0,10 |  | 0.197 | [13 empty] | VV | 2 | 2 | True | 0 | ROZPOCET
| VV |  | 4,38*1,00*0,10*9 |  | 3.942 | [13 empty] | VV | 2 | 2 | True | 0 | ROZPOCET
| VV |  | podkladný betón pod dosku výťahu | [15 empty] | VV | 2 | 1 | True | 0 | ROZPOCET
| VV |  | 1,76*2,03*0,10 |  | 0.357 | [13 empty] | VV | 2 | 2 | True | 0 | ROZPOCET
| VV |  | Súčet |  | 11.672 | [13 empty] | VV | 2 | 4 | True | 1 | ROZPOCET
90 | K | 631362402.S | Výstuž mazanín z betónov (z kameniva) a z ľahkých betónov zo sietí KARI, priemer drôtu 4/4 mm, veľkosť oka 150x150 mm | m2 | 739.9 |  | 0 |  |  |  | znížená |  | 0 | 0.0015756 | 1.1658 | 0 | 0 | 4 | K | 2 |  |  |  | ROZPOCET | 0 | 0 | 0 | 0 | 0 | 2 | 0 | 4 | -48987884
| VV |  | "P1+P2" 739,90 |  | 739.9 | [13 empty] | VV | 2 | 2 | True | 1 | ROZPOCET
91 | K | 631571007.S | Násyp z premývaného kameniva fr.16/22 (pre ploché strechy) | m3 | 12.377 |  | 0 |  |  |  | znížená |  | 0 | 1.837 | 22.7365 | 0 | 0 | 4 | K | 2 |  |  |  | ROZPOCET | 0 | 0 | 0 | 0 | 0 | 2 | 0 | 4 | 710592642
| VV |  | 206,29*0,06 |  | 12.377 | [13 empty] | VV | 2 | 2 | True | 1 | ROZPOCET
92 | K | 632001011.S | Zhotovenie separačnej fólie v podlahových vrstvách z PE | m2 | 739.9 |  | 0 |  |  |  | znížená |  | 0 | 0 | 0 | 0 | 0 | 4 | K | 2 |  |  |  | ROZPOCET | 0 | 0 | 0 | 0 | 0 | 2 | 0 | 4 | 560535885
| VV |  | "P1+P2" 739,90 |  | 739.9 | [13 empty] | VV | 2 | 2 | True | 1 | ROZPOCET
93 | M | 283230007500.S | Oddeľovacia fólia na potery | m2 | 850.885 |  | 0 |  |  |  | znížená |  | 0 | 0.0001 | 0.085088 | 0 | 0 | 8 | M | 2 |  |  |  | ROZPOCET | 0 | 0 | 0 | 0 | 0 | 2 | 0 | 4 | -1447048263
94 | K | 632001021.S | Zhotovenie okrajovej dilatačnej pásky z PE | m | 541.978 |  | 0 |  |  |  | znížená |  | 0 | 0 | 0 | 0 | 0 | 4 | K | 2 |  |  |  | ROZPOCET | 0 | 0 | 0 | 0 | 0 | 2 | 0 | 4 | 1122245531
| VV |  | "1.01" (6,19+5,80+0,27)*2 |  | 24.52 | [13 empty] | VV | 2 | 2 | True | 0 | ROZPOCET
| VV |  | "1.02" (2,825+2,80)*2 |  | 11.25 | [13 empty] | VV | 2 | 2 | True | 0 | ROZPOCET
| VV |  | "1.03" (2,825+2,85)*2 |  | 11.35 | [13 empty] | VV | 2 | 2 | True | 0 | ROZPOCET
| VV |  | "1.04" (8,731+5,80+0,27)*2 |  | 29.602 | [13 empty] | VV | 2 | 2 | True | 0 | ROZPOCET
| VV |  | "1.05" (8,80+5,80+0,27)*2 |  | 29.74 | [13 empty] | VV | 2 | 2 | True | 0 | ROZPOCET
| VV |  | "1.06" (2,884+5,80+0,27)*2 |  | 17.908 | [13 empty] | VV | 2 | 2 | True | 0 | ROZPOCET
| VV |  | "2.01" (11,316+6,12+0,27*6)*2 |  | 38.112 | [13 empty] | VV | 2 | 2 | True | 0 | ROZPOCET
| VV |  | "2.02" (9,15+6,12+0,27*4)*2 |  | 32.7 | [13 empty] | VV | 2 | 2 | True | 0 | ROZPOCET
| VV |  | "2.03" (2,55+6,12+0,27)*2 |  | 17.88 | [13 empty] | VV | 2 | 2 | True | 0 | ROZPOCET
| VV |  | "2.04" (9,30+6,12+0,27*3)*2 |  | 32.46 | [13 empty] | VV | 2 | 2 | True | 0 | ROZPOCET
| VV |  | "3.01" (2,866+6,12+0,27*2)*2 |  | 19.052 | [13 empty] | VV | 2 | 2 | True | 0 | ROZPOCET
| VV |  | "3.02" (2,85+6,12+0,27*2)*2 |  | 19.02 | [13 empty] | VV | 2 | 2 | True | 0 | ROZPOCET
| VV |  | "3.03" (9,81+6,12+0,27*6)*2 |  | 35.1 | [13 empty] | VV | 2 | 2 | True | 0 | ROZPOCET
| VV |  | "3.04" (10,339+6,12+0,27*6)*2 |  | 36.158 | [13 empty] | VV | 2 | 2 | True | 0 | ROZPOCET
| VV |  | "3.05" (1,576+2,05)*2 |  | 7.252 | [13 empty] | VV | 2 | 2 | True | 0 | ROZPOCET
| VV |  | "3.06" (2,626+3,92)*2 |  | 13.092 | [13 empty] | VV | 2 | 2 | True | 0 | ROZPOCET
| VV |  | "3.07" (1,665+2,05)*2 |  | 7.43 | [13 empty] | VV | 2 | 2 | True | 0 | ROZPOCET
| VV |  | "3.08" (1,825+2,05)*2 |  | 7.75 | [13 empty] | VV | 2 | 2 | True | 0 | ROZPOCET
| VV |  | "3.09" (2,575+3,92)*2 |  | 12.99 | [13 empty] | VV | 2 | 2 | True | 0 | ROZPOCET
| VV |  | "3.10" (1,13+1,915)*2 |  | 6.09 | [13 empty] | VV | 2 | 2 | True | 0 | ROZPOCET
| VV |  | "4.01" (8,591+6,12+0,27*4)*2 |  | 31.582 | [13 empty] | VV | 2 | 2 | True | 0 | ROZPOCET
| VV |  | "4.02" (2,85+6,12)*2 |  | 17.94 | [13 empty] | VV | 2 | 2 | True | 0 | ROZPOCET
| VV |  | "4.03+4.04" (11,78+6,12+0,27*6)*2 |  | 39.04 | [13 empty] | VV | 2 | 2 | True | 0 | ROZPOCET
| VV |  | "4.05" (5,85+0,60+6,12+0,27*2)*2 |  | 26.22 | [13 empty] | VV | 2 | 2 | True | 0 | ROZPOCET
| VV |  | "4.06" (3,095+5,775)*2 |  | 17.74 | [13 empty] | VV | 2 | 2 | True | 0 | ROZPOCET
| VV |  | Súčet |  | 541.978 | [13 empty] | VV | 2 | 4 | True | 1 | ROZPOCET
95 | M | 283320004800.S | Okrajová dilatačná páska z PE 100/5 mm bez fólie na oddilatovanie poterov od stenových konštrukcií | m | 547.398 |  | 0 |  |  |  | znížená |  | 0 | 0.00015 | 0.08211 | 0 | 0 | 8 | M | 2 |  |  |  | ROZPOCET | 0 | 0 | 0 | 0 | 0 | 2 | 0 | 4 | -1037502184
96 | K | 632001051.S | Zhotovenie jednonásobného penetračného náteru pre potery a stierky | m2 | 739.9 |  | 0 |  |  |  | znížená |  | 0 | 0 | 0 | 0 | 0 | 4 | K | 2 |  |  |  | ROZPOCET | 0 | 0 | 0 | 0 | 0 | 2 | 0 | 4 | -1974675808
97 | M | 585520008700.S | Penetračný náter na nasiakavé podklady pod potery, samonivelizačné hmoty a stavebné lepidlá | kg | 152.419 |  | 0 |  |  |  | znížená |  | 0 | 0.001 | 0.15242 | 0 | 0 | 8 | M | 2 |  |  |  | ROZPOCET | 0 | 0 | 0 | 0 | 0 | 2 | 0 | 4 | 381378425
98 | K | 632452221.S | Cementový poter, pevnosti v tlaku 20 MPa, hr. 60 mm | m2 | 169.92 |  | 0 |  |  |  | znížená |  | 0 | 0.1236 | 21.0021 | 0 | 0 | 4 | K | 2 |  |  |  | ROZPOCET | 0 | 0 | 0 | 0 | 0 | 2 | 0 | 4 | -4397881
99 | K | 632452222.S | Cementový poter, pevnosti v tlaku 20 MPa, hr. 65 mm | m2 | 569.98 |  | 0 |  |  |  | znížená |  | 0 | 0.1339 | 76.3203 | 0 | 0 | 4 | K | 2 |  |  |  | ROZPOCET | 0 | 0 | 0 | 0 | 0 | 2 | 0 | 4 | -1109805569
100 | K | 632452681.S | Cementová samonivelizačná stierka, pevnosti v tlaku 30 MPa, hr. 2 mm | m2 | 169.92 |  | 0 |  |  |  | znížená |  | 0 | 0.003468 | 0.58928 | 0 | 0 | 4 | K | 2 |  |  |  | ROZPOCET | 0 | 0 | 0 | 0 | 0 | 2 | 0 | 4 | -1553680627
| VV |  | P1 | [15 empty] | VV | 2 | 1 | True | 0 | ROZPOCET
| VV |  | 169,92 |  | 169.92 | [13 empty] | VV | 2 | 2 | True | 1 | ROZPOCET
101 | K | 632452682.S | Cementová samonivelizačná stierka, pevnosti v tlaku 30 MPa, hr. 3 mm | m2 | 569.98 |  | 0 |  |  |  | znížená |  | 0 | 0.005202 | 2.965 | 0 | 0 | 4 | K | 2 |  |  |  | ROZPOCET | 0 | 0 | 0 | 0 | 0 | 2 | 0 | 4 | 1098182130
| VV |  | P2 | [15 empty] | VV | 2 | 1 | True | 0 | ROZPOCET
| VV |  | 569,98 |  | 569.98 | [13 empty] | VV | 2 | 2 | True | 1 | ROZPOCET
| D | 9 | Ostatné konštrukcie a práce-búranie |  |  |  | 0 | [5 empty] | 0 |  | 62.6508 |  | 104.868 | 1 | D | 1 |  |  |  | ROZPOCET | [6 empty] | 0
102 | K | 941941032.S | Montáž lešenia ľahkého pracovného radového s podlahami šírky od 0,80 do 1,00 m, výšky nad 10 do 30 m | m2 | 757.659 |  | 0 |  |  |  | znížená |  | 0 | 0.02399 | 18.1764 | 0 | 0 | 4 | K | 2 |  |  |  | ROZPOCET | 0 | 0 | 0 | 0 | 0 | 2 | 0 | 4 | 24954291
| VV |  | SZ | [15 empty] | VV | 2 | 1 | True | 0 | ROZPOCET
| VV |  | (35,676+1,00*2)*15,07 |  | 567.777 | [13 empty] | VV | 2 | 2 | True | 0 | ROZPOCET
| VV |  | JZ + JZ pre stenu medzi schodiskom a zateplenou časťou | [15 empty] | VV | 2 | 1 | True | 0 | ROZPOCET
| VV |  | 6,30*15,07*2 |  | 189.882 | [13 empty] | VV | 2 | 2 | True | 0 | ROZPOCET
| VV |  | Súčet |  | 757.659 | [13 empty] | VV | 2 | 4 | True | 1 | ROZPOCET
103 | K | 941941192.S | Príplatok za prvý a každý ďalší i začatý mesiac použitia lešenia ľahkého pracovného radového s podlahami šírky od 0,80 do 1,00 m, výšky nad 10 do 30 m | m2 | 3030.636 |  | 0 |  |  |  | znížená |  | 0 | 0 | 0 | 0 | 0 | 4 | K | 2 |  |  |  | ROZPOCET | 0 | 0 | 0 | 0 | 0 | 2 | 0 | 4 | -1835195728
| VV |  | 757,659*4 |  | 3030.636 | [13 empty] | VV | 2 | 2 | True | 1 | ROZPOCET
104 | K | 941941832.S | Demontáž lešenia ľahkého pracovného radového s podlahami šírky nad 0,80 do 1,00 m, výšky nad 10 do 30 m | m2 | 757.659 |  | 0 |  |  |  | znížená |  | 0 | 0.02399 | 18.1762 | 0 | 0 | 4 | K | 2 |  |  |  | ROZPOCET | 0 | 0 | 0 | 0 | 0 | 2 | 0 | 4 | 1296382464
105 | K | 941955001.S | Lešenie ľahké pracovné pomocné, s výškou lešeňovej podlahy do 1,20 m | m2 | 577.36 |  | 0 |  |  |  | znížená |  | 0 | 0.042199 | 24.3638 | 0 | 0 | 4 | K | 2 |  |  |  | ROZPOCET | 0 | 0 | 0 | 0 | 0 | 2 | 0 | 4 | 332606474
| VV |  | 780,07-202,71 |  | 577.36 | [13 empty] | VV | 2 | 2 | True | 1 | ROZPOCET
106 | K | 941955003.S | Lešenie ľahké pracovné pomocné s výškou lešeňovej podlahy nad 1,90 do 2,50 m | m2 | 202.71 |  | 0 |  |  |  | znížená |  | 0 | 0.0061813 | 1.253 | 0 | 0 | 4 | K | 2 |  |  |  | ROZPOCET | 0 | 0 | 0 | 0 | 0 | 2 | 0 | 4 | -243653087
| VV |  | "4.NP" 202,71 |  | 202.71 | [13 empty] | VV | 2 | 2 | True | 1 | ROZPOCET
107 | K | 944944103.S | Ochranná sieť na boku lešenia | m2 | 772.729 |  | 0 |  |  |  | znížená |  | 0 | 5.4945e-05 | 0.042458 | 0 | 0 | 4 | K | 2 |  |  |  | ROZPOCET | 0 | 0 | 0 | 0 | 0 | 2 | 0 | 4 | -1067230504
| VV |  | SZ | [15 empty] | VV | 2 | 1 | True | 0 | ROZPOCET
| VV |  | (35,676+1,00*2)*15,07 |  | 567.777 | [13 empty] | VV | 2 | 2 | True | 0 | ROZPOCET
| VV |  | JZ + JZ pre stenu medzi schodiskom a zateplenou časťou | [15 empty] | VV | 2 | 1 | True | 0 | ROZPOCET
| VV |  | (6,30*2+1,00)*15,07 |  | 204.952 | [13 empty] | VV | 2 | 2 | True | 0 | ROZPOCET
| VV |  | Súčet |  | 772.729 | [13 empty] | VV | 2 | 4 | True | 1 | ROZPOCET
108 | K | 944944803.S | Demontáž ochrannej siete na boku lešenia | m2 | 772.729 |  | 0 |  |  |  | znížená |  | 0 | 0 | 0 | 0 | 0 | 4 | K | 2 |  |  |  | ROZPOCET | 0 | 0 | 0 | 0 | 0 | 2 | 0 | 4 | -499295998
109 | K | 952901111.S | Vyčistenie budov pri výške podlaží do 4 m | m2 | 780.07 |  | 0 |  |  |  | znížená |  | 0 | 4.9e-05 | 0.038223 | 0 | 0 | 4 | K | 2 |  |  |  | ROZPOCET | 0 | 0 | 0 | 0 | 0 | 2 | 0 | 4 | 1129896296
| VV |  | "1.01" 36,98 |  | 36.98 | [13 empty] | VV | 2 | 2 | True | 0 | ROZPOCET
| VV |  | "1.02" 8,17 |  | 8.17 | [13 empty] | VV | 2 | 2 | True | 0 | ROZPOCET
| VV |  | "1.03" 7,93 |  | 7.93 | [13 empty] | VV | 2 | 2 | True | 0 | ROZPOCET
| VV |  | "1.04" 50,73 |  | 50.73 | [13 empty] | VV | 2 | 2 | True | 0 | ROZPOCET
| VV |  | "1.05" 51,67 |  | 51.67 | [13 empty] | VV | 2 | 2 | True | 0 | ROZPOCET
| VV |  | "1.06" 14,44 |  | 14.44 | [13 empty] | VV | 2 | 2 | True | 0 | ROZPOCET
| VV |  | Medzisúčet |  | 169.92 | [13 empty] | VV | 2 | 3 | True | 0 | ROZPOCET
| VV |  | "2.01" 69,12 |  | 69.12 | [13 empty] | VV | 2 | 2 | True | 0 | ROZPOCET
| VV |  | "2.02" 55,54 |  | 55.54 | [13 empty] | VV | 2 | 2 | True | 0 | ROZPOCET
| VV |  | "2.03" 15,65 |  | 15.65 | [13 empty] | VV | 2 | 2 | True | 0 | ROZPOCET
| VV |  | "2.04" 51,34 |  | 51.34 | [13 empty] | VV | 2 | 2 | True | 0 | ROZPOCET
| VV |  | "2.05" 13,39 |  | 13.39 | [13 empty] | VV | 2 | 2 | True | 0 | ROZPOCET
| VV |  | Medzisúčet |  | 205.04 | [13 empty] | VV | 2 | 3 | True | 0 | ROZPOCET
| VV |  | "3.01" 17,62 |  | 17.62 | [13 empty] | VV | 2 | 2 | True | 0 | ROZPOCET
| VV |  | "3.02" 17,15 |  | 17.15 | [13 empty] | VV | 2 | 2 | True | 0 | ROZPOCET
| VV |  | "3.03" 59,80 |  | 59.8 | [13 empty] | VV | 2 | 2 | True | 0 | ROZPOCET
| VV |  | "3.04" 63,10 |  | 63.1 | [13 empty] | VV | 2 | 2 | True | 0 | ROZPOCET
| VV |  | "3.05" 3,47 |  | 3.47 | [13 empty] | VV | 2 | 2 | True | 0 | ROZPOCET
| VV |  | "3.06" 9,65 |  | 9.65 | [13 empty] | VV | 2 | 2 | True | 0 | ROZPOCET
| VV |  | "3.07" 3,35 |  | 3.35 | [13 empty] | VV | 2 | 2 | True | 0 | ROZPOCET
| VV |  | "3.08" 3,74 |  | 3.74 | [13 empty] | VV | 2 | 2 | True | 0 | ROZPOCET
| VV |  | "3.09" 9,21 |  | 9.21 | [13 empty] | VV | 2 | 2 | True | 0 | ROZPOCET
| VV |  | "3.10" 1,92 |  | 1.92 | [13 empty] | VV | 2 | 2 | True | 0 | ROZPOCET
| VV |  | "3.11" 13,39 |  | 13.39 | [13 empty] | VV | 2 | 2 | True | 0 | ROZPOCET
| VV |  | Medzisúčet |  | 202.4 | [13 empty] | VV | 2 | 3 | True | 0 | ROZPOCET
| VV |  | "4.01" 52,42 |  | 52.42 | [13 empty] | VV | 2 | 2 | True | 0 | ROZPOCET
| VV |  | "4.02" 16,54 |  | 16.54 | [13 empty] | VV | 2 | 2 | True | 0 | ROZPOCET
| VV |  | "4.03" 35,32 |  | 35.32 | [13 empty] | VV | 2 | 2 | True | 0 | ROZPOCET
| VV |  | "4.04" 36,48 |  | 36.48 | [13 empty] | VV | 2 | 2 | True | 0 | ROZPOCET
| VV |  | "4.05" 34,34 |  | 34.34 | [13 empty] | VV | 2 | 2 | True | 0 | ROZPOCET
| VV |  | "4.06" 14,22 |  | 14.22 | [13 empty] | VV | 2 | 2 | True | 0 | ROZPOCET
| VV |  | "4.07" 13,39 |  | 13.39 | [13 empty] | VV | 2 | 2 | True | 0 | ROZPOCET
| VV |  | Medzisúčet |  | 202.71 | [13 empty] | VV | 2 | 3 | True | 0 | ROZPOCET
| VV |  | Súčet |  | 780.07 | [13 empty] | VV | 2 | 4 | True | 1 | ROZPOCET
110 | K | 952903011.S | Čistenie fasád tlakovou vodou od prachu, usadenín a pavučín z úrovne terénu | m2 | 601.979 |  | 0 |  |  |  | znížená |  | 0 | 0 | 0 | 0 | 0 | 4 | K | 2 |  |  |  | ROZPOCET | 0 | 0 | 0 | 0 | 0 | 2 | 0 | 4 | -731892680
| VV |  | 1.PP - pre nalepenie hydroizolácie | [15 empty] | VV | 2 | 1 | True | 0 | ROZPOCET
| VV |  | 18,30*3,50 |  | 64.05 | [13 empty] | VV | 2 | 2 | True | 0 | ROZPOCET
| VV |  | 1.NP - 4.NP | [15 empty] | VV | 2 | 1 | True | 0 | ROZPOCET
| VV |  | (3,235+33,24+6,17+0,80)*15,10 |  | 656.02 | [13 empty] | VV | 2 | 2 | True | 0 | ROZPOCET
| VV |  | odpočet okien | [15 empty] | VV | 2 | 1 | True | 0 | ROZPOCET
| VV |  | -1,55*1,24-1,75*1,24*5 |  | -12.772 | [13 empty] | VV | 2 | 2 | True | 0 | ROZPOCET
| VV |  | -2,08*2,03*10-1,885*3,11 |  | -48.086 | [13 empty] | VV | 2 | 2 | True | 0 | ROZPOCET
| VV |  | (-2,08*2,03*11-2,35*2,03-1,885*3,11)*3 |  | -171.238 | [13 empty] | VV | 2 | 2 | True | 0 | ROZPOCET
| VV |  | sokel dosky D1 | [15 empty] | VV | 2 | 1 | True | 0 | ROZPOCET
| VV |  | (33,475+6,12)*2*0,50 |  | 39.595 | [13 empty] | VV | 2 | 2 | True | 0 | ROZPOCET
| VV |  | doplnenie izolácie v asanovanom dvorci - 1.PP | [15 empty] | VV | 2 | 1 | True | 0 | ROZPOCET
| VV |  | (18,30+1,915+1,045)*3,50 |  | 74.41 | [13 empty] | VV | 2 | 2 | True | 0 | ROZPOCET
| VV |  | Súčet |  | 601.979 | [13 empty] | VV | 2 | 4 | True | 1 | ROZPOCET
111 | K | 953943122.S | Osadenie drobných kovových predmetov do betónu pred zabetónovaním, hmotnosti 1-5 kg/kus (bez dodávky) | ks | 4 |  | 0 |  |  |  | znížená |  | 0 | 0.00015 | 0.0006 | 0 | 0 | 4 | K | 2 |  |  |  | ROZPOCET | 0 | 0 | 0 | 0 | 0 | 2 | 0 | 4 | -163445993
| VV |  | "kotevné platne - statika v.č.S-02" 4 |  | 4 | [13 empty] | VV | 2 | 2 | True | 1 | ROZPOCET
112 | K | 953943124.S | Osadenie drobných kovových predmetov do betónu pred zabetónovaním, hmotnosti 15-50 kg/kus (bez dodávky) | ks | 28 |  | 0 |  |  |  | znížená |  | 0 | 0.00044 | 0.01232 | 0 | 0 | 4 | K | 2 |  |  |  | ROZPOCET | 0 | 0 | 0 | 0 | 0 | 2 | 0 | 4 | -1483034765
| VV |  | kotvené platne statika S-01 | [15 empty] | VV | 2 | 1 | True | 0 | ROZPOCET
| VV |  | 28 |  | 28 | [13 empty] | VV | 2 | 2 | True | 1 | ROZPOCET
113 | M | 553310000000.S | Oceľová konštrukcia, žiarozinková | kg | 586.068 |  | 0 |  |  |  | znížená |  | 0 | 0.001 | 0.58607 | 0 | 0 | 8 | M | 2 |  |  |  | ROZPOCET | 0 | 0 | 0 | 0 | 0 | 2 | 0 | 4 | 1217919540
| VV |  | "kotevná platňa 6ks" 23,38 |  | 23.38 | [13 empty] | VV | 2 | 2 | True | 0 | ROZPOCET
| VV |  | "kotevná platňa 28ks" 20,096*28 |  | 562.688 | [13 empty] | VV | 2 | 2 | True | 0 | ROZPOCET
| VV |  | Súčet |  | 586.068 | [13 empty] | VV | 2 | 4 | True | 1 | ROZPOCET
114 | K | 953945300.S | Demontáž prvkov fasády, spätná montáž (tabuľky a pod.) | ks | 1 |  | 0 |  |  |  | znížená |  | 0 | 0.000126 | 0.000126 | 0 | 0 | 4 | K | 2 |  |  |  | ROZPOCET | 0 | 0 | 0 | 0 | 0 | 2 | 0 | 4 | 1298491580
115 | K | 959941123.S | Chemická kotva s kotevným svorníkom tesnená chemickou ampulkou do betónu, ŽB, kameňa, s vyvŕtaním otvoru M12/95/220 mm | ks | 8 |  | 0 |  |  |  | znížená |  | 0 | 0.0002 | 0.0016 | 0 | 0 | 4 | K | 2 |  |  |  | ROZPOCET | 0 | 0 | 0 | 0 | 0 | 2 | 0 | 4 | 727491504
| VV |  | kotvenie 2ks platní pri schodisku 1.NP | [15 empty] | VV | 2 | 1 | True | 0 | ROZPOCET
| VV |  | 8 |  | 8 | [13 empty] | VV | 2 | 2 | True | 1 | ROZPOCET
116 | K | 961043111.S | Búranie základov alebo vybúranie otvorov plochy nad 4 m2 z betónu prostého alebo preloženého kameňom, -2,20000t | m3 | 0.497 |  | 0 |  |  |  | znížená |  | 0 | 0 | 0 | 2.2 | 1.0934 | 4 | K | 2 |  |  |  | ROZPOCET | 0 | 0 | 0 | 0 | 0 | 2 | 0 | 4 | -767144316
| VV |  | BP/8 betónový schod s oceľovým roštom | [15 empty] | VV | 2 | 1 | True | 0 | ROZPOCET
| VV |  | 1,80*0,92*0,30 |  | 0.497 | [13 empty] | VV | 2 | 2 | True | 1 | ROZPOCET
117 | K | 961055111.S | Búranie základov alebo vybúranie otvorov plochy nad 4 m2 v základoch železobetónových, -2,40000t | m3 | 6.607 |  | 0 |  |  |  | znížená |  | 0 | 0 | 0 | 2.4 | 15.8568 | 4 | K | 2 |  |  |  | ROZPOCET | 0 | 0 | 0 | 0 | 0 | 2 | 0 | 4 | -1419902760
| VV |  | B/1 doska dvorca | [15 empty] | VV | 2 | 1 | True | 0 | ROZPOCET
| VV |  | 16,25*1,45*0,25 |  | 5.891 | [13 empty] | VV | 2 | 2 | True | 0 | ROZPOCET
| VV |  | 1,045*0,465*0,25 |  | 0.121 | [13 empty] | VV | 2 | 2 | True | 0 | ROZPOCET
| VV |  | 2,05*1,16*0,25 |  | 0.595 | [13 empty] | VV | 2 | 2 | True | 0 | ROZPOCET
| VV |  | Súčet |  | 6.607 | [13 empty] | VV | 2 | 4 | True | 1 | ROZPOCET
118 | K | 962052211.S | Búranie muriva alebo vybúranie otvorov plochy nad 4 m2 železobetonového nadzákladného, -2,40000t | m3 | 22.789 |  | 0 |  |  |  | znížená |  | 0 | 0 | 0 | 2.4 | 54.6936 | 4 | K | 2 |  |  |  | ROZPOCET | 0 | 0 | 0 | 0 | 0 | 2 | 0 | 4 | 1976543030
| VV |  | B/1 steny dvorca (upresniť po obnažení) | [15 empty] | VV | 2 | 1 | True | 0 | ROZPOCET
| VV |  | (2,30+0,91*2)*0,25*3,30+0,04*0,25*3,30 |  | 3.432 | [13 empty] | VV | 2 | 2 | True | 0 | ROZPOCET
| VV |  | 15,205*0,25*3,30 |  | 12.544 | [13 empty] | VV | 2 | 2 | True | 0 | ROZPOCET
| VV |  | 0,715*0,37*3,30 |  | 0.873 | [13 empty] | VV | 2 | 2 | True | 0 | ROZPOCET
| VV |  | 0,60*0,60*3,30*5 |  | 5.94 | [13 empty] | VV | 2 | 2 | True | 0 | ROZPOCET
| VV |  | Súčet |  | 22.789 | [13 empty] | VV | 2 | 4 | True | 1 | ROZPOCET
119 | K | 963051113.S | Búranie železobetónových stropov doskových hr.nad 80 mm, -2,40000t | m3 | 0.559 |  | 0 |  |  |  | znížená |  | 0 | 0 | 0 | 2.4 | 1.3416 | 4 | K | 2 |  |  |  | ROZPOCET | 0 | 0 | 0 | 0 | 0 | 2 | 0 | 4 | -1101822796
| VV |  | vybúranie betónovej striešky B/7 | [15 empty] | VV | 2 | 1 | True | 0 | ROZPOCET
| VV |  | 1,52*0,92*0,10*4 |  | 0.559 | [13 empty] | VV | 2 | 2 | True | 1 | ROZPOCET
120 | K | 965042231.S | Búranie podkladov pod dlažby, liatych dlažieb a mazanín,betón,liaty asfalt hr.nad 100 mm, plochy do 4 m2 -2,20000t | m3 | 0.415 |  | 0 |  |  |  | znížená |  | 0 | 0 | 0 | 2.2 | 0.913 | 4 | K | 2 |  |  |  | ROZPOCET | 0 | 0 | 0 | 0 | 0 | 2 | 0 | 4 | 1073334346
| VV |  | otvor v základovej doske pre výťah B/5 | [15 empty] | VV | 2 | 1 | True | 0 | ROZPOCET
| VV |  | 1,03*1,61*0,25 |  | 0.415 | [13 empty] | VV | 2 | 2 | True | 1 | ROZPOCET
121 | K | 965049120.S | Príplatok za búranie betónovej mazaniny so zváranou sieťou alebo rabicovým pletivom hr. nad 100 mm | m3 | 0.415 |  | 0 |  |  |  | znížená |  | 0 | 0 | 0 | 0 | 0 | 4 | K | 2 |  |  |  | ROZPOCET | 0 | 0 | 0 | 0 | 0 | 2 | 0 | 4 | -137447505
122 | K | 965081813.R | Búranie dlažieb, kamen., terazzových, čadičových alebo keramických podláh s podkladným lepidlom, -0,06500t | m2 | 1.658 |  | 0 |  |  |  | znížená |  | 0 | 0 | 0 | 0.065 | 0.10777 | 4 | K | 2 |  |  |  | ROZPOCET | 0 | 0 | 0 | 0 | 0 | 2 | 0 | 4 | -1667621471
| VV |  | otvor v základovej doske pre výťah B/5 | [15 empty] | VV | 2 | 1 | True | 0 | ROZPOCET
| VV |  | 1,03*1,61 |  | 1.658 | [13 empty] | VV | 2 | 2 | True | 1 | ROZPOCET
123 | K | 968061125.S | Vyvesenie dreveného dverného krídla do suti plochy do 2 m2, -0,02400t | ks | 1 |  | 0 |  |  |  | znížená |  | 0 | 0 | 0 | 0.024 | 0.024 | 4 | K | 2 |  |  |  | ROZPOCET | 0 | 0 | 0 | 0 | 0 | 2 | 0 | 4 | 1188130102
| VV |  | časť otvoru dverí sociál.zariadení 3.NP | [15 empty] | VV | 2 | 1 | True | 0 | ROZPOCET
| VV |  | 1 |  | 1 | [13 empty] | VV | 2 | 2 | True | 1 | ROZPOCET
124 | K | 968072455.S | Vybúranie kovových dverových zárubní plochy do 2 m2, -0,07600t | m2 | 1.182 |  | 0 |  |  |  | znížená |  | 0 | 0 | 0 | 0.076 | 0.089832 | 4 | K | 2 |  |  |  | ROZPOCET | 0 | 0 | 0 | 0 | 0 | 2 | 0 | 4 | 675683882
| VV |  | časť otvoru dverí sociál.zariadení 3.NP | [15 empty] | VV | 2 | 1 | True | 0 | ROZPOCET
| VV |  | 0,60*1,97 |  | 1.182 | [13 empty] | VV | 2 | 2 | True | 1 | ROZPOCET
125 | K | 968081115.S | Demontáž okien plastových, 1 bm obvodu - 0,007t | m | 472.66 |  | 0 |  |  |  | znížená |  | 0 | 0 | 0 | 0.007 | 3.3086 | 4 | K | 2 |  |  |  | ROZPOCET | 0 | 0 | 0 | 0 | 0 | 2 | 0 | 4 | 1443733279
| VV |  | B/2, B/4 | [15 empty] | VV | 2 | 1 | True | 0 | ROZPOCET
| VV |  | "suterén" (1,55+1,24)*2+(1,75*1,24)*2*5 |  | 27.28 | [13 empty] | VV | 2 | 2 | True | 0 | ROZPOCET
| VV |  | "1.NP" (2,08+2,03)*2*10+(1,885+3,11)*2+(0,55+0,52)*2*3 |  | 98.61 | [13 empty] | VV | 2 | 2 | True | 0 | ROZPOCET
| VV |  | "2.NP" (2,08+2,03)*2*11+(2,35+2,03)*2+(1,885+3,11)*2+(0,55+0,52)*2*3 |  | 115.59 | [13 empty] | VV | 2 | 2 | True | 0 | ROZPOCET
| VV |  | "3.NP" (2,08+2,03)*2*11+(2,35+2,03)*2+(1,885+3,11)*2+(0,55+0,52)*2*3 |  | 115.59 | [13 empty] | VV | 2 | 2 | True | 0 | ROZPOCET
| VV |  | "4.NP" (2,08+2,03)*2*11+(2,35+2,03)*2+(1,885+3,11)*2+(0,55+0,52)*2*3 |  | 115.59 | [13 empty] | VV | 2 | 2 | True | 0 | ROZPOCET
| VV |  | Súčet |  | 472.66 | [13 empty] | VV | 2 | 4 | True | 1 | ROZPOCET
126 | K | 971033541.S | Vybúranie otvorov v murive tehl. plochy do 1 m2 hr. do 300 mm, -1,87500t | m3 | 0.134 |  | 0 |  |  |  | znížená |  | 0 | 0 | 0 | 1.875 | 0.25125 | 4 | K | 2 |  |  |  | ROZPOCET | 0 | 0 | 0 | 0 | 0 | 2 | 0 | 4 | -1071433503
| VV |  | B/11 | [15 empty] | VV | 2 | 1 | True | 0 | ROZPOCET
| VV |  | 1,75*0,30*0,255 |  | 0.134 | [13 empty] | VV | 2 | 2 | True | 1 | ROZPOCET
127 | K | 971033561.S | Vybúranie otvorov v murive tehl. plochy do 1 m2 hr. do 600 mm, -1,87500t | m3 | 11.731 |  | 0 |  |  |  | znížená |  | 0 | 0 | 0 | 1.875 | 21.9956 | 4 | K | 2 |  |  |  | ROZPOCET | 0 | 0 | 0 | 0 | 0 | 2 | 0 | 4 | -328648197
| VV |  | B/11 | [15 empty] | VV | 2 | 1 | True | 0 | ROZPOCET
| VV |  | 1,00*0,50*1,00*(6+8+5+4) |  | 11.5 | [13 empty] | VV | 2 | 2 | True | 0 | ROZPOCET
| VV |  | časť otvoru dverí sociál.zariadení 3.NP | [15 empty] | VV | 2 | 1 | True | 0 | ROZPOCET
| VV |  | 0,26*0,44*2,02 |  | 0.231 | [13 empty] | VV | 2 | 2 | True | 0 | ROZPOCET
| VV |  | Súčet |  | 11.731 | [13 empty] | VV | 2 | 4 | True | 1 | ROZPOCET
128 | K | 974031187.S | Vysekávanie rýh v akomkoľvek murive tehlovom na akúkoľvek maltu do hĺbky 300 mm a š. do 300mm, -0,10100t | m | 2.5 |  | 0 |  |  |  | znížená |  | 0 | 0 | 0 | 0.101 | 0.2525 | 4 | K | 2 |  |  |  | ROZPOCET | 0 | 0 | 0 | 0 | 0 | 2 | 0 | 4 | 1732539527
| VV |  | osadenie prekladu posunu dverí sociál.zariadenia 3.NP - obojstranne | [15 empty] | VV | 2 | 1 | True | 0 | ROZPOCET
| VV |  | 1,25*2 |  | 2.5 | [13 empty] | VV | 2 | 2 | True | 1 | ROZPOCET
129 | K | 976071111.S | Vybúranie kovových madiel a zábradlí, -0,03700t | m | 18.94 |  | 0 |  |  |  | znížená |  | 0 | 0 | 0 | 0.037 | 0.70078 | 4 | K | 2 |  |  |  | ROZPOCET | 0 | 0 | 0 | 0 | 0 | 2 | 0 | 4 | -1730376637
| VV |  | B/10 | [15 empty] | VV | 2 | 1 | True | 0 | ROZPOCET
| VV |  | "1.NP" 1,885 |  | 1.885 | [13 empty] | VV | 2 | 2 | True | 0 | ROZPOCET
| VV |  | "2.NP" 3,80+1,885 |  | 5.685 | [13 empty] | VV | 2 | 2 | True | 0 | ROZPOCET
| VV |  | "3.NP" 3,80+1,885 |  | 5.685 | [13 empty] | VV | 2 | 2 | True | 0 | ROZPOCET
| VV |  | "4.NP" 3,80+1,885 |  | 5.685 | [13 empty] | VV | 2 | 2 | True | 0 | ROZPOCET
| VV |  | Súčet |  | 18.94 | [13 empty] | VV | 2 | 4 | True | 1 | ROZPOCET
130 | K | 978036131.S | Otlčenie omietok šľachtených a pod., vonkajších brizolitových, v rozsahu do 20 %, -0,01000t | m2 | 423.924 |  | 0 |  |  |  | znížená |  | 0 | 0 | 0 | 0.01 | 4.2392 | 4 | K | 2 |  |  |  | ROZPOCET | 0 | 0 | 0 | 0 | 0 | 2 | 0 | 4 | 731640951
| VV |  | 1.NP - 4.NP | [15 empty] | VV | 2 | 1 | True | 0 | ROZPOCET
| VV |  | (3,235+33,24+6,17+0,80)*15,10 |  | 656.02 | [13 empty] | VV | 2 | 2 | True | 0 | ROZPOCET
| VV |  | odpočet okien | [15 empty] | VV | 2 | 1 | True | 0 | ROZPOCET
| VV |  | -1,55*1,24-1,75*1,24*5 |  | -12.772 | [13 empty] | VV | 2 | 2 | True | 0 | ROZPOCET
| VV |  | -2,08*2,03*10-1,885*3,11 |  | -48.086 | [13 empty] | VV | 2 | 2 | True | 0 | ROZPOCET
| VV |  | (-2,08*2,03*11-2,35*2,03-1,885*3,11)*3 |  | -171.238 | [13 empty] | VV | 2 | 2 | True | 0 | ROZPOCET
| VV |  | Súčet |  | 423.924 | [13 empty] | VV | 2 | 4 | True | 1 | ROZPOCET
131 | K | 979011111.S | Zvislá doprava sutiny a vybúraných hmôt za prvé podlažie nad alebo pod základným podlažím | t | 385.915 |  | 0 |  |  |  | znížená |  | 0 | 0 | 0 | 0 | 0 | 4 | K | 2 |  |  |  | ROZPOCET | 0 | 0 | 0 | 0 | 0 | 2 | 0 | 4 | 63545447
132 | K | 979011121.S | Zvislá doprava sutiny a vybúraných hmôt za každé ďalšie podlažie | t | 1157.745 |  | 0 |  |  |  | znížená |  | 0 | 0 | 0 | 0 | 0 | 4 | K | 2 |  |  |  | ROZPOCET | 0 | 0 | 0 | 0 | 0 | 2 | 0 | 4 | -1757662757
| VV |  | 385,915*3 |  | 1157.745 | [13 empty] | VV | 2 | 2 | True | 1 | ROZPOCET
133 | K | 979081111.S | Odvoz sutiny a vybúraných hmôt na skládku do 1 km | t | 385.915 |  | 0 |  |  |  | znížená |  | 0 | 0 | 0 | 0 | 0 | 4 | K | 2 |  |  |  | ROZPOCET | 0 | 0 | 0 | 0 | 0 | 2 | 0 | 4 | 499957478
134 | K | 979081121.S | Odvoz sutiny a vybúraných hmôt na skládku za každý ďalší 1 km | t | 3473.235 |  | 0 |  |  |  | znížená |  | 0 | 0 | 0 | 0 | 0 | 4 | K | 2 |  |  |  | ROZPOCET | 0 | 0 | 0 | 0 | 0 | 2 | 0 | 4 | 1364367625
| VV |  | 385,915*9 |  | 3473.235 | [13 empty] | VV | 2 | 2 | True | 1 | ROZPOCET
135 | K | 979082111.S | Vnútrostavenisková doprava sutiny a vybúraných hmôt do 10 m | t | 385.915 |  | 0 |  |  |  | znížená |  | 0 | 0 | 0 | 0 | 0 | 4 | K | 2 |  |  |  | ROZPOCET | 0 | 0 | 0 | 0 | 0 | 2 | 0 | 4 | -1499662327
136 | K | 979089612.S | Poplatok za skládku - iné odpady zo stavieb a demolácií (17 09), ostatné | t | 385.915 |  | 0 |  |  |  | znížená |  | 0 | 0 | 0 | 0 | 0 | 4 | K | 2 |  |  |  | ROZPOCET | 0 | 0 | 0 | 0 | 0 | 2 | 0 | 4 | -1299689856
| D | 99 | Presun hmôt HSV |  |  |  | 0 | [5 empty] | 0 |  | 0 |  | 0 | 1 | D | 1 |  |  |  | ROZPOCET | [6 empty] | 0
137 | K | 999281111.S | Presun hmôt pre opravy a údržbu objektov vrátane vonkajších plášťov výšky do 25 m | t | 1230.877 |  | 0 |  |  |  | znížená |  | 0 | 0 | 0 | 0 | 0 | 4 | K | 2 |  |  |  | ROZPOCET | 0 | 0 | 0 | 0 | 0 | 2 | 0 | 4 | -1936733658
| D | PSV | Práce a dodávky PSV |  |  |  | 0 | [5 empty] | 0 |  | 174.2425 |  | 4.5521 | 2 | D | 0 |  |  |  | ROZPOCET | [6 empty] | 0
| D | 711 | Izolácie proti vode a vlhkosti |  |  |  | 0 | [5 empty] | 0 |  | 3.5955 |  | 0 | 2 | D | 1 |  |  |  | ROZPOCET | [6 empty] | 0
138 | K | 711111001.S | Zhotovenie izolácie proti zemnej vlhkosti vodorovná náterom penetračným za studena | m2 | 200.766 |  | 0 |  |  |  | znížená |  | 0 | 0 | 0 | 0 | 0 | 16 | K | 2 |  |  |  | ROZPOCET | 0 | 0 | 0 | 0 | 0 | 2 | 0 | 16 | 582732586
| VV |  | doska D1 | [15 empty] | VV | 2 | 1 | True | 0 | ROZPOCET
| VV |  | 32,43*6,13+1,045*1,885 |  | 200.766 | [13 empty] | VV | 2 | 2 | True | 1 | ROZPOCET
139 | K | 711112001.S | Zhotovenie izolácie proti zemnej vlhkosti zvislá penetračným náterom za studena | m2 | 114.005 |  | 0 |  |  |  | znížená |  | 0 | 0 | 0 | 0 | 0 | 16 | K | 2 |  |  |  | ROZPOCET | 0 | 0 | 0 | 0 | 0 | 2 | 0 | 16 | -613290169
| VV |  | sokel dosky D1 | [15 empty] | VV | 2 | 1 | True | 0 | ROZPOCET
| VV |  | (33,475+6,12)*2*0,50 |  | 39.595 | [13 empty] | VV | 2 | 2 | True | 0 | ROZPOCET
| VV |  | doplnenie izolácie v asanovanom dvorci - 1.PP | [15 empty] | VV | 2 | 1 | True | 0 | ROZPOCET
| VV |  | (18,30+1,915+1,045)*3,50 |  | 74.41 | [13 empty] | VV | 2 | 2 | True | 0 | ROZPOCET
| VV |  | Súčet |  | 114.005 | [13 empty] | VV | 2 | 4 | True | 1 | ROZPOCET
140 | M | 246170000960.S | Lak asfaltový penetračný, organický, rýchloschnúci | kg | 100.132 |  | 0 |  |  |  | znížená |  | 0 | 0.001 | 0.10013 | 0 | 0 | 32 | M | 2 |  |  |  | ROZPOCET | 0 | 0 | 0 | 0 | 0 | 2 | 0 | 16 | 1525495965
| VV |  | 200,766*0,30 |  | 60.23 | [13 empty] | VV | 2 | 2 | True | 0 | ROZPOCET
| VV |  | 114,005*0,35 |  | 39.902 | [13 empty] | VV | 2 | 2 | True | 0 | ROZPOCET
| VV |  | Súčet |  | 100.132 | [13 empty] | VV | 2 | 4 | True | 1 | ROZPOCET
141 | K | 711132107.S | Zhotovenie izolácie proti zemnej vlhkosti nopovou fóloiu položenou voľne na ploche zvislej | m2 | 25.259 |  | 0 |  |  |  | znížená |  | 0 | 0.00075 | 0.018944 | 0 | 0 | 16 | K | 2 |  |  |  | ROZPOCET | 0 | 0 | 0 | 0 | 0 | 2 | 0 | 16 | -2064148419
| VV |  | podzemná časť sokla | [15 empty] | VV | 2 | 1 | True | 0 | ROZPOCET
| VV |  | (32,58+6,28)*0,65 |  | 25.259 | [13 empty] | VV | 2 | 2 | True | 1 | ROZPOCET
142 | M | 283230002350.S | Profilovaná fólia HDPE, výška nopov 9 mm, pevnosť v tlaku 400 kN/m2, s natavenou geotextíliou z PP obojstranne, pre spodnú stavbu | m2 | 30.311 |  | 0 |  |  |  | znížená |  | 0 | 0.0007 | 0.021218 | 0 | 0 | 32 | M | 2 |  |  |  | ROZPOCET | 0 | 0 | 0 | 0 | 0 | 2 | 0 | 16 | -1574797891
| VV |  | 25,259*1,2 |  | 30.311 | [13 empty] | VV | 2 | 2 | True | 1 | ROZPOCET
143 | K | 711141559.S | Zhotovenie izolácie proti zemnej vlhkosti a tlakovej vode vodorovná NAIP pritavením | m2 | 401.532 |  | 0 |  |  |  | znížená |  | 0 | 0.00054 | 0.21683 | 0 | 0 | 16 | K | 2 |  |  |  | ROZPOCET | 0 | 0 | 0 | 0 | 0 | 2 | 0 | 16 | 169257391
| VV |  | 200,766*2 |  | 401.532 | [13 empty] | VV | 2 | 2 | True | 1 | ROZPOCET
144 | K | 711142559.S | Zhotovenie izolácie proti zemnej vlhkosti a tlakovej vode zvislá NAIP pritavením | m2 | 228.01 |  | 0 |  |  |  | znížená |  | 0 | 0.00054 | 0.12313 | 0 | 0 | 16 | K | 2 |  |  |  | ROZPOCET | 0 | 0 | 0 | 0 | 0 | 2 | 0 | 16 | 36337287
| VV |  | 114,005*2 |  | 228.01 | [13 empty] | VV | 2 | 2 | True | 1 | ROZPOCET
145 | M | 628310001000.S | Pás asfaltový s posypom hr. 3,5 mm vystužený sklenenou rohožou | m2 | 718.282 |  | 0 |  |  |  | znížená |  | 0 | 0.00425 | 3.0527 | 0 | 0 | 32 | M | 2 |  |  |  | ROZPOCET | 0 | 0 | 0 | 0 | 0 | 2 | 0 | 16 | -984913236
| VV |  | 401,532*1,15 |  | 461.762 | [13 empty] | VV | 2 | 2 | True | 0 | ROZPOCET
| VV |  | 114,005*1,20 |  | 136.806 | [13 empty] | VV | 2 | 2 | True | 0 | ROZPOCET
| VV |  | Súčet |  | 598.568 | [13 empty] | VV | 2 | 4 | True | 1 | ROZPOCET
| VV |  | 598,568*1,2 'Prepočítané koeficientom množstva |  | 718.282 | [13 empty] | VV | 2 | 2 | False | 1 | ROZPOCET
146 | K | 711471051.S | Zhotovenie izolácie proti tlakovej vode PVC fóliou položenou voľne na vodorovnej ploche so zvarením spoju | m2 | 3.573 |  | 0 |  |  |  | znížená |  | 0 | 3e-05 | 0.00010719 | 0 | 0 | 16 | K | 2 |  |  |  | ROZPOCET | 0 | 0 | 0 | 0 | 0 | 2 | 0 | 16 | -1845619860
| VV |  | doska výťahu | [15 empty] | VV | 2 | 1 | True | 0 | ROZPOCET
| VV |  | 1,76*2,03 |  | 3.573 | [13 empty] | VV | 2 | 2 | True | 1 | ROZPOCET
147 | K | 711472051.S | Zhotovenie izolácie proti tlakovej vode PVC fóliou položenou voľne na ploche zvislej so zvarením spoju | m2 | 8.565 |  | 0 |  |  |  | znížená |  | 0 | 3e-05 | 0.00025695 | 0 | 0 | 16 | K | 2 |  |  |  | ROZPOCET | 0 | 0 | 0 | 0 | 0 | 2 | 0 | 16 | -1447872130
| VV |  | (1,76+2,03)*2*1,13 |  | 8.565 | [13 empty] | VV | 2 | 2 | True | 1 | ROZPOCET
148 | M | 283220000300.S | Hydroizolačná fólia PVC-P, hr. 1,5 mm, š. 1,3 m, izolácia základov proti zemnej vlhkosti, tlakovej vode, radónu | m2 | 17.264 |  | 0 |  |  |  | znížená |  | 0 | 0.002 | 0.034528 | 0 | 0 | 32 | M | 2 |  |  |  | ROZPOCET | 0 | 0 | 0 | 0 | 0 | 2 | 0 | 16 | 935693498
| VV |  | 3,573*1,15 |  | 4.109 | [13 empty] | VV | 2 | 2 | True | 0 | ROZPOCET
| VV |  | 8,565*1,20 |  | 10.278 | [13 empty] | VV | 2 | 2 | True | 0 | ROZPOCET
| VV |  | Súčet |  | 14.387 | [13 empty] | VV | 2 | 4 | True | 1 | ROZPOCET
| VV |  | 14,387*1,2 'Prepočítané koeficientom množstva |  | 17.264 | [13 empty] | VV | 2 | 2 | False | 1 | ROZPOCET
149 | K | 711491171.S | Zhotovenie podkladnej vrstvy izolácie z textílie na ploche vodorovnej, pre izolácie proti zemnej vlhkosti, podpovrchovej a tlakovej vode | m2 | 7.146 |  | 0 |  |  |  | znížená |  | 0 | 0 | 0 | 0 | 0 | 16 | K | 2 |  |  |  | ROZPOCET | 0 | 0 | 0 | 0 | 0 | 2 | 0 | 16 | 1373818663
| VV |  | 3,573*2 |  | 7.146 | [13 empty] | VV | 2 | 2 | True | 1 | ROZPOCET
150 | K | 711491271.S | Zhotovenie podkladnej vrstvy izolácie z textílie na ploche zvislej, pre izolácie proti zemnej vlhkosti, podpovrchovej a tlakovej vode | m2 | 17.13 |  | 0 |  |  |  | znížená |  | 0 | 0 | 0 | 0 | 0 | 16 | K | 2 |  |  |  | ROZPOCET | 0 | 0 | 0 | 0 | 0 | 2 | 0 | 16 | 1002267617
| VV |  | 8,565*2 |  | 17.13 | [13 empty] | VV | 2 | 2 | True | 1 | ROZPOCET
151 | M | 693110004500.S | Geotextília polypropylénová netkaná 300 g/m2 | m2 | 34.537 |  | 0 |  |  |  | znížená |  | 0 | 0.0003 | 0.010361 | 0 | 0 | 32 | M | 2 |  |  |  | ROZPOCET | 0 | 0 | 0 | 0 | 0 | 2 | 0 | 16 | -1312606030
| VV |  | 7,146*1,15 |  | 8.218 | [13 empty] | VV | 2 | 2 | True | 0 | ROZPOCET
| VV |  | 17,136*1,20 |  | 20.563 | [13 empty] | VV | 2 | 2 | True | 0 | ROZPOCET
| VV |  | Súčet |  | 28.781 | [13 empty] | VV | 2 | 4 | True | 1 | ROZPOCET
| VV |  | 28,781*1,2 'Prepočítané koeficientom množstva |  | 34.537 | [13 empty] | VV | 2 | 2 | False | 1 | ROZPOCET
152 | M | 693110003200.S | Geotextília polypropylénová netkaná 500 g/m2 | m2 | 34.537 |  | 0 |  |  |  | znížená |  | 0 | 0.0005 | 0.017268 | 0 | 0 | 32 | M | 2 |  |  |  | ROZPOCET | 0 | 0 | 0 | 0 | 0 | 2 | 0 | 16 | 590426054
153 | K | 998711203.S | Presun hmôt pre izoláciu proti vode v objektoch výšky nad 12 do 60 m | % |  |  | 0 |  |  |  | znížená |  | 0 | 0 | 0 | 0 | 0 | 16 | K | 2 |  |  |  | ROZPOCET | 0 | 0 | 0 | 0 | 0 | 2 | 0 | 16 | 1552384668
| D | 712 | Izolácie striech, povlakové krytiny |  |  |  | 0 | [5 empty] | 0 |  | 2.4608 |  | 0 | 2 | D | 1 |  |  |  | ROZPOCET | [6 empty] | 0
154 | K | 712290010.S | Zhotovenie parozábrany pre strechy ploché do 10° | m2 | 290.627 |  | 0 |  |  |  | znížená |  | 0 | 3.25e-06 | 0.00094454 | 0 | 0 | 16 | K | 2 |  |  |  | ROZPOCET | 0 | 0 | 0 | 0 | 0 | 2 | 0 | 16 | -1437932712
| VV |  | atika (horná a vnútorná strana) | [15 empty] | VV | 2 | 1 | True | 0 | ROZPOCET
| VV |  | (35,47+5,87)*(0,535+0,74) |  | 52.709 | [13 empty] | VV | 2 | 2 | True | 0 | ROZPOCET
| VV |  | atika jestv.steny (vnútorná strana) | [15 empty] | VV | 2 | 1 | True | 0 | ROZPOCET
| VV |  | (35,985+5,82+0,935)*0,74 |  | 31.628 | [13 empty] | VV | 2 | 2 | True | 0 | ROZPOCET
| VV |  | vodorovne | [15 empty] | VV | 2 | 1 | True | 0 | ROZPOCET
| VV |  | 35,19*5,82+0,80*1,855 |  | 206.29 | [13 empty] | VV | 2 | 2 | True | 0 | ROZPOCET
| VV |  | Súčet |  | 290.627 | [13 empty] | VV | 2 | 4 | True | 1 | ROZPOCET
155 | M | 283230007300.S | Parozábrana hr. 0,15 mm, š. 2 m, materiál na báze PO - modifikovaný PE | m2 | 334.221 |  | 0 |  |  |  | znížená |  | 0 | 0.00014 | 0.046791 | 0 | 0 | 32 | M | 2 |  |  |  | ROZPOCET | 0 | 0 | 0 | 0 | 0 | 2 | 0 | 16 | 574618232
| VV |  | 290,627*1,15 'Prepočítané koeficientom množstva |  | 334.221 | [13 empty] | VV | 2 | 2 | False | 1 | ROZPOCET
156 | K | 712370050.S | Zhotovenie povlakovej krytiny striech plochých do 10°PVC-P fóliou položenou voľne so zvarením spoju | m2 | 267.083 |  | 0 |  |  |  | znížená |  | 0 | 0 | 0 | 0 | 0 | 16 | K | 2 |  |  |  | ROZPOCET | 0 | 0 | 0 | 0 | 0 | 2 | 0 | 16 | 643411741
| VV |  | atika (horná a vnútorná stena) | [15 empty] | VV | 2 | 1 | True | 0 | ROZPOCET
| VV |  | (35,47+5,87)*(0,535+0,46) |  | 41.133 | [13 empty] | VV | 2 | 2 | True | 0 | ROZPOCET
| VV |  | atika jestv.steny (vnútorná strana) | [15 empty] | VV | 2 | 1 | True | 0 | ROZPOCET
| VV |  | (35,985+5,82+0,935)*0,46 |  | 19.66 | [13 empty] | VV | 2 | 2 | True | 0 | ROZPOCET
| VV |  | vodorovne | [15 empty] | VV | 2 | 1 | True | 0 | ROZPOCET
| VV |  | 35,19*5,82+0,80*1,855 |  | 206.29 | [13 empty] | VV | 2 | 2 | True | 0 | ROZPOCET
| VV |  | Súčet |  | 267.083 | [13 empty] | VV | 2 | 4 | True | 1 | ROZPOCET
157 | M | 245920000400.S | Čistič - doplnok k fóliovým systémom | ks | 10.683 |  | 0 |  |  |  | znížená |  | 0 | 0.00075 | 0.0080123 | 0 | 0 | 32 | M | 2 |  |  |  | ROZPOCET | 0 | 0 | 0 | 0 | 0 | 2 | 0 | 16 | -702240214
| VV |  | 267,083/25 |  | 10.683 | [13 empty] | VV | 2 | 2 | True | 1 | ROZPOCET
158 | M | 245920000900.S | Zálievka pre poisťovanie tesnosti zvarov fóliou z PVC-P | kg | 2.137 |  | 0 |  |  |  | znížená |  | 0 | 0.001 | 0.002137 | 0 | 0 | 32 | M | 2 |  |  |  | ROZPOCET | 0 | 0 | 0 | 0 | 0 | 2 | 0 | 16 | -1790317063
| VV |  | 267,083/125 |  | 2.137 | [13 empty] | VV | 2 | 2 | True | 1 | ROZPOCET
159 | M | 283220002500.S | Hydroizolačný pás z fólie PVC-P hr. 1,5 mm, izolácia plochých striech s UV ochranou | m2 | 307.145 |  | 0 |  |  |  | znížená |  | 0 | 0.00195 | 0.59893 | 0 | 0 | 32 | M | 2 |  |  |  | ROZPOCET | 0 | 0 | 0 | 0 | 0 | 2 | 0 | 16 | -215868982
| VV |  | 267,083*1,15 |  | 307.145 | [13 empty] | VV | 2 | 2 | True | 1 | ROZPOCET
160 | K | 712973421.S | Detaily k termoplastom všeobecne, kútový uholník z hrubopoplastovaného plechu RŠ 100 mm | m | 106.971 |  | 0 |  |  |  | znížená |  | 0 | 0.00056 | 0.059904 | 0 | 0 | 16 | K | 2 |  |  |  | ROZPOCET | 0 | 0 | 0 | 0 | 0 | 2 | 0 | 16 | 1589633504
| VV |  | strecha | [15 empty] | VV | 2 | 1 | True | 0 | ROZPOCET
| VV |  | (35,985+5,82)*2*1,1 |  | 91.971 | [13 empty] | VV | 2 | 2 | True | 0 | ROZPOCET
| VV |  | prestupy | [15 empty] | VV | 2 | 1 | True | 0 | ROZPOCET
| VV |  | 15,00 |  | 15 | [13 empty] | VV | 2 | 2 | True | 0 | ROZPOCET
| VV |  | Súčet |  | 106.971 | [13 empty] | VV | 2 | 4 | True | 1 | ROZPOCET
161 | K | 712973630.S | Detaily k termoplastom všeobecne, nárožný uholník z hrubopoplast. plechu RŠ 125 mm, ohyb 90-135° | m | 106.971 |  | 0 |  |  |  | znížená |  | 0 | 0.0006875 | 0.073543 | 0 | 0 | 16 | K | 2 |  |  |  | ROZPOCET | 0 | 0 | 0 | 0 | 0 | 2 | 0 | 16 | -1982309022
162 | K | 712973845.S | Detaily k termoplastom všeobecne, oplechovanie okraja odkvapovou záveternou lištou z hrubopolpast. plechu RŠ 280 mm "KP1" | m | 94.6 |  | 0 |  |  |  | znížená |  | 0 | 0.0020244 | 0.19151 | 0 | 0 | 16 | K | 2 |  |  |  | ROZPOCET | 0 | 0 | 0 | 0 | 0 | 2 | 0 | 16 | 1538328439
| VV |  | 86,00*1,1 |  | 94.6 | [13 empty] | VV | 2 | 2 | True | 1 | ROZPOCET
163 | K | 712990040.S | Položenie geotextílie vodorovne alebo zvislo na strechy ploché do 10° | m2 | 473.373 |  | 0 |  |  |  | znížená |  | 0 | 0 | 0 | 0 | 0 | 16 | K | 2 |  |  |  | ROZPOCET | 0 | 0 | 0 | 0 | 0 | 2 | 0 | 16 | 253718398
| VV |  | pod mPVC krytinu | [15 empty] | VV | 2 | 1 | True | 0 | ROZPOCET
| VV |  | 267,083 |  | 267.083 | [13 empty] | VV | 2 | 2 | True | 0 | ROZPOCET
| VV |  | pod kačírek | [15 empty] | VV | 2 | 1 | True | 0 | ROZPOCET
| VV |  | 206,29 |  | 206.29 | [13 empty] | VV | 2 | 2 | True | 0 | ROZPOCET
| VV |  | Súčet |  | 473.373 | [13 empty] | VV | 2 | 4 | True | 1 | ROZPOCET
164 | M | 693110004500.S | Geotextília polypropylénová netkaná 300 g/m2 | m2 | 544.379 |  | 0 |  |  |  | znížená |  | 0 | 0.0003 | 0.16331 | 0 | 0 | 32 | M | 2 |  |  |  | ROZPOCET | 0 | 0 | 0 | 0 | 0 | 2 | 0 | 16 | 1654849692
| VV |  | 473,373*1,15 |  | 544.379 | [13 empty] | VV | 2 | 2 | True | 1 | ROZPOCET
165 | K | 712990400.S | Vykonanie iskrovej skúšky striech z povlakových krytín, nevodivých fólií | m2 | 267.083 |  | 0 |  |  |  | znížená |  | 0 | 0 | 0 | 0 | 0 | 16 | K | 2 |  |  |  | ROZPOCET | 0 | 0 | 0 | 0 | 0 | 2 | 0 | 16 | -1706149432
166 | K | 712991040.S | Montáž podkladnej konštrukcie z OSB dosiek na atike šírky 411 - 620 mm pod klampiarske konštrukcie | m | 86.056 |  | 0 |  |  |  | znížená |  | 0 | 3e-05 | 0.0025817 | 0 | 0 | 16 | K | 2 |  |  |  | ROZPOCET | 0 | 0 | 0 | 0 | 0 | 2 | 0 | 16 | -1541576120
| VV |  | pod oplechovanie atiky | [15 empty] | VV | 2 | 1 | True | 0 | ROZPOCET
| VV |  | "nová strecha š.535mm" 35,726+5,82 |  | 41.546 | [13 empty] | VV | 2 | 2 | True | 0 | ROZPOCET
| VV |  | "jestv.strecha š.445mm" 37,025+6,55+0,935 |  | 44.51 | [13 empty] | VV | 2 | 2 | True | 0 | ROZPOCET
| VV |  | Súčet |  | 86.056 | [13 empty] | VV | 2 | 4 | True | 1 | ROZPOCET
167 | M | 591510001500 | Cementotriesková doska CETRIS BASIC, rozmer 20x3350x1250 mm, s hladkým cementovo šedým povrchom | m2 | 46.238 |  | 0 |  |  |  | znížená |  | 0 | 0.0284 | 1.3132 | 0 | 0 | 32 | M | 2 |  |  |  | ROZPOCET | 0 | 0 | 0 | 0 | 0 | 2 | 0 | 16 | -1034633577
| VV |  | (35,726+5,82)*0,535*1,1 |  | 24.45 | [13 empty] | VV | 2 | 2 | True | 0 | ROZPOCET
| VV |  | (37,025+6,55+0,935)*0,445*1,1 |  | 21.788 | [13 empty] | VV | 2 | 2 | True | 0 | ROZPOCET
| VV |  | Súčet |  | 46.238 | [13 empty] | VV | 2 | 4 | True | 1 | ROZPOCET
168 | K | 998712203.S | Presun hmôt pre izoláciu povlakovej krytiny v objektoch výšky nad 12 do 24 m | % |  |  | 0 |  |  |  | znížená |  | 0 | 0 | 0 | 0 | 0 | 16 | K | 2 |  |  |  | ROZPOCET | 0 | 0 | 0 | 0 | 0 | 2 | 0 | 16 | -967095535
| D | 713 | Izolácie tepelné |  |  |  | 0 | [5 empty] | 0 |  | 6.4959 |  | 0 | 2 | D | 1 |  |  |  | ROZPOCET | [6 empty] | 0
169 | K | 713111122.S | Montáž tepelnej izolácie stropov rovných minerálnou vlnou, spodkom s pribitím na konštrukciu | m2 | 14.99 |  | 0 |  |  |  | znížená |  | 0 | 0.000289 | 0.0043321 | 0 | 0 | 16 | K | 2 |  |  |  | ROZPOCET | 0 | 0 | 0 | 0 | 0 | 2 | 0 | 16 | -748518287
| VV |  | podhľad hlavný vstup - skladba S2 (2 vrstvy) | [15 empty] | VV | 2 | 1 | True | 0 | ROZPOCET
| VV |  | 14,99 |  | 14.99 | [13 empty] | VV | 2 | 2 | True | 1 | ROZPOCET
170 | M | 631440036000.S | Doska z minerálnej vlny hr. 50 mm, pre prevetrávané fasády | m2 | 15.74 |  | 0 |  |  |  | znížená |  | 0 | 0.00175 | 0.027545 | 0 | 0 | 32 | M | 2 |  |  |  | ROZPOCET | 0 | 0 | 0 | 0 | 0 | 2 | 0 | 16 | 222569976
| VV |  | 14,99*1,05 |  | 15.74 | [13 empty] | VV | 2 | 2 | True | 1 | ROZPOCET
171 | M | 631440035180.S | Doska z minerálnej vlny hr. 220 mm, pre prevetrávané fasády | m2 | 15.74 |  | 0 |  |  |  | znížená |  | 0 | 0.01 | 0.1574 | 0 | 0 | 32 | M | 2 |  |  |  | ROZPOCET | 0 | 0 | 0 | 0 | 0 | 2 | 0 | 16 | -1613388807
172 | K | 713122121.S | Montáž tepelnej izolácie podláh polystyrénom, kladeným voľne v dvoch vrstvách | m2 | 739.9 |  | 0 |  |  |  | znížená |  | 0 | 0 | 0 | 0 | 0 | 16 | K | 2 |  |  |  | ROZPOCET | 0 | 0 | 0 | 0 | 0 | 2 | 0 | 16 | -780475169
| VV |  | P1 | [15 empty] | VV | 2 | 1 | True | 0 | ROZPOCET
| VV |  | "1.01" 36,98 |  | 36.98 | [13 empty] | VV | 2 | 2 | True | 0 | ROZPOCET
| VV |  | "1.02" 8,17 |  | 8.17 | [13 empty] | VV | 2 | 2 | True | 0 | ROZPOCET
| VV |  | "1.03" 7,93 |  | 7.93 | [13 empty] | VV | 2 | 2 | True | 0 | ROZPOCET
| VV |  | "1.04" 50,73 |  | 50.73 | [13 empty] | VV | 2 | 2 | True | 0 | ROZPOCET
| VV |  | "1.05" 51,67 |  | 51.67 | [13 empty] | VV | 2 | 2 | True | 0 | ROZPOCET
| VV |  | "1.06" 14,44 |  | 14.44 | [13 empty] | VV | 2 | 2 | True | 0 | ROZPOCET
| VV |  | Medzisúčet |  | 169.92 | [13 empty] | VV | 2 | 3 | True | 0 | ROZPOCET
| VV |  | P2 | [15 empty] | VV | 2 | 1 | True | 0 | ROZPOCET
| VV |  | "2.01" 69,12 |  | 69.12 | [13 empty] | VV | 2 | 2 | True | 0 | ROZPOCET
| VV |  | "2.02" 55,54 |  | 55.54 | [13 empty] | VV | 2 | 2 | True | 0 | ROZPOCET
| VV |  | "2.03" 15,65 |  | 15.65 | [13 empty] | VV | 2 | 2 | True | 0 | ROZPOCET
| VV |  | "2.04" 51,34 |  | 51.34 | [13 empty] | VV | 2 | 2 | True | 0 | ROZPOCET
| VV |  | "3.01" 17,62 |  | 17.62 | [13 empty] | VV | 2 | 2 | True | 0 | ROZPOCET
| VV |  | "3.02" 17,15 |  | 17.15 | [13 empty] | VV | 2 | 2 | True | 0 | ROZPOCET
| VV |  | "3.03" 59,80 |  | 59.8 | [13 empty] | VV | 2 | 2 | True | 0 | ROZPOCET
| VV |  | "3.04" 63,10 |  | 63.1 | [13 empty] | VV | 2 | 2 | True | 0 | ROZPOCET
| VV |  | "3.05" 3,47 |  | 3.47 | [13 empty] | VV | 2 | 2 | True | 0 | ROZPOCET
| VV |  | "3.06" 9,65 |  | 9.65 | [13 empty] | VV | 2 | 2 | True | 0 | ROZPOCET
| VV |  | "3.07" 3,35 |  | 3.35 | [13 empty] | VV | 2 | 2 | True | 0 | ROZPOCET
| VV |  | "3.08" 3,74 |  | 3.74 | [13 empty] | VV | 2 | 2 | True | 0 | ROZPOCET
| VV |  | "3.09" 9,21 |  | 9.21 | [13 empty] | VV | 2 | 2 | True | 0 | ROZPOCET
| VV |  | "3.10" 1,92 |  | 1.92 | [13 empty] | VV | 2 | 2 | True | 0 | ROZPOCET
| VV |  | "4.01" 52,42 |  | 52.42 | [13 empty] | VV | 2 | 2 | True | 0 | ROZPOCET
| VV |  | "4.02" 16,54 |  | 16.54 | [13 empty] | VV | 2 | 2 | True | 0 | ROZPOCET
| VV |  | "4.03" 35,32 |  | 35.32 | [13 empty] | VV | 2 | 2 | True | 0 | ROZPOCET
| VV |  | "4.04" 36,48 |  | 36.48 | [13 empty] | VV | 2 | 2 | True | 0 | ROZPOCET
| VV |  | "4.05" 34,34 |  | 34.34 | [13 empty] | VV | 2 | 2 | True | 0 | ROZPOCET
| VV |  | "4.06" 14,22 |  | 14.22 | [13 empty] | VV | 2 | 2 | True | 0 | ROZPOCET
| VV |  | Medzisúčet |  | 569.98 | [13 empty] | VV | 2 | 3 | True | 0 | ROZPOCET
| VV |  | Súčet |  | 739.9 | [13 empty] | VV | 2 | 4 | True | 1 | ROZPOCET
173 | M | 283330002200.S | Systémová izolačná doska hr. 20 mm, 1200x600 mm, k tepelnej izolácii podlahového vykurovania | m2 | 776.895 |  | 0 |  |  |  | znížená |  | 0 | 0.00025 | 0.19422 | 0 | 0 | 32 | M | 2 |  |  |  | ROZPOCET | 0 | 0 | 0 | 0 | 0 | 2 | 0 | 16 | 21514942
| VV |  | 739,90*1,05 |  | 776.895 | [13 empty] | VV | 2 | 2 | True | 1 | ROZPOCET
174 | M | 283720007600.S | Doska EPS hr. 40 mm, pevnosť v tlaku 100 kPa, na zateplenie podláh a plochých striech | m2 | 598.479 |  | 0 |  |  |  | znížená |  | 0 | 0.00078 | 0.46681 | 0 | 0 | 32 | M | 2 |  |  |  | ROZPOCET | 0 | 0 | 0 | 0 | 0 | 2 | 0 | 16 | -1506411077
| VV |  | 569,98*1,05 |  | 598.479 | [13 empty] | VV | 2 | 2 | True | 1 | ROZPOCET
175 | M | 283720007900.S | Doska EPS hr. 80 mm, pevnosť v tlaku 100 kPa, na zateplenie podláh a plochých striech | m2 | 178.416 |  | 0 |  |  |  | znížená |  | 0 | 0.00156 | 0.27833 | 0 | 0 | 32 | M | 2 |  |  |  | ROZPOCET | 0 | 0 | 0 | 0 | 0 | 2 | 0 | 16 | 1736543127
| VV |  | 169,92*1,05 |  | 178.416 | [13 empty] | VV | 2 | 2 | True | 1 | ROZPOCET
176 | K | 713131131.S | Montáž tepelnej izolácie stien minerálnou vlnou, pristrelením | m2 | 99.8 |  | 0 |  |  |  | znížená |  | 0 | 0.00014 | 0.013972 | 0 | 0 | 16 | K | 2 |  |  |  | ROZPOCET | 0 | 0 | 0 | 0 | 0 | 2 | 0 | 16 | 1161704098
| VV |  | doteplenie z interiéru na sedvičových paneloch | [15 empty] | VV | 2 | 1 | True | 0 | ROZPOCET
| VV |  | 99,80 |  | 99.8 | [13 empty] | VV | 2 | 2 | True | 1 | ROZPOCET
177 | M | 631440004500.S | Doska z minerálnej vlny hr. 180 mm, izolácia pre šikmé strechy, nezaťažené stropy, priečky | m2 | 104.79 |  | 0 |  |  |  | znížená |  | 0 | 0.0108 | 1.1317 | 0 | 0 | 32 | M | 2 |  |  |  | ROZPOCET | 0 | 0 | 0 | 0 | 0 | 2 | 0 | 16 | -2094381634
178 | K | 713131144.S | Montáž paropriepustnej fólie na steny, podhľady | m2 | 14.99 |  | 0 |  |  |  | znížená |  | 0 | 5.28e-06 | 7.9147e-05 | 0 | 0 | 16 | K | 2 |  |  |  | ROZPOCET | 0 | 0 | 0 | 0 | 0 | 2 | 0 | 16 | -115271563
| VV |  | podhľad hlavný vstup - skladba S2 | [15 empty] | VV | 2 | 1 | True | 0 | ROZPOCET
| VV |  | 14,99 |  | 14.99 | [13 empty] | VV | 2 | 2 | True | 1 | ROZPOCET
179 | M | 283230012100.S | Fasádna fólia polyesterová, hmotnosť 210 g/m2, difúzne otvorená, UV stabilná | m2 | 17.239 |  | 0 |  |  |  | znížená |  | 0 | 0.00021 | 0.0036202 | 0 | 0 | 32 | M | 2 |  |  |  | ROZPOCET | 0 | 0 | 0 | 0 | 0 | 2 | 0 | 16 | 1182113913
| VV |  | 14,990*1,15 |  | 17.239 | [13 empty] | VV | 2 | 2 | True | 1 | ROZPOCET
180 | K | 713132211.S | Montáž tepelnej izolácie podzemných stien a základov xps celoplošným prilepením | m2 | 17.487 |  | 0 |  |  |  | znížená |  | 0 | 0.0035 | 0.061204 | 0 | 0 | 16 | K | 2 |  |  |  | ROZPOCET | 0 | 0 | 0 | 0 | 0 | 2 | 0 | 16 | 1268785086
| VV |  | podzemná časť sokla | [15 empty] | VV | 2 | 1 | True | 0 | ROZPOCET
| VV |  | (32,58+6,28)*0,45 |  | 17.487 | [13 empty] | VV | 2 | 2 | True | 1 | ROZPOCET
181 | M | 283750009120.S | Doska XPS hr. 150 mm, zateplenie soklov, suterénov, podláh | m2 | 18.361 |  | 0 |  |  |  | znížená |  | 0 | 0.00555 | 0.1019 | 0 | 0 | 32 | M | 2 |  |  |  | ROZPOCET | 0 | 0 | 0 | 0 | 0 | 2 | 0 | 16 | -822728046
| VV |  | 17,487*1,05 |  | 18.361 | [13 empty] | VV | 2 | 2 | True | 1 | ROZPOCET
182 | K | 713132212.S | Montáž tepelnej izolácie podzemných stien a základov xps položením voľne | m2 | 16.88 |  | 0 |  |  |  | znížená |  | 0 | 0 | 0 | 0 | 0 | 16 | K | 2 |  |  |  | ROZPOCET | 0 | 0 | 0 | 0 | 0 | 2 | 0 | 16 | -1186232087
| VV |  | izolácia pod prievlakom v základovej doske | [15 empty] | VV | 2 | 1 | True | 0 | ROZPOCET
| VV |  | (35,63+5,63-0,50*15)*0,50 |  | 16.88 | [13 empty] | VV | 2 | 2 | True | 1 | ROZPOCET
183 | M | 283750009120.S | Doska XPS hr. 150 mm, zateplenie soklov, suterénov, podláh | m2 | 17.724 |  | 0 |  |  |  | znížená |  | 0 | 0.00555 | 0.098368 | 0 | 0 | 32 | M | 2 |  |  |  | ROZPOCET | 0 | 0 | 0 | 0 | 0 | 2 | 0 | 16 | 202555530
| VV |  | 16,88*1,05 |  | 17.724 | [13 empty] | VV | 2 | 2 | True | 1 | ROZPOCET
184 | K | 713132215.S | Montáž tepelnej izolácie podzemných stien a základov xps kotvením a lepením | m2 | 3.625 |  | 0 |  |  |  | znížená |  | 0 | 0.00362 | 0.013123 | 0 | 0 | 16 | K | 2 |  |  |  | ROZPOCET | 0 | 0 | 0 | 0 | 0 | 2 | 0 | 16 | 1906295050
| VV |  | bočná izolácia pórobetónových prekladov 1.NP | [15 empty] | VV | 2 | 1 | True | 0 | ROZPOCET
| VV |  | 3,00*0,125*9 |  | 3.375 | [13 empty] | VV | 2 | 2 | True | 0 | ROZPOCET
| VV |  | 2,00*0,125*1 |  | 0.25 | [13 empty] | VV | 2 | 2 | True | 0 | ROZPOCET
| VV |  | Súčet |  | 3.625 | [13 empty] | VV | 2 | 4 | True | 1 | ROZPOCET
185 | M | 283750000600.S | Doska XPS hr. 40 mm, zateplenie soklov, suterénov, podláh | m2 | 3.806 |  | 0 |  |  |  | znížená |  | 0 | 0.0012 | 0.0045672 | 0 | 0 | 32 | M | 2 |  |  |  | ROZPOCET | 0 | 0 | 0 | 0 | 0 | 2 | 0 | 16 | 983208493
| VV |  | 3,625*1,05 |  | 3.806 | [13 empty] | VV | 2 | 2 | True | 1 | ROZPOCET
186 | K | 713141160.S | Montáž tepelnej izolácie striech plochých do 10° spádovými doskami z minerálnej vlny v jednej vrstve | m2 | 206.29 |  | 0 |  |  |  | znížená |  | 0 | 0 | 0 | 0 | 0 | 16 | K | 2 |  |  |  | ROZPOCET | 0 | 0 | 0 | 0 | 0 | 2 | 0 | 16 | 94132007
187 | M | 631440028520.S | Doska z minerálnej vlny spádová 20-150 mm, izolácia pre ploché strechy | m2 | 216.605 |  | 0 |  |  |  | znížená |  | 0 | 0.0051 | 1.1047 | 0 | 0 | 32 | M | 2 |  |  |  | ROZPOCET | 0 | 0 | 0 | 0 | 0 | 2 | 0 | 16 | 635052761
| VV |  | 206,29*1,05 |  | 216.605 | [13 empty] | VV | 2 | 2 | True | 1 | ROZPOCET
188 | K | 713141250.S | Montáž tepelnej izolácie striech plochých do 10° minerálnou vlnou, dvojvrstvová kladenými voľne | m2 | 206.29 |  | 0 |  |  |  | znížená |  | 0 | 0 | 0 | 0 | 0 | 16 | K | 2 |  |  |  | ROZPOCET | 0 | 0 | 0 | 0 | 0 | 2 | 0 | 16 | -1239992340
| VV |  | 35,19*5,82+0,80*1,855 |  | 206.29 | [13 empty] | VV | 2 | 2 | True | 1 | ROZPOCET
189 | M | 631440033400.S | Doska z minerálnej vlny hr. 150 mm, izolácia pre zateplenie plochých striech | m2 | 433.209 |  | 0 |  |  |  | znížená |  | 0 | 0.006 | 2.5993 | 0 | 0 | 32 | M | 2 |  |  |  | ROZPOCET | 0 | 0 | 0 | 0 | 0 | 2 | 0 | 16 | 1331269312
| VV |  | 206,29*2*1,05 |  | 433.209 | [13 empty] | VV | 2 | 2 | True | 1 | ROZPOCET
190 | K | 713144090.S | Montáž tepelnej izolácie na atiku z XPS prikotvením | m2 | 52.709 |  | 0 |  |  |  | znížená |  | 0 | 0.00012 | 0.0063251 | 0 | 0 | 16 | K | 2 |  |  |  | ROZPOCET | 0 | 0 | 0 | 0 | 0 | 2 | 0 | 16 | 303101896
| VV |  | atika (horná a vnútorná stena) | [15 empty] | VV | 2 | 1 | True | 0 | ROZPOCET
| VV |  | (35,47+5,87)*(0,535+0,74) |  | 52.709 | [13 empty] | VV | 2 | 2 | True | 1 | ROZPOCET
191 | M | 283750000700.S | Doska XPS hr. 50 mm, zateplenie soklov, suterénov, podláh | m2 | 55.344 |  | 0 |  |  |  | znížená |  | 0 | 0.0015 | 0.083016 | 0 | 0 | 32 | M | 2 |  |  |  | ROZPOCET | 0 | 0 | 0 | 0 | 0 | 2 | 0 | 16 | -1017178239
| VV |  | 52,709*1,05 |  | 55.344 | [13 empty] | VV | 2 | 2 | True | 1 | ROZPOCET
192 | K | 713191120.S | Izolácie tepelné, stropov, stien položenie parozábrany z PE folie | m2 | 99.8 |  | 0 |  |  |  | znížená |  | 0 | 0.00125 | 0.12475 | 0 | 0 | 16 | K | 2 |  |  |  | ROZPOCET | 0 | 0 | 0 | 0 | 0 | 2 | 0 | 16 | 1362918961
| VV |  | doteplenie z interiéru na sendvičových paneloch | [15 empty] | VV | 2 | 1 | True | 0 | ROZPOCET
| VV |  | 99,80 |  | 99.8 | [13 empty] | VV | 2 | 2 | True | 1 | ROZPOCET
193 | M | 283230006700.S | Parozábrana š. 1,5 m, hliníková vrstva uložená medzi vysoko transparentnou PES fóliou a PE fóliou s vystužujúcou mriežkou (180g/m2) | m2 | 114.77 |  | 0 |  |  |  | znížená |  | 0 | 0.00018 | 0.020659 | 0 | 0 | 32 | M | 2 |  |  |  | ROZPOCET | 0 | 0 | 0 | 0 | 0 | 2 | 0 | 16 | -1867751628
194 | K | 998713203.S | Presun hmôt pre izolácie tepelné v objektoch výšky nad 12 m do 24 m | % |  |  | 0 |  |  |  | znížená |  | 0 | 0 | 0 | 0 | 0 | 16 | K | 2 |  |  |  | ROZPOCET | 0 | 0 | 0 | 0 | 0 | 2 | 0 | 16 | -1978497674
| D | 721 | Zdravotechnika - vnútorná kanalizácia |  |  |  | 0 | [5 empty] | 0 |  | 0.006004 |  | 0.66334 | 2 | D | 1 |  |  |  | ROZPOCET | [6 empty] | 0
195 | K | 721140806.S | Demontáž potrubia z liatinových rúr odpadového alebo dažďového nad DN 100 do DN 200, -0,03065t | m | 20 |  | 0 |  |  |  | znížená |  | 0 | 0 | 0 | 0.03065 | 0.613 | 16 | K | 2 |  |  |  | ROZPOCET | 0 | 0 | 0 | 0 | 0 | 2 | 0 | 16 | -86622204
| VV |  | potrubie dažďového zvodu B/3 | [15 empty] | VV | 2 | 1 | True | 0 | ROZPOCET
| VV |  | 10,00*2 |  | 20 | [13 empty] | VV | 2 | 2 | True | 1 | ROZPOCET
196 | K | 721230100.S | Montáž strešného vtoku pre mPVC izolácie DN 125 | ks | 2 |  | 0 |  |  |  | znížená |  | 0 | 0.000502 | 0.001004 | 0 | 0 | 16 | K | 2 |  |  |  | ROZPOCET | 0 | 0 | 0 | 0 | 0 | 2 | 0 | 16 | -1734453161
197 | M | 286630005000.S | Strešný vtok s PVC izolačnou fóliou, vertikálny odtok DN 125, záchytný kôš D 180 mm | ks | 2 |  | 0 |  |  |  | znížená |  | 0 | 0.00116 | 0.00232 | 0 | 0 | 32 | M | 2 |  |  |  | ROZPOCET | 0 | 0 | 0 | 0 | 0 | 2 | 0 | 16 | 1723181893
198 | M | 286630052000.S | Nadstavec D 125 mm, výška 345 mm, s PVC límcom, vertikálny odtok, pre strešné vtoky, PVC | ks | 2 |  | 0 |  |  |  | znížená |  | 0 | 0.00134 | 0.00268 | 0 | 0 | 32 | M | 2 |  |  |  | ROZPOCET | 0 | 0 | 0 | 0 | 0 | 2 | 0 | 16 | 1649070007
199 | K | 721242804.S | Demontáž lapača strešných splavenín DN 125, -0,02517t | ks | 2 |  | 0 |  |  |  | znížená |  | 0 | 0 | 0 | 0.02517 | 0.05034 | 16 | K | 2 |  |  |  | ROZPOCET | 0 | 0 | 0 | 0 | 0 | 2 | 0 | 16 | -356936853
| VV |  | B/3 | [15 empty] | VV | 2 | 1 | True | 0 | ROZPOCET
| VV |  | 2 |  | 2 | [13 empty] | VV | 2 | 2 | True | 1 | ROZPOCET
200 | K | 998721203.S | Presun hmôt pre vnútornú kanalizáciu v objektoch výšky nad 12 do 24 m | % |  |  | 0 |  |  |  | znížená |  | 0 | 0 | 0 | 0 | 0 | 16 | K | 2 |  |  |  | ROZPOCET | 0 | 0 | 0 | 0 | 0 | 2 | 0 | 16 | 830571390
| D | 722 | Zdravotechnika - vnútorný vodovod |  |  |  | 0 | [5 empty] | 0 |  | 0.27716 |  | 0 | 2 | D | 1 |  |  |  | ROZPOCET | [6 empty] | 0
201 | K | 722250180.S | Montáž hasiaceho prístroja na stenu | ks | 13 |  | 0 |  |  |  | znížená |  | 0 | 0 | 0 | 0 | 0 | 4 | K | 2 |  |  |  | ROZPOCET | 0 | 0 | 0 | 0 | 0 | 2 | 0 | 4 | 1833224371
202 | M | 449170000900.S | Prenosný hasiaci prístroj práškový P6Če 6 kg, 21A | ks | 13 |  | 0 |  |  |  | znížená |  | 0 | 0.02132 | 0.27716 | 0 | 0 | 8 | M | 2 |  |  |  | ROZPOCET | 0 | 0 | 0 | 0 | 0 | 2 | 0 | 4 | -19806587
203 | K | 998722203.S | Presun hmôt pre vnútorný vodovod v objektoch výšky nad 12 do 24 m | % |  |  | 0 |  |  |  | znížená |  | 0 | 0 | 0 | 0 | 0 | 16 | K | 2 |  |  |  | ROZPOCET | 0 | 0 | 0 | 0 | 0 | 2 | 0 | 16 | -1444856692
| D | 725 | Zdravotechnika - zariaďovacie predmety |  |  |  | 0 | [5 empty] | 0 |  | 0.46172 |  | 0 | 2 | D | 1 |  |  |  | ROZPOCET | [6 empty] | 0
204 | K | 725190101.S | Montáž sanitárnej priečky z HPL dosiek na WC a prezliekacie kabíny/boxy pre vlhké priestory s nerezovým kovaním | m2 | 22.95 |  | 0 |  |  |  | znížená |  | 0 | 0.001848 | 0.042412 | 0 | 0 | 16 | K | 2 |  |  |  | ROZPOCET | 0 | 0 | 0 | 0 | 0 | 2 | 0 | 16 | -1098578103
| VV |  | 3.NP | [15 empty] | VV | 2 | 1 | True | 0 | ROZPOCET
| VV |  | (1,775+1,225*2)*2,00 |  | 8.45 | [13 empty] | VV | 2 | 2 | True | 0 | ROZPOCET
| VV |  | (3,575+1,225*3)*2,00 |  | 14.5 | [13 empty] | VV | 2 | 2 | True | 0 | ROZPOCET
| VV |  | Súčet |  | 22.95 | [13 empty] | VV | 2 | 4 | True | 1 | ROZPOCET
205 | M | 607930001550.S | Stena z kompaktnej dosky HPL pre použitie v interiéri, podkladné nožičky, dvere | m2 | 24.098 |  | 0 |  |  |  | znížená |  | 0 | 0.0174 | 0.41931 | 0 | 0 | 32 | M | 2 |  |  |  | ROZPOCET | 0 | 0 | 0 | 0 | 0 | 2 | 0 | 16 | 1395303435
| VV |  | 22,95*1,05 'Prepočítané koeficientom množstva |  | 24.098 | [13 empty] | VV | 2 | 2 | False | 1 | ROZPOCET
206 | K | 998725203.S | Presun hmôt pre zariaďovacie predmety v objektoch výšky nad 12 do 24 m | % |  |  | 0 |  |  |  | znížená |  | 0 | 0 | 0 | 0 | 0 | 16 | K | 2 |  |  |  | ROZPOCET | 0 | 0 | 0 | 0 | 0 | 2 | 0 | 16 | -773242804
| D | 733 | Ústredné kúrenie - rozvodné potrubie |  |  |  | 0 | [5 empty] | 0 |  | 0.005801 |  | 0.04064 | 2 | D | 1 |  |  |  | ROZPOCET | [6 empty] | 0
207 | K | 733120815.S | Demontáž potrubia z oceľových rúrok hladkých do priemeru 38, -0,00254t | m | 16 |  | 0 |  |  |  | znížená |  | 0 | 4e-05 | 0.00064 | 0.00254 | 0.04064 | 16 | K | 2 |  |  |  | ROZPOCET | 0 | 0 | 0 | 0 | 0 | 2 | 0 | 16 | -1585344574
| VV |  | B/9 | [15 empty] | VV | 2 | 1 | True | 0 | ROZPOCET
| VV |  | 1,00*2*8 |  | 16 | [13 empty] | VV | 2 | 2 | True | 1 | ROZPOCET
208 | K | 733191914.S | Oprava rozvodov potrubí z oceľových rúrok zaslepenie kovaním a zavarením DN 20 | ks | 16 |  | 0 |  |  |  | znížená |  | 0 | 0.00032256 | 0.005161 | 0 | 0 | 16 | K | 2 |  |  |  | ROZPOCET | 0 | 0 | 0 | 0 | 0 | 2 | 0 | 16 | 1351096186
| VV |  | B/9 | [15 empty] | VV | 2 | 1 | True | 0 | ROZPOCET
| VV |  | 8*2 |  | 16 | [13 empty] | VV | 2 | 2 | True | 1 | ROZPOCET
209 | K | 998733203.S | Presun hmôt pre rozvody potrubia v objektoch výšky nad 6 do 24 m | % |  |  | 0 |  |  |  | znížená |  | 0 | 0 | 0 | 0 | 0 | 16 | K | 2 |  |  |  | ROZPOCET | 0 | 0 | 0 | 0 | 0 | 2 | 0 | 16 | -1753695638
| D | 734 | Ústredné kúrenie - armatúry |  |  |  | 0 | [5 empty] | 0 |  | 0.00288 |  | 0.0144 | 2 | D | 1 |  |  |  | ROZPOCET | [6 empty] | 0
210 | K | 734200821.S | Demontáž armatúry závitovej s dvomi závitmi do G 1/2 -0,00045t | ks | 16 |  | 0 |  |  |  | znížená |  | 0 | 9e-05 | 0.00144 | 0.00045 | 0.0072 | 16 | K | 2 |  |  |  | ROZPOCET | 0 | 0 | 0 | 0 | 0 | 2 | 0 | 16 | 665811870
| VV |  | "ventil" 1*8 |  | 8 | [13 empty] | VV | 2 | 2 | True | 0 | ROZPOCET
| VV |  | "šróbenie" 1*8 |  | 8 | [13 empty] | VV | 2 | 2 | True | 0 | ROZPOCET
| VV |  | Súčet |  | 16 | [13 empty] | VV | 2 | 4 | True | 1 | ROZPOCET
211 | K | 734200888.S | Dočasné uzavretie oceľového potrubia zamrazovaním do G 1/2 | ks | 16 |  | 0 |  |  |  | znížená |  | 0 | 9e-05 | 0.00144 | 0.00045 | 0.0072 | 16 | K | 2 |  |  |  | ROZPOCET | 0 | 0 | 0 | 0 | 0 | 2 | 0 | 16 | 529208939
| VV |  | B/9 | [15 empty] | VV | 2 | 1 | True | 0 | ROZPOCET
| VV |  | 8*2 |  | 16 | [13 empty] | VV | 2 | 2 | True | 1 | ROZPOCET
212 | K | 998734203.S | Presun hmôt pre armatúry v objektoch výšky nad 6 do 24 m | % |  |  | 0 |  |  |  | znížená |  | 0 | 0 | 0 | 0 | 0 | 16 | K | 2 |  |  |  | ROZPOCET | 0 | 0 | 0 | 0 | 0 | 2 | 0 | 16 | -343798869
| D | 735 | Ústredné kúrenie - vykurovacie telesá |  |  |  | 0 | [5 empty] | 0 |  | 0 |  | 1.904 | 2 | D | 1 |  |  |  | ROZPOCET | [6 empty] | 0
213 | K | 735111815.S | Demontáž vykurovacích telies liatinových článkových do 2200mm , -0,18380t | ks | 8 |  | 0 |  |  |  | znížená |  | 0 | 0 | 0 | 0.238 | 1.904 | 16 | K | 2 |  |  |  | ROZPOCET | 0 | 0 | 0 | 0 | 0 | 2 | 0 | 16 | 2026259160
| VV |  | B/9 | [15 empty] | VV | 2 | 1 | True | 0 | ROZPOCET
| VV |  | "1.NP" 2 |  | 2 | [13 empty] | VV | 2 | 2 | True | 0 | ROZPOCET
| VV |  | "2.NP" 1 |  | 1 | [13 empty] | VV | 2 | 2 | True | 0 | ROZPOCET
| VV |  | "3.NP" 2 |  | 2 | [13 empty] | VV | 2 | 2 | True | 0 | ROZPOCET
| VV |  | "4.NP" 3 |  | 3 | [13 empty] | VV | 2 | 2 | True | 0 | ROZPOCET
| VV |  | Súčet |  | 8 | [13 empty] | VV | 2 | 4 | True | 1 | ROZPOCET
214 | K | 998735203.S | Presun hmôt pre vykurovacie telesá v objektoch výšky nad 12 do 24 m | % |  |  | 0 |  |  |  | znížená |  | 0 | 0 | 0 | 0 | 0 | 16 | K | 2 |  |  |  | ROZPOCET | 0 | 0 | 0 | 0 | 0 | 2 | 0 | 16 | -1482052113
| D | 762 | Konštrukcie tesárske |  |  |  | 0 | [5 empty] | 0 |  | 6.718 |  | 0 | 2 | D | 1 |  |  |  | ROZPOCET | [6 empty] | 0
215 | K | 762431333 | Obloženie stien z dosiek CETRIS skrutkovaných na zraz - montáž | m2 | 156.8 |  | 0 |  |  |  | znížená |  | 0 | 0.02092 | 3.2803 | 0 | 0 | 16 | K | 2 |  |  |  | ROZPOCET | 0 | 0 | 0 | 0 | 0 | 2 | 0 | 16 | -1961138242
| VV |  | JZ fasáda | [15 empty] | VV | 2 | 1 | True | 0 | ROZPOCET
| VV |  | 40,53 |  | 40.53 | [13 empty] | VV | 2 | 2 | True | 0 | ROZPOCET
| VV |  | SZ fasáda | [15 empty] | VV | 2 | 1 | True | 0 | ROZPOCET
| VV |  | 42,22 |  | 42.22 | [13 empty] | VV | 2 | 2 | True | 0 | ROZPOCET
| VV |  | SZ fasáda - ostenie | [15 empty] | VV | 2 | 1 | True | 0 | ROZPOCET
| VV |  | 4,71 |  | 4.71 | [13 empty] | VV | 2 | 2 | True | 0 | ROZPOCET
| VV |  | Medzisúčet |  | 87.46 | [13 empty] | VV | 2 | 3 | True | 0 | ROZPOCET
| VV |  | drevocementová doska za sklom v interiéri | [15 empty] | VV | 2 | 1 | True | 0 | ROZPOCET
| VV |  | 69,34 |  | 69.34 | [13 empty] | VV | 2 | 2 | True | 0 | ROZPOCET
| VV |  | Medzisúčet |  | 69.34 | [13 empty] | VV | 2 | 3 | True | 0 | ROZPOCET
| VV |  | Súčet |  | 156.8 | [13 empty] | VV | 2 | 4 | True | 1 | ROZPOCET
216 | M | 591510010110.S | Cementotriesková doska hr. 14 mm, s tenkovrstvovou omietkou farba pohľadový betón | m2 | 96.206 |  | 0 |  |  |  | znížená |  | 0 | 0.01988 | 1.9126 | 0 | 0 | 32 | M | 2 |  |  |  | ROZPOCET | 0 | 0 | 0 | 0 | 0 | 2 | 0 | 16 | -1681184606
| VV |  | 87,46*1,1 |  | 96.206 | [13 empty] | VV | 2 | 2 | True | 1 | ROZPOCET
217 | M | 591510010120.S | Cementotriesková doska hr. 14 mm, do 50 m2, s hladkým povrchom, základným náterom a finálnou farbou | m2 | 76.274 |  | 0 |  |  |  | znížená |  | 0 | 0.01988 | 1.5163 | 0 | 0 | 32 | M | 2 |  |  |  | ROZPOCET | 0 | 0 | 0 | 0 | 0 | 2 | 0 | 16 | -976760663
| VV |  | 69,34*1,1 |  | 76.274 | [13 empty] | VV | 2 | 2 | True | 1 | ROZPOCET
218 | K | 762431501.S | Montáž a dodávka obloženia stien - podkladový hliníkový rošt | m2 | 156.8 |  | 0 |  |  |  | znížená |  | 0 | 5.646e-05 | 0.0088529 | 0 | 0 | 16 | K | 2 |  |  |  | ROZPOCET | 0 | 0 | 0 | 0 | 0 | 2 | 0 | 16 | -821037207
219 | K | 998762203.S | Presun hmôt pre konštrukcie tesárske v objektoch výšky od 12 do 24 m | % |  |  | 0 |  |  |  | znížená |  | 0 | 0 | 0 | 0 | 0 | 16 | K | 2 |  |  |  | ROZPOCET | 0 | 0 | 0 | 0 | 0 | 2 | 0 | 16 | 2113318780
| D | 763 | Konštrukcie - drevostavby |  |  |  | 0 | [5 empty] | 0 |  | 44.4874 |  | 0 | 2 | D | 1 |  |  |  | ROZPOCET | [6 empty] | 0
220 | K | 763116863 | Priečka SDK Rigips hr. 150 mm dvojito opláštená doskami 2x HABITO 12,5mm s tep. izoláciou, CW 100 | m2 | 362.658 |  | 0 |  |  |  | znížená |  | 0 | 0.04739 | 17.1864 | 0 | 0 | 16 | K | 2 |  |  |  | ROZPOCET | 0 | 0 | 0 | 0 | 0 | 2 | 0 | 16 | 1119162479
| VV |  | 1.NP | [15 empty] | VV | 2 | 1 | True | 0 | ROZPOCET
| VV |  | (5,80*4+2,825)*3,50-(0,80*2+0,90)*1,97 |  | 86.163 | [13 empty] | VV | 2 | 2 | True | 0 | ROZPOCET
| VV |  | 2.NP | [15 empty] | VV | 2 | 1 | True | 0 | ROZPOCET
| VV |  | 6,12*3,50*3-0,80*1,97 |  | 62.684 | [13 empty] | VV | 2 | 2 | True | 0 | ROZPOCET
| VV |  | 3.NP | [15 empty] | VV | 2 | 1 | True | 0 | ROZPOCET
| VV |  | (6,12*4+5,50+2,05*2+1,915+2,415)*3,50-0,80*1,97*3 |  | 129.707 | [13 empty] | VV | 2 | 2 | True | 0 | ROZPOCET
| VV |  | 4.NP | [15 empty] | VV | 2 | 1 | True | 0 | ROZPOCET
| VV |  | 6,12*3,50*4-0,80*1,97 |  | 84.104 | [13 empty] | VV | 2 | 2 | True | 0 | ROZPOCET
| VV |  | Súčet |  | 362.658 | [13 empty] | VV | 2 | 4 | True | 1 | ROZPOCET
221 | K | 763120010.S | Sadrokartónová inštalačná predstena pre sanitárne zariadenia, kca CD+UD, jednoducho opláštená doskou impregnovanou H2 12,5 mm | m2 | 0 |  | 0 |  |  |  | znížená |  | 0 | 0.01182 | 0 | 0 | 0 | 16 | K | 2 |  |  |  | ROZPOCET | 0 | 0 | 0 | 0 | 0 | 2 | 0 | 16 | 883947589
322 | K | 763120011.S | Sadrokartónová inštalačná predstena pre sanitárne zariadenia, kca CD+UD, dvojito opláštená doskou impregnovanou H2 2x12,5 mm | m2 | 24.99 |  | 0 |  |  |  | znížená |  | 0 | 0.021762 | 0.54383 | 0 | 0 | 16 | K | 2 |  |  |  | ROZPOCET | 0 | 0 | 0 | 0 | 0 | 2 | 0 | 16 | -725189327
| VV |  | deliaca stena medzi 3.06 a 3.09 | [15 empty] | VV | 2 | 1 | True | 0 | ROZPOCET
| VV |  | 3,57*3,50*2 |  | 24.99 | [13 empty] | VV | 2 | 2 | True | 1 | ROZPOCET
222 | K | 763128511.S | Stena šachtová protipožiarna hr. 90 mm, kca CW+UW 50, jednoducho opláštená doskou sadrovláknitou protipožiarnou so sklenným vláknom GM-FH2 20 mm, TI 50 mm | m2 | 420.751 |  | 0 |  |  |  | znížená |  | 0 | 0.04663 | 19.6196 | 0 | 0 | 16 | K | 2 |  |  |  | ROZPOCET | 0 | 0 | 0 | 0 | 0 | 2 | 0 | 16 | -849023435
| VV |  | "1.01" (0,26+0,27*2)*3,50*2 |  | 5.6 | [13 empty] | VV | 2 | 2 | True | 0 | ROZPOCET
| VV |  | "1.03" (0,42+0,27*2)*3,50 |  | 3.36 | [13 empty] | VV | 2 | 2 | True | 0 | ROZPOCET
| VV |  | "1.04" (0,26+0,27*2)*3,50*3 |  | 8.4 | [13 empty] | VV | 2 | 2 | True | 0 | ROZPOCET
| VV |  | "1.05" (0,26+0,27*2)*3,50*3 |  | 8.4 | [13 empty] | VV | 2 | 2 | True | 0 | ROZPOCET
| VV |  | "1.06" (0,42+0,27*3)*3,50+(0,20+0,20)*3,50 |  | 5.705 | [13 empty] | VV | 2 | 2 | True | 0 | ROZPOCET
| VV |  | "prekrytie OK stľpov 1.NP" 0,20*3,50*12 |  | 8.4 | [13 empty] | VV | 2 | 2 | True | 0 | ROZPOCET
| VV |  | "2.01" (0,26+0,27*2)*3,50*3+(0,26+0,26)*2*3,50*3+6,12*3,50 |  | 40.74 | [13 empty] | VV | 2 | 2 | True | 0 | ROZPOCET
| VV |  | "2.02" (0,26+0,27*2)*3,50*3+(0,40+0,27*3)*2*3,50+(0,705*2+0,265*3)*3,50*2+(0,26+0,26)*2*3,50*2 |  | 39.585 | [13 empty] | VV | 2 | 2 | True | 0 | ROZPOCET
| VV |  | "2.03" (0,27*2+0,50)*3,50 |  | 3.64 | [13 empty] | VV | 2 | 2 | True | 0 | ROZPOCET
| VV |  | "2.04" (0,26+0,27*2)*3,50+(0,64+0,27*3)*3,50+(0,20+0,20)*3,50+(0,60+0,60)*3,50+(0,26+0,26)*2*3,50*2+(4,14+0,345)*3,50+(0,73*2+0,26*3)*3,50 |  | 44.293 | [13 empty] | VV | 2 | 2 | True | 0 | ROZPOCET
| VV |  | "2.NP jestv.sociálky" (0,33+0,33)*3,50 |  | 2.31 | [13 empty] | VV | 2 | 2 | True | 0 | ROZPOCET
| VV |  | "3.01" 6,12*3,50+(0,26+0,27*2)*3,50+(0,26+0,26)*2*3,50 |  | 27.86 | [13 empty] | VV | 2 | 2 | True | 0 | ROZPOCET
| VV |  | "3.02" (0,26+0,27*2)*3,50+(0,26+0,26)*2*3,50+(0,355+0,85)*3,50 |  | 10.658 | [13 empty] | VV | 2 | 2 | True | 0 | ROZPOCET
| VV |  | "3.03" (0,26+0,27*2)*3,50*2+(0,26+0,26)*2*3,50*3+(0,41+0,27*3)*3,50 |  | 20.79 | [13 empty] | VV | 2 | 2 | True | 0 | ROZPOCET
| VV |  | "3.04" (0,26+0,27*2)*3,50*2+(0,26+0,26)*2*3,50*3+(0,41+0,27*3)*3,50 |  | 20.79 | [13 empty] | VV | 2 | 2 | True | 0 | ROZPOCET
| VV |  | "3.05" (0,26+0,27*2)*3,50 |  | 2.8 | [13 empty] | VV | 2 | 2 | True | 0 | ROZPOCET
| VV |  | "3.06" (0,731*2+0,26*3)*3,50+(4,14+0,345)*3,50 |  | 23.545 | [13 empty] | VV | 2 | 2 | True | 0 | ROZPOCET
| VV |  | "3.07" (0,26+0,27*2)*3,50 |  | 2.8 | [13 empty] | VV | 2 | 2 | True | 0 | ROZPOCET
| VV |  | "3.10" (0,41+0,27*3)*3,50 |  | 4.27 | [13 empty] | VV | 2 | 2 | True | 0 | ROZPOCET
| VV |  | "3.NP jestv.sociálky" (0,33+0,33)*3,50 |  | 2.31 | [13 empty] | VV | 2 | 2 | True | 0 | ROZPOCET
| VV |  | "4.01" 6,12*3,50+(0,26+0,27*2)*3,50*3+(0,26+0,26)*2*3,50*2 |  | 37.1 | [13 empty] | VV | 2 | 2 | True | 0 | ROZPOCET
| VV |  | "4.02" (0,706*2+0,26*3)*3,50*2+(0,606+1,62)*3,50+(0,26+0,27*2)*3,50 |  | 25.935 | [13 empty] | VV | 2 | 2 | True | 0 | ROZPOCET
| VV |  | "4.03+4.04" (0,26+0,27*2)*3,50*3+(0,41+0,27*3)*3,50+(0,26+0,26)*2*3,50*2+(0,706*2+0,26*3)*3,50 |  | 27.622 | [13 empty] | VV | 2 | 2 | True | 0 | ROZPOCET
| VV |  | "4.05" (0,26+0,27*2)*3,50*2+(0,60*2+0,95)*3,50+(0,26+0,26)*2*3,50+(0,345+4,14)*3,50 |  | 32.463 | [13 empty] | VV | 2 | 2 | True | 0 | ROZPOCET
| VV |  | "4.06" (0,58+0,27*3)*3,50+(0,60+0,60)*3,50 |  | 9.065 | [13 empty] | VV | 2 | 2 | True | 0 | ROZPOCET
| VV |  | "4.NP jestv.sociálky" (0,33+0,33)*3,50 |  | 2.31 | [13 empty] | VV | 2 | 2 | True | 0 | ROZPOCET
| VV |  | Súčet |  | 420.751 | [13 empty] | VV | 2 | 4 | True | 1 | ROZPOCET
223 | K | 763135020.S | Kazetový podhľad 600 x 600 mm, hrana ostrá, konštrukcia viditeľná, doska sadrokartónová biela hr. 8 mm Rigips Casporano Casostar alebo ekvivalent | m2 | 589.838 |  | 0 |  |  |  | znížená |  | 0 | 0.00813 | 4.7954 | 0 | 0 | 16 | K | 2 |  |  |  | ROZPOCET | 0 | 0 | 0 | 0 | 0 | 2 | 0 | 16 | 2023947418
| VV |  | vrátane odskokov, dorezov a pod. | [15 empty] | VV | 2 | 1 | True | 0 | ROZPOCET
| VV |  | "1.01" 36,98-6,19*0,84 |  | 31.78 | [13 empty] | VV | 2 | 2 | True | 0 | ROZPOCET
| VV |  | "1.02" 8,17 |  | 8.17 | [13 empty] | VV | 2 | 2 | True | 0 | ROZPOCET
| VV |  | "1.03" 7,93-2,825*0,84 |  | 5.557 | [13 empty] | VV | 2 | 2 | True | 0 | ROZPOCET
| VV |  | "1.04" 50,73-8,731*0,84 |  | 43.396 | [13 empty] | VV | 2 | 2 | True | 0 | ROZPOCET
| VV |  | "1.05" 51,67-8,80*0,84 |  | 44.278 | [13 empty] | VV | 2 | 2 | True | 0 | ROZPOCET
| VV |  | "1.06" 14,44-3,05*0,84 |  | 11.878 | [13 empty] | VV | 2 | 2 | True | 0 | ROZPOCET
| VV |  | "2.01" 69,12-11,316*(0,84+0,48) |  | 54.183 | [13 empty] | VV | 2 | 2 | True | 0 | ROZPOCET
| VV |  | "2.02" 55,54-9,15*(0,84+0,48) |  | 43.462 | [13 empty] | VV | 2 | 2 | True | 0 | ROZPOCET
| VV |  | "2.03" 15,65-2,55*(0,84+0,48) |  | 12.284 | [13 empty] | VV | 2 | 2 | True | 0 | ROZPOCET
| VV |  | "2.04" 51,34-9,30*0,84-8,50*0,48 |  | 39.448 | [13 empty] | VV | 2 | 2 | True | 0 | ROZPOCET
| VV |  | "3.01" 17,62-2,866*(0,84+0,48) |  | 13.837 | [13 empty] | VV | 2 | 2 | True | 0 | ROZPOCET
| VV |  | "3.02" 17,15-2,85*(0,84+0,48) |  | 13.388 | [13 empty] | VV | 2 | 2 | True | 0 | ROZPOCET
| VV |  | "3.03" 59,80-9,81*(0,84+0,48) |  | 46.851 | [13 empty] | VV | 2 | 2 | True | 0 | ROZPOCET
| VV |  | "3.04" 63,10-10,339*(0,84+0,48) |  | 49.453 | [13 empty] | VV | 2 | 2 | True | 0 | ROZPOCET
| VV |  | "3.05" 3,47-1,71*0,84 |  | 2.034 | [13 empty] | VV | 2 | 2 | True | 0 | ROZPOCET
| VV |  | "3.06" 9,65-2,626*0,48 |  | 8.39 | [13 empty] | VV | 2 | 2 | True | 0 | ROZPOCET
| VV |  | "3.07" 3,35-1,665*0,84 |  | 1.951 | [13 empty] | VV | 2 | 2 | True | 0 | ROZPOCET
| VV |  | "3.08" 3,74-1,825*0,84 |  | 2.207 | [13 empty] | VV | 2 | 2 | True | 0 | ROZPOCET
| VV |  | "3.09" 9,21-2,575*0,48 |  | 7.974 | [13 empty] | VV | 2 | 2 | True | 0 | ROZPOCET
| VV |  | "3.10" 1,92-1,13*0,84 |  | 0.971 | [13 empty] | VV | 2 | 2 | True | 0 | ROZPOCET
| VV |  | "4.01" 52,42-8,591*(0,84+0,48) |  | 41.08 | [13 empty] | VV | 2 | 2 | True | 0 | ROZPOCET
| VV |  | "4.02" 16,54-2,85*(0,84+0,48) |  | 12.778 | [13 empty] | VV | 2 | 2 | True | 0 | ROZPOCET
| VV |  | "4.03+4.04" 35,32+36,48-11,78*(0,84+0,48) |  | 56.25 | [13 empty] | VV | 2 | 2 | True | 0 | ROZPOCET
| VV |  | "4.05" 34,34-5,85*(0,84+0,48) |  | 26.618 | [13 empty] | VV | 2 | 2 | True | 0 | ROZPOCET
| VV |  | "4.06" 14,22-3,095*0,84 |  | 11.62 | [13 empty] | VV | 2 | 2 | True | 0 | ROZPOCET
| VV |  | Súčet |  | 589.838 | [13 empty] | VV | 2 | 4 | True | 1 | ROZPOCET
224 | K | 763138220.S | Podhľad SDK závesný na dvojúrovňovej oceľovej podkonštrukcií CD+UD, doska štandardná A 12.5 mm | m2 | 197.416 |  | 0 |  |  |  | znížená |  | 0 | 0.011864 | 2.3422 | 0 | 0 | 16 | K | 2 |  |  |  | ROZPOCET | 0 | 0 | 0 | 0 | 0 | 2 | 0 | 16 | -270395702
| VV |  | vrátane odskokov, dorezov, napojenie na steny a pod. | [15 empty] | VV | 2 | 1 | True | 0 | ROZPOCET
| VV |  | "1.01" 6,19*(0,84+0,375) |  | 7.521 | [13 empty] | VV | 2 | 2 | True | 0 | ROZPOCET
| VV |  | "1.03" 2,825*(0,84+0,375) |  | 3.432 | [13 empty] | VV | 2 | 2 | True | 0 | ROZPOCET
| VV |  | "1.04" 8,731*(0,84+0,375) |  | 10.608 | [13 empty] | VV | 2 | 2 | True | 0 | ROZPOCET
| VV |  | "1.05" 8,80*(0,84+0,375) |  | 10.692 | [13 empty] | VV | 2 | 2 | True | 0 | ROZPOCET
| VV |  | "1.06" 3,05*(0,84+0,375) |  | 3.706 | [13 empty] | VV | 2 | 2 | True | 0 | ROZPOCET
| VV |  | "2.01" 11,316*(0,84+0,375+0,48) |  | 19.181 | [13 empty] | VV | 2 | 2 | True | 0 | ROZPOCET
| VV |  | "2.02" 9,15*(0,84+0,375+0,48) |  | 15.509 | [13 empty] | VV | 2 | 2 | True | 0 | ROZPOCET
| VV |  | "2.03" 2,55*(0,84+0,375+0,48) |  | 4.322 | [13 empty] | VV | 2 | 2 | True | 0 | ROZPOCET
| VV |  | "2.04" 9,30*(0,84+0,375)+8,50*0,48 |  | 15.38 | [13 empty] | VV | 2 | 2 | True | 0 | ROZPOCET
| VV |  | "3.01" 2,866*(0,84+0,375+0,48) |  | 4.858 | [13 empty] | VV | 2 | 2 | True | 0 | ROZPOCET
| VV |  | "3.02" 2,85*(0,84+0,375+0,48) |  | 4.831 | [13 empty] | VV | 2 | 2 | True | 0 | ROZPOCET
| VV |  | "3.03" 9,81*(0,84+0,375+0,48) |  | 16.628 | [13 empty] | VV | 2 | 2 | True | 0 | ROZPOCET
| VV |  | "3.04" 10,339*(0,84+0,375+0,48) |  | 17.525 | [13 empty] | VV | 2 | 2 | True | 0 | ROZPOCET
| VV |  | "3.05" 1,71*(0,84+0,375) |  | 2.078 | [13 empty] | VV | 2 | 2 | True | 0 | ROZPOCET
| VV |  | "3.06" 2,626*0,48 |  | 1.26 | [13 empty] | VV | 2 | 2 | True | 0 | ROZPOCET
| VV |  | "3.07" 1,665*(0,84+0,375) |  | 2.023 | [13 empty] | VV | 2 | 2 | True | 0 | ROZPOCET
| VV |  | "3.08" 1,825*(0,84+0,375) |  | 2.217 | [13 empty] | VV | 2 | 2 | True | 0 | ROZPOCET
| VV |  | "3.09" 2,575*0,48 |  | 1.236 | [13 empty] | VV | 2 | 2 | True | 0 | ROZPOCET
| VV |  | "3.10" 1,13*(0,84+0,375) |  | 1.373 | [13 empty] | VV | 2 | 2 | True | 0 | ROZPOCET
| VV |  | "4.01" 8,591*(0,84+0,375+0,48) |  | 14.562 | [13 empty] | VV | 2 | 2 | True | 0 | ROZPOCET
| VV |  | "4.02" 2,85*(0,84+0,375+0,48) |  | 4.831 | [13 empty] | VV | 2 | 2 | True | 0 | ROZPOCET
| VV |  | "4.03+4.04" 11,78*(0,84+0,375+0,48) |  | 19.967 | [13 empty] | VV | 2 | 2 | True | 0 | ROZPOCET
| VV |  | "4.05" 5,85*(0,84+0,375+0,48) |  | 9.916 | [13 empty] | VV | 2 | 2 | True | 0 | ROZPOCET
| VV |  | "4.06" 3,095*(0,84+0,375) |  | 3.76 | [13 empty] | VV | 2 | 2 | True | 0 | ROZPOCET
| VV |  | Súčet |  | 197.416 | [13 empty] | VV | 2 | 4 | True | 1 | ROZPOCET
225 | K | 998763403.S | Presun hmôt pre sadrokartónové konštrukcie v stavbách (objektoch) výšky od 7 do 24 m | % |  |  | 0 |  |  |  | znížená |  | 0 | 0 | 0 | 0 | 0 | 16 | K | 2 |  |  |  | ROZPOCET | 0 | 0 | 0 | 0 | 0 | 2 | 0 | 16 | 151354190
| D | 764 | Konštrukcie klampiarske |  |  |  | 0 | [5 empty] | 0 |  | 0.024434 |  | 0.44194 | 2 | D | 1 |  |  |  | ROZPOCET | [6 empty] | 0
226 | K | 764317800.S | Demontáž krytiny hladkej strešnej železobetónových dosiek, -0,00742t | m2 | 5.594 |  | 0 |  |  |  | znížená |  | 0 | 0 | 0 | 0.00742 | 0.041507 | 16 | K | 2 |  |  |  | ROZPOCET | 0 | 0 | 0 | 0 | 0 | 2 | 0 | 16 | 1800581008
| VV |  | vybúranie betónovej striešky B/7 | [15 empty] | VV | 2 | 1 | True | 0 | ROZPOCET
| VV |  | 1,52*0,92*4 |  | 5.594 | [13 empty] | VV | 2 | 2 | True | 1 | ROZPOCET
227 | K | 764359820.S | Demontáž kotlíka oválneho a štvorhranného, so sklonom žľabu do 30st., -0,00320t | ks | 2 |  | 0 |  |  |  | znížená |  | 0 | 0 | 0 | 0.0032 | 0.0064 | 16 | K | 2 |  |  |  | ROZPOCET | 0 | 0 | 0 | 0 | 0 | 2 | 0 | 16 | -488413640
| VV |  | B/3 | [15 empty] | VV | 2 | 1 | True | 0 | ROZPOCET
| VV |  | 2 |  | 2 | [13 empty] | VV | 2 | 2 | True | 1 | ROZPOCET
228 | K | 764410743.S | Oplechovanie parapetov z hliníkového farebného Al plechu, vrátane rohov r.š. 230 mm | m | 21.91 |  | 0 |  |  |  | znížená |  | 0 | 0.0011152 | 0.024434 | 0 | 0 | 16 | K | 2 |  |  |  | ROZPOCET | 0 | 0 | 0 | 0 | 0 | 2 | 0 | 16 | -1391975219
| VV |  | extrudovaný parapet | [15 empty] | VV | 2 | 1 | True | 0 | ROZPOCET
| VV |  | "O01" 2,20 |  | 2.2 | [13 empty] | VV | 2 | 2 | True | 0 | ROZPOCET
| VV |  | "O02" 2,20*8 |  | 17.6 | [13 empty] | VV | 2 | 2 | True | 0 | ROZPOCET
| VV |  | "O03" 1,45 |  | 1.45 | [13 empty] | VV | 2 | 2 | True | 0 | ROZPOCET
| VV |  | "O04" 0,66 |  | 0.66 | [13 empty] | VV | 2 | 2 | True | 0 | ROZPOCET
| VV |  | Súčet |  | 21.91 | [13 empty] | VV | 2 | 4 | True | 1 | ROZPOCET
229 | K | 764410850.S | Demontáž oplechovania parapetov rš od 100 do 330 mm, -0,00135t | m | 120.93 |  | 0 |  |  |  | znížená |  | 0 | 0 | 0 | 0.00135 | 0.16326 | 16 | K | 2 |  |  |  | ROZPOCET | 0 | 0 | 0 | 0 | 0 | 2 | 0 | 16 | -1975527064
| VV |  | B/2, B/4 | [15 empty] | VV | 2 | 1 | True | 0 | ROZPOCET
| VV |  | "suterén" 1,55+1,75*5 |  | 10.3 | [13 empty] | VV | 2 | 2 | True | 0 | ROZPOCET
| VV |  | "1.NP" 2,08*10+1,885+0,55*3 |  | 24.335 | [13 empty] | VV | 2 | 2 | True | 0 | ROZPOCET
| VV |  | "2.NP" 2,08*11+2,35+1,885+0,55*3 |  | 28.765 | [13 empty] | VV | 2 | 2 | True | 0 | ROZPOCET
| VV |  | "3.NP" 2,08*11+2,35+1,885+0,55*3 |  | 28.765 | [13 empty] | VV | 2 | 2 | True | 0 | ROZPOCET
| VV |  | "4.NP" 2,08*11+2,35+1,885+0,55*3 |  | 28.765 | [13 empty] | VV | 2 | 2 | True | 0 | ROZPOCET
| VV |  | Súčet |  | 120.93 | [13 empty] | VV | 2 | 4 | True | 1 | ROZPOCET
230 | K | 764430850.S | Demontáž oplechovania múrov a nadmuroviek rš 600 mm, -0,00337t | m | 43.446 |  | 0 |  |  |  | znížená |  | 0 | 0 | 0 | 0.00337 | 0.14641 | 16 | K | 2 |  |  |  | ROZPOCET | 0 | 0 | 0 | 0 | 0 | 2 | 0 | 16 | 1414429919
| VV |  | B/12 atika strechy | [15 empty] | VV | 2 | 1 | True | 0 | ROZPOCET
| VV |  | 36,476+0,80+6,17 |  | 43.446 | [13 empty] | VV | 2 | 2 | True | 1 | ROZPOCET
231 | K | 764454802.S | Demontáž odpadových rúr kruhových, s priemerom 120 mm, -0,00285t | m | 29.6 |  | 0 |  |  |  | znížená |  | 0 | 0 | 0 | 0.00285 | 0.08436 | 16 | K | 2 |  |  |  | ROZPOCET | 0 | 0 | 0 | 0 | 0 | 2 | 0 | 16 | 728263412
| VV |  | B/3 - vrátane kotlíka | [15 empty] | VV | 2 | 1 | True | 0 | ROZPOCET
| VV |  | 14,65+14,95 |  | 29.6 | [13 empty] | VV | 2 | 2 | True | 1 | ROZPOCET
232 | K | 998764203.S | Presun hmôt pre konštrukcie klampiarske v objektoch výšky nad 12 do 24 m | % |  |  | 0 |  |  |  | znížená |  | 0 | 0 | 0 | 0 | 0 | 16 | K | 2 |  |  |  | ROZPOCET | 0 | 0 | 0 | 0 | 0 | 2 | 0 | 16 | 2012741016
| D | 766 | Konštrukcie stolárske |  |  |  | 0 | [5 empty] | 0 |  | 11.09 |  | 0.13786 | 2 | D | 1 |  |  |  | ROZPOCET | [6 empty] | 0
233 | K | 766621031.S | Montáž okna, dverí plastových, hliníkových alebo drevených protipožiarnych | m | 104.84 |  | 0 |  |  |  | znížená |  | 0 | 0.00019 | 0.01992 | 0 | 0 | 16 | K | 2 |  |  |  | ROZPOCET | 0 | 0 | 0 | 0 | 0 | 2 | 0 | 16 | -554542749
| VV |  | okná | [15 empty] | VV | 2 | 1 | True | 0 | ROZPOCET
| VV |  | "O07" (1,00+0,58)*2*16 |  | 50.56 | [13 empty] | VV | 2 | 2 | True | 0 | ROZPOCET
| VV |  | "O08" (1,00+0,58)*2*6 |  | 18.96 | [13 empty] | VV | 2 | 2 | True | 0 | ROZPOCET
| VV |  | dvere | [15 empty] | VV | 2 | 1 | True | 0 | ROZPOCET
| VV |  | "č.1" (3,93+2,90)*2 |  | 13.66 | [13 empty] | VV | 2 | 2 | True | 0 | ROZPOCET
| VV |  | "č.2" (1,06+2,55)*2*3 |  | 21.66 | [13 empty] | VV | 2 | 2 | True | 0 | ROZPOCET
| VV |  | Súčet |  | 104.84 | [13 empty] | VV | 2 | 4 | True | 1 | ROZPOCET
234 | M | 6114100910207.S | Drevené okno šxv 1000x580 mm, obojstranná obložka ostenia EW30 "O07" | ks | 16 |  | 0 |  |  |  | znížená |  | 0 | 0.0129 | 0.2064 | 0 | 0 | 32 | M | 2 |  |  |  | ROZPOCET | 0 | 0 | 0 | 0 | 0 | 2 | 0 | 16 | 192660701
235 | M | 6114100910208.S | Drevené okno šxv 1000x580 mm, obojstranná obložka ostenia EW15 "O08" | ks | 6 |  | 0 |  |  |  | znížená |  | 0 | 0.0129 | 0.0774 | 0 | 0 | 32 | M | 2 |  |  |  | ROZPOCET | 0 | 0 | 0 | 0 | 0 | 2 | 0 | 16 | -516459788
236 | M | 6114100910201.D | Hliníková stena s dverami šxv 3930x2900 mm EW30min "1" | ks | 1 |  | 0 |  |  |  | znížená |  | 0 | 0.0129 | 0.0129 | 0 | 0 | 32 | M | 2 |  |  |  | ROZPOCET | 0 | 0 | 0 | 0 | 0 | 2 | 0 | 16 | 1447162728
237 | M | 6114100910202.D | Hliníkové dvere s nadsvetlíkom šxv 1060x2550 mm EW-C 30min "1" | ks | 3 |  | 0 |  |  |  | znížená |  | 0 | 0.0129 | 0.0387 | 0 | 0 | 32 | M | 2 |  |  |  | ROZPOCET | 0 | 0 | 0 | 0 | 0 | 2 | 0 | 16 | 1061888384
238 | K | 766621082.S | Montáž a dodávka interiérová mobilná stena šxv 4120x2630mm "ozn.10" | ks | 2 |  | 0 |  |  |  | znížená |  | 0 | 0.00019 | 0.00038 | 0 | 0 | 16 | K | 2 |  |  |  | ROZPOCET | 0 | 0 | 0 | 0 | 0 | 2 | 0 | 16 | 631068393
239 | K | 766621083.S | Montáž a dodávka interiérová mobilná stena šxv 5340x2625mm "ozn.11" | ks | 1 |  | 0 |  |  |  | znížená |  | 0 | 0.00019 | 0.00019 | 0 | 0 | 16 | K | 2 |  |  |  | ROZPOCET | 0 | 0 | 0 | 0 | 0 | 2 | 0 | 16 | -485446599
240 | K | 766621351.S | Montáž podokenného profilu z EPS s kompozitným jadrom (na odstránenie tepelného mostu) š. 315 mm | m | 7.11 |  | 0 |  |  |  | znížená |  | 0 | 0.00016163 | 0.0011492 | 0 | 0 | 16 | K | 2 |  |  |  | ROZPOCET | 0 | 0 | 0 | 0 | 0 | 2 | 0 | 16 | 1687953000
| VV |  | zateplenie parapetnej časti - dvere | [15 empty] | VV | 2 | 1 | True | 0 | ROZPOCET
| VV |  | "č.1" 3,93 |  | 3.93 | [13 empty] | VV | 2 | 2 | True | 0 | ROZPOCET
| VV |  | "č.2" 1,06*3 |  | 3.18 | [13 empty] | VV | 2 | 2 | True | 0 | ROZPOCET
| VV |  | Súčet |  | 7.11 | [13 empty] | VV | 2 | 4 | True | 1 | ROZPOCET
241 | M | 283750000000 | Doska s tvrdého polyuretánu s vloženou PIR vložkou š.60 v.150mm | m | 7.541 |  | 0 |  |  |  | znížená |  | 0 | 0.00099 | 0.0074656 | 0 | 0 | 32 | M | 2 |  |  |  | ROZPOCET | 0 | 0 | 0 | 0 | 0 | 2 | 0 | 16 | -1923942528
| VV |  | upraviť podľa výšky podlahy | [15 empty] | VV | 2 | 1 | True | 0 | ROZPOCET
| VV |  | 7,11*1,05 |  | 7.466 | [13 empty] | VV | 2 | 2 | True | 1 | ROZPOCET
| VV |  | 7,466*1,01 'Prepočítané koeficientom množstva |  | 7.541 | [13 empty] | VV | 2 | 2 | False | 1 | ROZPOCET
242 | K | 766621401.S | Montáž okien plastových s hydroizolačnými expanznými páskami (expanzná) | m | 106.24 |  | 0 |  |  |  | znížená |  | 0 | 9e-05 | 0.0095616 | 0 | 0 | 16 | K | 2 |  |  |  | ROZPOCET | 0 | 0 | 0 | 0 | 0 | 2 | 0 | 16 | 1278050640
| VV |  | okná | [15 empty] | VV | 2 | 1 | True | 0 | ROZPOCET
| VV |  | "O01" (2,20+2,68)*2*1 |  | 9.76 | [13 empty] | VV | 2 | 2 | True | 0 | ROZPOCET
| VV |  | "O02" (2,20+2,03)*2*8 |  | 67.68 | [13 empty] | VV | 2 | 2 | True | 0 | ROZPOCET
| VV |  | "O03" (1,45+2,03)*2*1 |  | 6.96 | [13 empty] | VV | 2 | 2 | True | 0 | ROZPOCET
| VV |  | "O04" (0,66+2,97)*2*1 |  | 7.26 | [13 empty] | VV | 2 | 2 | True | 0 | ROZPOCET
| VV |  | "O05" (0,66+2,97)*2*1 |  | 7.26 | [13 empty] | VV | 2 | 2 | True | 0 | ROZPOCET
| VV |  | "O06" (0,66+3,00)*2*1 |  | 7.32 | [13 empty] | VV | 2 | 2 | True | 0 | ROZPOCET
| VV |  | Súčet |  | 106.24 | [13 empty] | VV | 2 | 4 | True | 1 | ROZPOCET
243 | M | 283550011300.S | Komprimovaná parotesná PUR expanzná páska 5-30x74 mm, pre okenné a fasádne konštrukcie | m | 111.552 |  | 0 |  |  |  | znížená |  | 0 | 0.0002 | 0.02231 | 0 | 0 | 32 | M | 2 |  |  |  | ROZPOCET | 0 | 0 | 0 | 0 | 0 | 2 | 0 | 16 | -1727636769
244 | M | 61141000100.O01 | Plastové okno šxv 2200x2680 mm "ozn.O01" | ks | 1 |  | 0 |  |  |  | znížená |  | 0 | 0.022 | 0.022 | 0 | 0 | 32 | M | 2 |  |  |  | ROZPOCET | 0 | 0 | 0 | 0 | 0 | 2 | 0 | 16 | 657032333
245 | M | 61141000100.O02 | Plastové okno šxv 2200x2030 mm "ozn.O02" | ks | 8 |  | 0 |  |  |  | znížená |  | 0 | 0.022 | 0.176 | 0 | 0 | 32 | M | 2 |  |  |  | ROZPOCET | 0 | 0 | 0 | 0 | 0 | 2 | 0 | 16 | -325107603
246 | M | 61141000100.O03 | Plastové okno šxv 1450x2030 mm "ozn.O03" | ks | 1 |  | 0 |  |  |  | znížená |  | 0 | 0.022 | 0.022 | 0 | 0 | 32 | M | 2 |  |  |  | ROZPOCET | 0 | 0 | 0 | 0 | 0 | 2 | 0 | 16 | 1977543000
247 | M | 61141000100.O04 | Plastové okno šxv 660x2970 mm "ozn.O04" | ks | 1 |  | 0 |  |  |  | znížená |  | 0 | 0.022 | 0.022 | 0 | 0 | 32 | M | 2 |  |  |  | ROZPOCET | 0 | 0 | 0 | 0 | 0 | 2 | 0 | 16 | 457954973
248 | M | 61141000100.O05 | Plastové okno šxv 660x2970 mm "ozn.O05" | ks | 1 |  | 0 |  |  |  | znížená |  | 0 | 0.022 | 0.022 | 0 | 0 | 32 | M | 2 |  |  |  | ROZPOCET | 0 | 0 | 0 | 0 | 0 | 2 | 0 | 16 | 1862744903
249 | M | 61141000100.O06 | Plastové okno šxv 660x3000 mm "ozn.O06" | ks | 1 |  | 0 |  |  |  | znížená |  | 0 | 0.022 | 0.022 | 0 | 0 | 32 | M | 2 |  |  |  | ROZPOCET | 0 | 0 | 0 | 0 | 0 | 2 | 0 | 16 | -474482045
250 | K | 766661429.S | Montáž dverí drevených protipožiarnych do protipožiarnej zárubne | ks | 21 |  | 0 |  |  |  | znížená |  | 0 | 0.0012 | 0.0252 | 0 | 0 | 16 | K | 2 |  |  |  | ROZPOCET | 0 | 0 | 0 | 0 | 0 | 2 | 0 | 16 | 1314310868
251 | M | 611720000350.S | Dvere vnútorné jednokrídlové, šírka 900, výška 1970mm, EW-C 30 min, označenie miestnosti "ozn.3" | ks | 12 |  | 0 |  |  |  | znížená |  | 0 | 0.03 | 0.36 | 0 | 0 | 32 | M | 2 |  |  |  | ROZPOCET | 0 | 0 | 0 | 0 | 0 | 2 | 0 | 16 | -1869914280
252 | M | 611720000351.S | Dvere vnútorné jednokrídlové, šírka 800, výška 1970mm, EW-C 30 min, označenie miestnosti "ozn.4" | ks | 2 |  | 0 |  |  |  | znížená |  | 0 | 0.03 | 0.06 | 0 | 0 | 32 | M | 2 |  |  |  | ROZPOCET | 0 | 0 | 0 | 0 | 0 | 2 | 0 | 16 | -181111958
253 | M | 611720000352.S | Dvere vnútorné jednokrídlové, šírka 800, výška 1970mm, EW-C 30 min, označenie miestnosti "ozn.5" | ks | 1 |  | 0 |  |  |  | znížená |  | 0 | 0.03 | 0.03 | 0 | 0 | 32 | M | 2 |  |  |  | ROZPOCET | 0 | 0 | 0 | 0 | 0 | 2 | 0 | 16 | -832443788
254 | M | 611720000353.S | Dvere vnútorné jednokrídlové, šírka 900, výška 1970mm, EW-C 15 min, označenie miestnosti "ozn.8" | ks | 5 |  | 0 |  |  |  | znížená |  | 0 | 0.03 | 0.15 | 0 | 0 | 32 | M | 2 |  |  |  | ROZPOCET | 0 | 0 | 0 | 0 | 0 | 2 | 0 | 16 | -1953057680
255 | M | 611720000354.S | Dvere vnútorné jednokrídlové, šírka 900, výška 1970mm, EW-C 30 min, označenie miestnosti, vodorovné madlo "ozn.9" | ks | 1 |  | 0 |  |  |  | znížená |  | 0 | 0.03 | 0.03 | 0 | 0 | 32 | M | 2 |  |  |  | ROZPOCET | 0 | 0 | 0 | 0 | 0 | 2 | 0 | 16 | 2040923848
256 | K | 766662112.S | Montáž dverového krídla otočného jednokrídlového poldrážkového, do existujúcej zárubne, vrátane kovania | ks | 8 |  | 0 |  |  |  | znížená |  | 0 | 0 | 0 | 0 | 0 | 16 | K | 2 |  |  |  | ROZPOCET | 0 | 0 | 0 | 0 | 0 | 2 | 0 | 16 | 53027752
257 | M | 549150000600.S | Kľučka dverová a rozeta 2x, nehrdzavejúca oceľ, povrch nerez brúsený | ks | 8 |  | 0 |  |  |  | znížená |  | 0 | 0.001 | 0.008 | 0 | 0 | 32 | M | 2 |  |  |  | ROZPOCET | 0 | 0 | 0 | 0 | 0 | 2 | 0 | 16 | -533300631
258 | M | 611610000400.S | Dvere vnútorné jednokrídlové, šírka 600-900 mm, označenie miestnosti "ozn.5+6+7" | ks | 8 |  | 0 |  |  |  | znížená |  | 0 | 0.025 | 0.2 | 0 | 0 | 32 | M | 2 |  |  |  | ROZPOCET | 0 | 0 | 0 | 0 | 0 | 2 | 0 | 16 | 406566741
259 | K | 766694140.S | Montáž parapetnej dosky plastovej šírky do 300 mm | m | 21.25 |  | 0 |  |  |  | znížená |  | 0 | 0.00025 | 0.0053125 | 0 | 0 | 16 | K | 2 |  |  |  | ROZPOCET | 0 | 0 | 0 | 0 | 0 | 2 | 0 | 16 | 506162246
| VV |  | "O01" 2,20 |  | 2.2 | [13 empty] | VV | 2 | 2 | True | 0 | ROZPOCET
| VV |  | "O02" 2,20*8 |  | 17.6 | [13 empty] | VV | 2 | 2 | True | 0 | ROZPOCET
| VV |  | "O03" 1,45 |  | 1.45 | [13 empty] | VV | 2 | 2 | True | 0 | ROZPOCET
| VV |  | Súčet |  | 21.25 | [13 empty] | VV | 2 | 4 | True | 1 | ROZPOCET
260 | M | 611560000100.S | Parapetná doska plastová, šírka 150 mm, komôrková vnútorná, zlatý dub, mramor, mahagon, svetlý buk, orech | m | 22.313 |  | 0 |  |  |  | znížená |  | 0 | 0.00074 | 0.016512 | 0 | 0 | 32 | M | 2 |  |  |  | ROZPOCET | 0 | 0 | 0 | 0 | 0 | 2 | 0 | 16 | 74636182
| VV |  | 21,25*1,05 |  | 22.313 | [13 empty] | VV | 2 | 2 | True | 1 | ROZPOCET
261 | M | 611560000800.S | Plastové krytky k vnútorným parapetom plastovým, pár, vo farbe biela, mramor, zlatý dub, buk, mahagón, orech | ks | 10 |  | 0 |  |  |  | znížená |  | 0 | 0.0001 | 0.001 | 0 | 0 | 32 | M | 2 |  |  |  | ROZPOCET | 0 | 0 | 0 | 0 | 0 | 2 | 0 | 16 | -2074718714
262 | K | 766694989.S | Demontáž parapetnej dosky plastovej šírky do 300 mm, -0,00114t | m | 120.93 |  | 0 |  |  |  | znížená |  | 0 | 0 | 0 | 0.00114 | 0.13786 | 16 | K | 2 |  |  |  | ROZPOCET | 0 | 0 | 0 | 0 | 0 | 2 | 0 | 16 | 1396648156
| VV |  | B/2, B/4 | [15 empty] | VV | 2 | 1 | True | 0 | ROZPOCET
| VV |  | "suterén" 1,55+1,75*5 |  | 10.3 | [13 empty] | VV | 2 | 2 | True | 0 | ROZPOCET
| VV |  | "1.NP" 2,08*10+1,885+0,55*3 |  | 24.335 | [13 empty] | VV | 2 | 2 | True | 0 | ROZPOCET
| VV |  | "2.NP" 2,08*11+2,35+1,885+0,55*3 |  | 28.765 | [13 empty] | VV | 2 | 2 | True | 0 | ROZPOCET
| VV |  | "3.NP" 2,08*11+2,35+1,885+0,55*3 |  | 28.765 | [13 empty] | VV | 2 | 2 | True | 0 | ROZPOCET
| VV |  | "4.NP" 2,08*11+2,35+1,885+0,55*3 |  | 28.765 | [13 empty] | VV | 2 | 2 | True | 0 | ROZPOCET
| VV |  | Súčet |  | 120.93 | [13 empty] | VV | 2 | 4 | True | 1 | ROZPOCET
263 | K | 766702111.S | Montáž zárubní obložkových pre dvere jednokrídlové | ks | 8 |  | 0 |  |  |  | znížená |  | 0 | 0.000454 | 0.003632 | 0 | 0 | 16 | K | 2 |  |  |  | ROZPOCET | 0 | 0 | 0 | 0 | 0 | 2 | 0 | 16 | 332101417
264 | M | 611810002201.S | Zárubňa vnútorná obložková, šxv 900x1970 mm "ozn.5" | ks | 1 |  | 0 |  |  |  | znížená |  | 0 | 0.015 | 0.015 | 0 | 0 | 32 | M | 2 |  |  |  | ROZPOCET | 0 | 0 | 0 | 0 | 0 | 2 | 0 | 16 | -1039061727
265 | M | 611810002202.S | Zárubňa vnútorná obložková, šxv 800x1970 mm "ozn.6" | ks | 6 |  | 0 |  |  |  | znížená |  | 0 | 0.015 | 0.09 | 0 | 0 | 32 | M | 2 |  |  |  | ROZPOCET | 0 | 0 | 0 | 0 | 0 | 2 | 0 | 16 | 2067892019
266 | M | 611810002203.S | Zárubňa vnútorná obložková, šxv 600x1970 mm "ozn.7" | ks | 1 |  | 0 |  |  |  | znížená |  | 0 | 0.015 | 0.015 | 0 | 0 | 32 | M | 2 |  |  |  | ROZPOCET | 0 | 0 | 0 | 0 | 0 | 2 | 0 | 16 | 1832015844
267 | K | 642945111.R | Osadenie zárubní protipož. dverí jednokrídlové do 2,5 m2 | ks | 21 |  | 0 |  |  |  | znížená |  | 0 | 0.43752 | 9.1879 | 0 | 0 | 4 | K | 2 |  |  |  | ROZPOCET | 0 | 0 | 0 | 0 | 0 | 2 | 0 | 4 | 1995854383
268 | M | 611310001720.S | Zárubňa drevená šxv 800x2550 mm s nadsvetlíkom, protipožiarna EW-C 30 min "ozn.4" | ks | 2 |  | 0 |  |  |  | znížená |  | 0 | 0.01 | 0.02 | 0 | 0 | 8 | M | 2 |  |  |  | ROZPOCET | 0 | 0 | 0 | 0 | 0 | 2 | 0 | 4 | -1891142238
269 | M | 611310001730.S | Zárubňa drevená šxv 800x2550 mm s nadsvetlíkom, protipožiarna EW-C 30 min "ozn.5" | ks | 1 |  | 0 |  |  |  | znížená |  | 0 | 0.01 | 0.01 | 0 | 0 | 8 | M | 2 |  |  |  | ROZPOCET | 0 | 0 | 0 | 0 | 0 | 2 | 0 | 4 | -801881181
270 | M | 611310001740.S | Zárubňa drevená šxv 900x2550 mm s nadsvetlíkom, protipožiarna EW-C 15 min "ozn.8" | ks | 5 |  | 0 |  |  |  | znížená |  | 0 | 0.01 | 0.05 | 0 | 0 | 8 | M | 2 |  |  |  | ROZPOCET | 0 | 0 | 0 | 0 | 0 | 2 | 0 | 4 | 1875672562
271 | M | 611310001750.S | Zárubňa drevená šxv 900x2550 mm s nadsvetlíkom, protipožiarna EW-C 30 min "ozn.9" | ks | 1 |  | 0 |  |  |  | znížená |  | 0 | 0.01 | 0.01 | 0 | 0 | 8 | M | 2 |  |  |  | ROZPOCET | 0 | 0 | 0 | 0 | 0 | 2 | 0 | 4 | 1919429735
272 | M | 611310001760.S | Zárubňa drevená šxv 900x2550 mm s nadsvetlíkom, protipožiarna EW-C 30 min "ozn.3" | ks | 12 |  | 0 |  |  |  | znížená |  | 0 | 0.01 | 0.12 | 0 | 0 | 8 | M | 2 |  |  |  | ROZPOCET | 0 | 0 | 0 | 0 | 0 | 2 | 0 | 4 | -2143265270
273 | K | 998766203.S | Presun hmot pre konštrukcie stolárske v objektoch výšky nad 12 do 24 m | % |  |  | 0 |  |  |  | znížená |  | 0 | 0 | 0 | 0 | 0 | 16 | K | 2 |  |  |  | ROZPOCET | 0 | 0 | 0 | 0 | 0 | 2 | 0 | 16 | 1288744276
| D | 767 | Konštrukcie doplnkové kovové |  |  |  | 0 | [5 empty] | 0 |  | 88.9925 |  | 1.3269 | 2 | D | 1 |  |  |  | ROZPOCET | [6 empty] | 0
274 | K | 767162131.S | Montáž zábradlia z profilovej ocele do podkladu, s hmotnosťou 1 m zábradlia do 45 kg | m | 44.785 |  | 0 |  |  |  | znížená |  | 0 | 5e-05 | 0.0022392 | 0 | 0 | 16 | K | 2 |  |  |  | ROZPOCET | 0 | 0 | 0 | 0 | 0 | 2 | 0 | 16 | 293533986
| VV |  | Z1 | [15 empty] | VV | 2 | 1 | True | 0 | ROZPOCET
| VV |  | 14 |  | 14 | [13 empty] | VV | 2 | 2 | True | 0 | ROZPOCET
| VV |  | Z2 | [15 empty] | VV | 2 | 1 | True | 0 | ROZPOCET
| VV |  | 21 |  | 21 | [13 empty] | VV | 2 | 2 | True | 0 | ROZPOCET
| VV |  | Medzisúčet |  | 35 | [13 empty] | VV | 2 | 3 | True | 0 | ROZPOCET
| VV |  | Z3 | [15 empty] | VV | 2 | 1 | True | 0 | ROZPOCET
| VV |  | 1,31 |  | 1.31 | [13 empty] | VV | 2 | 2 | True | 0 | ROZPOCET
| VV |  | Z4 | [15 empty] | VV | 2 | 1 | True | 0 | ROZPOCET
| VV |  | 1,365*3 |  | 4.095 | [13 empty] | VV | 2 | 2 | True | 0 | ROZPOCET
| VV |  | Z5 | [15 empty] | VV | 2 | 1 | True | 0 | ROZPOCET
| VV |  | 1,46*3 |  | 4.38 | [13 empty] | VV | 2 | 2 | True | 0 | ROZPOCET
| VV |  | Medzisúčet |  | 9.785 | [13 empty] | VV | 2 | 3 | True | 0 | ROZPOCET
| VV |  | Súčet |  | 44.785 | [13 empty] | VV | 2 | 4 | True | 1 | ROZPOCET
275 | M | 553520001550.S | Zábradlie na schody oceľové, kotvenie do schodiska "Z1, Z2" | m | 35 |  | 0 |  |  |  | znížená |  | 0 | 0.005 | 0.175 | 0 | 0 | 32 | M | 2 |  |  |  | ROZPOCET | 0 | 0 | 0 | 0 | 0 | 2 | 0 | 16 | 1830774993
276 | M | 553520001560.S | Zábradlie na schody oceľové, kotvenie do schodiska "Z1, Z2" | m | 9.785 |  | 0 |  |  |  | znížená |  | 0 | 0.005 | 0.048925 | 0 | 0 | 32 | M | 2 |  |  |  | ROZPOCET | 0 | 0 | 0 | 0 | 0 | 2 | 0 | 16 | 785077981
277 | K | 767251128.S | Montáž a dodávka protišmykový (slzičkový) plech "P3 | m2 | 1.482 |  | 0 |  |  |  | znížená |  | 0 | 7.389e-05 | 0.0001095 | 0 | 0 | 16 | K | 2 |  |  |  | ROZPOCET | 0 | 0 | 0 | 0 | 0 | 2 | 0 | 16 | -336186047
| VV |  | 2.NP pred výťahom | [15 empty] | VV | 2 | 1 | True | 0 | ROZPOCET
| VV |  | 3,80*0,13 |  | 0.494 | [13 empty] | VV | 2 | 2 | True | 0 | ROZPOCET
| VV |  | 3.NP pred výťahom | [15 empty] | VV | 2 | 1 | True | 0 | ROZPOCET
| VV |  | 3,80*0,13 |  | 0.494 | [13 empty] | VV | 2 | 2 | True | 0 | ROZPOCET
| VV |  | 4.NP pred výťahom | [15 empty] | VV | 2 | 1 | True | 0 | ROZPOCET
| VV |  | 3,80*0,13 |  | 0.494 | [13 empty] | VV | 2 | 2 | True | 0 | ROZPOCET
| VV |  | Súčet |  | 1.482 | [13 empty] | VV | 2 | 4 | True | 1 | ROZPOCET
278 | K | 767251133.S | Montáž podest z oceľových pochôdznych lisovaných roštov skrutkovaním hmotnosti od 15 do 30 kg/m2 | m2 | 42.69 |  | 0 |  |  |  | znížená |  | 0 | 0.0006059 | 0.025866 | 0 | 0 | 16 | K | 2 |  |  |  | ROZPOCET | 0 | 0 | 0 | 0 | 0 | 2 | 0 | 16 | -1746333655
| VV |  | výkaz OK - rošt | [15 empty] | VV | 2 | 1 | True | 0 | ROZPOCET
| VV |  | "č.1" 0,33*57 |  | 18.81 | [13 empty] | VV | 2 | 2 | True | 0 | ROZPOCET
| VV |  | "č.2" 4,53*3 |  | 13.59 | [13 empty] | VV | 2 | 2 | True | 0 | ROZPOCET
| VV |  | "č.3" 3,43*3 |  | 10.29 | [13 empty] | VV | 2 | 2 | True | 0 | ROZPOCET
| VV |  | Súčet |  | 42.69 | [13 empty] | VV | 2 | 4 | True | 1 | ROZPOCET
279 | M | 55343010111.S | Podlahový rošt žiarozink - stupne schodov 40x3 mm | m2 | 16.5 |  | 0 |  |  |  | znížená |  | 0 | 0.027 | 0.4455 | 0 | 0 | 32 | M | 2 |  |  |  | ROZPOCET | 0 | 0 | 0 | 0 | 0 | 2 | 0 | 16 | -1165217726
280 | M | 55343010112.S | Podlahový rošt žiarozink - podesta 30x3 mm | m2 | 16.5 |  | 0 |  |  |  | znížená |  | 0 | 0.027 | 0.4455 | 0 | 0 | 32 | M | 2 |  |  |  | ROZPOCET | 0 | 0 | 0 | 0 | 0 | 2 | 0 | 16 | 2109196540
281 | K | 767251141.S | Demontáž podest z oceľových pochôdznych lisovaných roštov hmotnosti do 15 kg/m2, -0,0150t | m2 | 0.369 |  | 0 |  |  |  | znížená |  | 0 | 0 | 0 | 0.015 | 0.005535 | 16 | K | 2 |  |  |  | ROZPOCET | 0 | 0 | 0 | 0 | 0 | 2 | 0 | 16 | 401980560
| VV |  | BP/8 betónový schod - oceľový rošt | [15 empty] | VV | 2 | 1 | True | 0 | ROZPOCET
| VV |  | 0,82*0,45 |  | 0.369 | [13 empty] | VV | 2 | 2 | True | 1 | ROZPOCET
282 | K | 767251145.S | Demontáž podest z oceľových pochôdznych lisovaných roštov hmotnosti od 30 do 50 kg/m2, -0,0500t | m2 | 26.427 |  | 0 |  |  |  | znížená |  | 0 | 0 | 0 | 0.05 | 1.3214 | 16 | K | 2 |  |  |  | ROZPOCET | 0 | 0 | 0 | 0 | 0 | 2 | 0 | 16 | -1173086552
| VV |  | mreža dvorca | [15 empty] | VV | 2 | 1 | True | 0 | ROZPOCET
| VV |  | 16,25*1,45 |  | 23.563 | [13 empty] | VV | 2 | 2 | True | 0 | ROZPOCET
| VV |  | 1,045*0,465 |  | 0.486 | [13 empty] | VV | 2 | 2 | True | 0 | ROZPOCET
| VV |  | 2,05*1,16 |  | 2.378 | [13 empty] | VV | 2 | 2 | True | 0 | ROZPOCET
| VV |  | Súčet |  | 26.427 | [13 empty] | VV | 2 | 4 | True | 1 | ROZPOCET
283 | K | 767411112.S | Montáž opláštenia sendvičovými stenovými panelmi so skrytým zámkom na OK, hrúbky nad 100 do 150 mm | m2 | 163.04 |  | 0 |  |  |  | znížená |  | 0 | 0.0002 | 0.032608 | 0 | 0 | 16 | K | 2 |  |  |  | ROZPOCET | 0 | 0 | 0 | 0 | 0 | 2 | 0 | 16 | -787961412
| VV |  | JZ fasáda | [15 empty] | VV | 2 | 1 | True | 0 | ROZPOCET
| VV |  | 40,53 |  | 40.53 | [13 empty] | VV | 2 | 2 | True | 0 | ROZPOCET
| VV |  | SZ fasáda | [15 empty] | VV | 2 | 1 | True | 0 | ROZPOCET
| VV |  | 42,22 |  | 42.22 | [13 empty] | VV | 2 | 2 | True | 0 | ROZPOCET
| VV |  | SZ fasáda - ostenie | [15 empty] | VV | 2 | 1 | True | 0 | ROZPOCET
| VV |  | 4,71 |  | 4.71 | [13 empty] | VV | 2 | 2 | True | 0 | ROZPOCET
| VV |  | JZ v schodisku | [15 empty] | VV | 2 | 1 | True | 0 | ROZPOCET
| VV |  | 75,58 |  | 75.58 | [13 empty] | VV | 2 | 2 | True | 0 | ROZPOCET
| VV |  | Súčet |  | 163.04 | [13 empty] | VV | 2 | 4 | True | 1 | ROZPOCET
284 | M | 553250001300.S | Panel sendvičový s jadrom z minerálnej vlny stenový so skrytým spojom oceľový plášť š. 1050 mm hr. jadra 150 mm | m2 | 179.344 |  | 0 |  |  |  | znížená |  | 0 | 0.0249 | 4.4657 | 0 | 0 | 32 | M | 2 |  |  |  | ROZPOCET | 0 | 0 | 0 | 0 | 0 | 2 | 0 | 16 | 740667794
285 | K | 767425100.S | Montáž a dodávka nerezového opláštenia z ťahokovu, kotvenie "ozn.K" | m2 | 6.34 |  | 0 |  |  |  | znížená |  | 0 | 9.737e-05 | 0.00061733 | 0 | 0 | 16 | K | 2 |  |  |  | ROZPOCET | 0 | 0 | 0 | 0 | 0 | 2 | 0 | 16 | 665835699
286 | K | 767425120.S | Montáž hliníkového opláštenia s podkladným hliníkovým roštom - podhľadov | m2 | 14.99 |  | 0 |  |  |  | znížená |  | 0 | 9.346e-05 | 0.001401 | 0 | 0 | 16 | K | 2 |  |  |  | ROZPOCET | 0 | 0 | 0 | 0 | 0 | 2 | 0 | 16 | -1024476939
287 | M | 553620000001.S | Hliníkový podhľad, podkladná konštrukcia, kotevné prvky, príslušenstvo | m2 | 14.99 |  | 0 |  |  |  | znížená |  | 0 | 0.00014 | 0.0020986 | 0 | 0 | 32 | M | 2 |  |  |  | ROZPOCET | 0 | 0 | 0 | 0 | 0 | 2 | 0 | 16 | 1701763177
288 | K | 767721000.S | Montáž a dodávka presklenej fasády z hliníkových profilov, kotvenie, parotesné a paropriepustné napojenie na konštrukcie | m2 | 414.48 |  | 0 |  |  |  | znížená |  | 0 | 0.00016416 | 0.068041 | 0 | 0 | 16 | K | 2 |  |  |  | ROZPOCET | 0 | 0 | 0 | 0 | 0 | 2 | 0 | 16 | 350063722
| VV |  | zasklenie bezpečnostným sklom, hliníkový rám | [15 empty] | VV | 2 | 1 | True | 0 | ROZPOCET
| VV |  | "SZ transparentná fasáda" 364,98 |  | 364.98 | [13 empty] | VV | 2 | 2 | True | 0 | ROZPOCET
| VV |  | "SZ transparentná fasáda - otváravá časť" 33,00*0,42 |  | 13.86 | [13 empty] | VV | 2 | 2 | True | 0 | ROZPOCET
| VV |  | "JZ transparentná fasáda" 33,26 |  | 33.26 | [13 empty] | VV | 2 | 2 | True | 0 | ROZPOCET
| VV |  | "JZ transparentná fasáda - otváravá časť, ovládanie elektricky" 2,38 |  | 2.38 | [13 empty] | VV | 2 | 2 | True | 0 | ROZPOCET
| VV |  | Súčet |  | 414.48 | [13 empty] | VV | 2 | 4 | True | 1 | ROZPOCET
289 | K | 767995101.S | Montáž ostatných atypických kovových stavebných doplnkových konštrukcií do 5 kg | kg | 66.913 |  | 0 |  |  |  | znížená |  | 0 | 7e-05 | 0.0046839 | 0 | 0 | 16 | K | 2 |  |  |  | ROZPOCET | 0 | 0 | 0 | 0 | 0 | 2 | 0 | 16 | 549505290
| VV |  | oceľ.konš. pre VZT | [15 empty] | VV | 2 | 1 | True | 0 | ROZPOCET
| VV |  | č.7 - Dia. 60x4 | [15 empty] | VV | 2 | 1 | True | 0 | ROZPOCET
| VV |  | 60,83 |  | 60.83 | [13 empty] | VV | 2 | 2 | True | 0 | ROZPOCET
| VV |  | prídavok na spoje a zvary 10% | [15 empty] | VV | 2 | 1 | True | 0 | ROZPOCET
| VV |  | 60,83*0,1 |  | 6.083 | [13 empty] | VV | 2 | 2 | True | 0 | ROZPOCET
| VV |  | Súčet |  | 66.913 | [13 empty] | VV | 2 | 4 | True | 1 | ROZPOCET
290 | K | 767995102.S | Montáž ostatných atypických kovových stavebných doplnkových konštrukcií nad 5 do 10 kg | kg | 202.345 |  | 0 |  |  |  | znížená |  | 0 | 6e-05 | 0.012141 | 0 | 0 | 16 | K | 2 |  |  |  | ROZPOCET | 0 | 0 | 0 | 0 | 0 | 2 | 0 | 16 | -1793573783
| VV |  | nosná konštrukcia | [15 empty] | VV | 2 | 1 | True | 0 | ROZPOCET
| VV |  | č.11 - UPE100 | [15 empty] | VV | 2 | 1 | True | 0 | ROZPOCET
| VV |  | 26,51 |  | 26.51 | [13 empty] | VV | 2 | 2 | True | 0 | ROZPOCET
| VV |  | č.26 - UPE200 | [15 empty] | VV | 2 | 1 | True | 0 | ROZPOCET
| VV |  | 109,44 |  | 109.44 | [13 empty] | VV | 2 | 2 | True | 0 | ROZPOCET
| VV |  | oceľ.konš. pre VZT | [15 empty] | VV | 2 | 1 | True | 0 | ROZPOCET
| VV |  | č.4 - IPE80 | [15 empty] | VV | 2 | 1 | True | 0 | ROZPOCET
| VV |  | 24,00 |  | 24 | [13 empty] | VV | 2 | 2 | True | 0 | ROZPOCET
| VV |  | č.6 - IPE80 | [15 empty] | VV | 2 | 1 | True | 0 | ROZPOCET
| VV |  | 24,00 |  | 24 | [13 empty] | VV | 2 | 2 | True | 0 | ROZPOCET
| VV |  | prídavok na spoje a zvary 10% | [15 empty] | VV | 2 | 1 | True | 0 | ROZPOCET
| VV |  | 183,95*0,1 |  | 18.395 | [13 empty] | VV | 2 | 2 | True | 0 | ROZPOCET
| VV |  | Súčet |  | 202.345 | [13 empty] | VV | 2 | 4 | True | 1 | ROZPOCET
291 | K | 767995103.S | Montáž ostatných atypických kovových stavebných doplnkových konštrukcií nad 10 do 20 kg | kg | 325.259 |  | 0 |  |  |  | znížená |  | 0 | 6e-05 | 0.019516 | 0 | 0 | 16 | K | 2 |  |  |  | ROZPOCET | 0 | 0 | 0 | 0 | 0 | 2 | 0 | 16 | 2005487301
| VV |  | nosná konštrukcia | [15 empty] | VV | 2 | 1 | True | 0 | ROZPOCET
| VV |  | č.12 - UPE100 | [15 empty] | VV | 2 | 1 | True | 0 | ROZPOCET
| VV |  | 29,46 |  | 29.46 | [13 empty] | VV | 2 | 2 | True | 0 | ROZPOCET
| VV |  | č.13 - UPE100 | [15 empty] | VV | 2 | 1 | True | 0 | ROZPOCET
| VV |  | 10,80 |  | 10.8 | [13 empty] | VV | 2 | 2 | True | 0 | ROZPOCET
| VV |  | č.33 - jakl 70x70x5 | [15 empty] | VV | 2 | 1 | True | 0 | ROZPOCET
| VV |  | 116,53 |  | 116.53 | [13 empty] | VV | 2 | 2 | True | 0 | ROZPOCET
| VV |  | oceľ.konš. pre VZT | [15 empty] | VV | 2 | 1 | True | 0 | ROZPOCET
| VV |  | č.1 - IPE80 | [15 empty] | VV | 2 | 1 | True | 0 | ROZPOCET
| VV |  | 39,00 |  | 39 | [13 empty] | VV | 2 | 2 | True | 0 | ROZPOCET
| VV |  | č.2 - IPE80 | [15 empty] | VV | 2 | 1 | True | 0 | ROZPOCET
| VV |  | 49,50 |  | 49.5 | [13 empty] | VV | 2 | 2 | True | 0 | ROZPOCET
| VV |  | č.3 - IPE80 | [15 empty] | VV | 2 | 1 | True | 0 | ROZPOCET
| VV |  | 25,80 |  | 25.8 | [13 empty] | VV | 2 | 2 | True | 0 | ROZPOCET
| VV |  | č.5 - IPE80 | [15 empty] | VV | 2 | 1 | True | 0 | ROZPOCET
| VV |  | 24,60 |  | 24.6 | [13 empty] | VV | 2 | 2 | True | 0 | ROZPOCET
| VV |  | prídavok na spoje a zvary 10% | [15 empty] | VV | 2 | 1 | True | 0 | ROZPOCET
| VV |  | 295,69*0,1 |  | 29.569 | [13 empty] | VV | 2 | 2 | True | 0 | ROZPOCET
| VV |  | Súčet |  | 325.259 | [13 empty] | VV | 2 | 4 | True | 1 | ROZPOCET
292 | K | 767995104.S | Montáž ostatných atypických kovových stavebných doplnkových konštrukcií nad 20 do 50 kg | kg | 2180.134 |  | 0 |  |  |  | znížená |  | 0 | 5e-05 | 0.10901 | 0 | 0 | 16 | K | 2 |  |  |  | ROZPOCET | 0 | 0 | 0 | 0 | 0 | 2 | 0 | 16 | 4314065
| VV |  | nosná konštrukcia | [15 empty] | VV | 2 | 1 | True | 0 | ROZPOCET
| VV |  | č.5 - jakl 100x100x5 | [15 empty] | VV | 2 | 1 | True | 0 | ROZPOCET
| VV |  | 200,51 |  | 200.51 | [13 empty] | VV | 2 | 2 | True | 0 | ROZPOCET
| VV |  | č.8 - UPE200 | [15 empty] | VV | 2 | 1 | True | 0 | ROZPOCET
| VV |  | 86,64 |  | 86.64 | [13 empty] | VV | 2 | 2 | True | 0 | ROZPOCET
| VV |  | č.9 - UPE200 | [15 empty] | VV | 2 | 1 | True | 0 | ROZPOCET
| VV |  | 164,16 |  | 164.16 | [13 empty] | VV | 2 | 2 | True | 0 | ROZPOCET
| VV |  | č.17 - jakl 150x150x5 | [15 empty] | VV | 2 | 1 | True | 0 | ROZPOCET
| VV |  | 81,45 |  | 81.45 | [13 empty] | VV | 2 | 2 | True | 0 | ROZPOCET
| VV |  | č.18 - jakl 150x150x5 | [15 empty] | VV | 2 | 1 | True | 0 | ROZPOCET
| VV |  | 205,20 |  | 205.2 | [13 empty] | VV | 2 | 2 | True | 0 | ROZPOCET
| VV |  | č.19 - jakl 150x150x5 | [15 empty] | VV | 2 | 1 | True | 0 | ROZPOCET
| VV |  | 152,10 |  | 152.1 | [13 empty] | VV | 2 | 2 | True | 0 | ROZPOCET
| VV |  | č.25 - UPE200 | [15 empty] | VV | 2 | 1 | True | 0 | ROZPOCET
| VV |  | 212,04 |  | 212.04 | [13 empty] | VV | 2 | 2 | True | 0 | ROZPOCET
| VV |  | č.28 - UPE200 | [15 empty] | VV | 2 | 1 | True | 0 | ROZPOCET
| VV |  | 253,08 |  | 253.08 | [13 empty] | VV | 2 | 2 | True | 0 | ROZPOCET
| VV |  | č.29 - UPE200 | [15 empty] | VV | 2 | 1 | True | 0 | ROZPOCET
| VV |  | 188,78 |  | 188.78 | [13 empty] | VV | 2 | 2 | True | 0 | ROZPOCET
| VV |  | č.31 - UPE200 | [15 empty] | VV | 2 | 1 | True | 0 | ROZPOCET
| VV |  | 229,82 |  | 229.82 | [13 empty] | VV | 2 | 2 | True | 0 | ROZPOCET
| VV |  | č.32 - jakl 70x70x5 | [15 empty] | VV | 2 | 1 | True | 0 | ROZPOCET
| VV |  | 128,48 |  | 128.48 | [13 empty] | VV | 2 | 2 | True | 0 | ROZPOCET
| VV |  | č.34 - jakl 70x70x5 | [15 empty] | VV | 2 | 1 | True | 0 | ROZPOCET
| VV |  | 79,68 |  | 79.68 | [13 empty] | VV | 2 | 2 | True | 0 | ROZPOCET
| VV |  | prídavok na spoje a zvary 10% | [15 empty] | VV | 2 | 1 | True | 0 | ROZPOCET
| VV |  | 1981,94*0,1 |  | 198.194 | [13 empty] | VV | 2 | 2 | True | 0 | ROZPOCET
| VV |  | Súčet |  | 2180.134 | [13 empty] | VV | 2 | 4 | True | 1 | ROZPOCET
293 | K | 767995105.S | Montáž ostatných atypických kovových stavebných doplnkových konštrukcií nad 50 do 100 kg | kg | 3119.259 |  | 0 |  |  |  | znížená |  | 0 | 5e-05 | 0.15596 | 0 | 0 | 16 | K | 2 |  |  |  | ROZPOCET | 0 | 0 | 0 | 0 | 0 | 2 | 0 | 16 | -1026961852
| VV |  | nosná konštrukcia | [15 empty] | VV | 2 | 1 | True | 0 | ROZPOCET
| VV |  | č.3 - HEA100 | [15 empty] | VV | 2 | 1 | True | 0 | ROZPOCET
| VV |  | 227,79 |  | 227.79 | [13 empty] | VV | 2 | 2 | True | 0 | ROZPOCET
| VV |  | č.4 - jakl 150x150x5 | [15 empty] | VV | 2 | 1 | True | 0 | ROZPOCET
| VV |  | 148,73 |  | 148.73 | [13 empty] | VV | 2 | 2 | True | 0 | ROZPOCET
| VV |  | č.14 - jakl 150x150x5 | [15 empty] | VV | 2 | 1 | True | 0 | ROZPOCET
| VV |  | 158,40 |  | 158.4 | [13 empty] | VV | 2 | 2 | True | 0 | ROZPOCET
| VV |  | č.15 - jakl 150x150x5 | [15 empty] | VV | 2 | 1 | True | 0 | ROZPOCET
| VV |  | 459,00 |  | 459 | [13 empty] | VV | 2 | 2 | True | 0 | ROZPOCET
| VV |  | č.16 - jakl 150x150x5 | [15 empty] | VV | 2 | 1 | True | 0 | ROZPOCET
| VV |  | 360,00 |  | 360 | [13 empty] | VV | 2 | 2 | True | 0 | ROZPOCET
| VV |  | č.23 - UPE200 | [15 empty] | VV | 2 | 1 | True | 0 | ROZPOCET
| VV |  | 125,40 |  | 125.4 | [13 empty] | VV | 2 | 2 | True | 0 | ROZPOCET
| VV |  | č.24 - UPE200 | [15 empty] | VV | 2 | 1 | True | 0 | ROZPOCET
| VV |  | 502,74 |  | 502.74 | [13 empty] | VV | 2 | 2 | True | 0 | ROZPOCET
| VV |  | č.27 - UPE200 | [15 empty] | VV | 2 | 1 | True | 0 | ROZPOCET
| VV |  | 403,56 |  | 403.56 | [13 empty] | VV | 2 | 2 | True | 0 | ROZPOCET
| VV |  | č.30 - UPE200 | [15 empty] | VV | 2 | 1 | True | 0 | ROZPOCET
| VV |  | 450,07 |  | 450.07 | [13 empty] | VV | 2 | 2 | True | 0 | ROZPOCET
| VV |  | prídavok na spoje a zvary 10% | [15 empty] | VV | 2 | 1 | True | 0 | ROZPOCET
| VV |  | 2835,69*0,1 |  | 283.569 | [13 empty] | VV | 2 | 2 | True | 0 | ROZPOCET
| VV |  | Súčet |  | 3119.259 | [13 empty] | VV | 2 | 4 | True | 1 | ROZPOCET
294 | K | 767995106.S | Montáž ostatných atypických kovových stavebných doplnkových konštrukcií nad 100 do 250 kg | kg | 23835.944 |  | 0 |  |  |  | znížená |  | 0 | 5e-05 | 1.1918 | 0 | 0 | 16 | K | 2 |  |  |  | ROZPOCET | 0 | 0 | 0 | 0 | 0 | 2 | 0 | 16 | -1697647483
| VV |  | nosná konštrukcia | [15 empty] | VV | 2 | 1 | True | 0 | ROZPOCET
| VV |  | č.1 - HEB200 | [15 empty] | VV | 2 | 1 | True | 0 | ROZPOCET
| VV |  | 4457,12 |  | 4457.12 | [13 empty] | VV | 2 | 2 | True | 0 | ROZPOCET
| VV |  | č.2 - HEB200 | [15 empty] | VV | 2 | 1 | True | 0 | ROZPOCET
| VV |  | 15050,38 |  | 15050.38 | [13 empty] | VV | 2 | 2 | True | 0 | ROZPOCET
| VV |  | č.20 - jakl 200x150x8 | [15 empty] | VV | 2 | 1 | True | 0 | ROZPOCET
| VV |  | 1475,14 |  | 1475.14 | [13 empty] | VV | 2 | 2 | True | 0 | ROZPOCET
| VV |  | č.21 - jakl 200x150x8 | [15 empty] | VV | 2 | 1 | True | 0 | ROZPOCET
| VV |  | 686,40 |  | 686.4 | [13 empty] | VV | 2 | 2 | True | 0 | ROZPOCET
| VV |  | prídavok na spoje a zvary 10% | [15 empty] | VV | 2 | 1 | True | 0 | ROZPOCET
| VV |  | 21669,04*0,1 |  | 2166.904 | [13 empty] | VV | 2 | 2 | True | 0 | ROZPOCET
| VV |  | Súčet |  | 23835.944 | [13 empty] | VV | 2 | 4 | True | 1 | ROZPOCET
295 | K | 767995107.S | Montáž ostatných atypických kovových stavebných doplnkových konštrukcií nad 250 do 500 kg | kg | 39671.478 |  | 0 |  |  |  | znížená |  | 0 | 5e-05 | 1.9836 | 0 | 0 | 16 | K | 2 |  |  |  | ROZPOCET | 0 | 0 | 0 | 0 | 0 | 2 | 0 | 16 | -135135109
| VV |  | nosná konštrukcia | [15 empty] | VV | 2 | 1 | True | 0 | ROZPOCET
| VV |  | č.6 - HEA200 | [15 empty] | VV | 2 | 1 | True | 0 | ROZPOCET
| VV |  | 35034,55 |  | 35034.55 | [13 empty] | VV | 2 | 2 | True | 0 | ROZPOCET
| VV |  | č.22 - HEA200 | [15 empty] | VV | 2 | 1 | True | 0 | ROZPOCET
| VV |  | 1030,43 |  | 1030.43 | [13 empty] | VV | 2 | 2 | True | 0 | ROZPOCET
| VV |  | prídavok na spoje a zvary 10% | [15 empty] | VV | 2 | 1 | True | 0 | ROZPOCET
| VV |  | 36064,98*0,1 |  | 3606.498 | [13 empty] | VV | 2 | 2 | True | 0 | ROZPOCET
| VV |  | Súčet |  | 39671.478 | [13 empty] | VV | 2 | 4 | True | 1 | ROZPOCET
296 | K | 767995108.S | Montáž ostatných atypických kovových stavebných doplnkových konštrukcií nad 500 kg | kg | 6560.928 |  | 0 |  |  |  | znížená |  | 0 | 5e-05 | 0.32805 | 0 | 0 | 16 | K | 2 |  |  |  | ROZPOCET | 0 | 0 | 0 | 0 | 0 | 2 | 0 | 16 | 1996399293
| VV |  | nosná konštrukcia | [15 empty] | VV | 2 | 1 | True | 0 | ROZPOCET
| VV |  | č.7 - UPE200 | [15 empty] | VV | 2 | 1 | True | 0 | ROZPOCET
| VV |  | 2945,76 |  | 2945.76 | [13 empty] | VV | 2 | 2 | True | 0 | ROZPOCET
| VV |  | č.10 - UPE200 | [15 empty] | VV | 2 | 1 | True | 0 | ROZPOCET
| VV |  | 3018,72 |  | 3018.72 | [13 empty] | VV | 2 | 2 | True | 0 | ROZPOCET
| VV |  | prídavok na spoje a zvary 10% | [15 empty] | VV | 2 | 1 | True | 0 | ROZPOCET
| VV |  | 5964,48*0,1 |  | 596.448 | [13 empty] | VV | 2 | 2 | True | 0 | ROZPOCET
| VV |  | Súčet |  | 6560.928 | [13 empty] | VV | 2 | 4 | True | 1 | ROZPOCET
297 | M | 553100000100.S | Oceľová konštrukcia, žiarozinková úprava | kg | 79474.244 |  | 0 |  |  |  | znížená |  | 0 | 0.001 | 79.4742 | 0 | 0 | 32 | M | 2 |  |  |  | ROZPOCET | 0 | 0 | 0 | 0 | 0 | 2 | 0 | 16 | 323469532
| VV |  | 149,545*1,05 |  | 157.022 | [13 empty] | VV | 2 | 2 | True | 0 | ROZPOCET
| VV |  | 172,469*1,05 |  | 181.092 | [13 empty] | VV | 2 | 2 | True | 0 | ROZPOCET
| VV |  | 2180,134*1,05 |  | 2289.141 | [13 empty] | VV | 2 | 2 | True | 0 | ROZPOCET
| VV |  | 3119,259*1,05 |  | 3275.222 | [13 empty] | VV | 2 | 2 | True | 0 | ROZPOCET
| VV |  | 23835,944*1,05 |  | 25027.741 | [13 empty] | VV | 2 | 2 | True | 0 | ROZPOCET
| VV |  | 39671,478*1,05 |  | 41655.052 | [13 empty] | VV | 2 | 2 | True | 0 | ROZPOCET
| VV |  | 6560,928*1,05 |  | 6888.974 | [13 empty] | VV | 2 | 2 | True | 0 | ROZPOCET
| VV |  | Súčet |  | 79474.244 | [13 empty] | VV | 2 | 4 | True | 1 | ROZPOCET
298 | K | 767995285.S | Výroba doplnku stavebného atypického o hmotnosti od 2,51 do 4,0 kg stupňa zložitosti 2 | kg | 23.38 |  | 0 |  |  |  | znížená |  | 0 | 0 | 0 | 0 | 0 | 16 | K | 2 |  |  |  | ROZPOCET | 0 | 0 | 0 | 0 | 0 | 2 | 0 | 16 | 1943754334
| VV |  | statika S-12 | [15 empty] | VV | 2 | 1 | True | 0 | ROZPOCET
| VV |  | "platňa" 0,15*0,15*0,015*7850*6 |  | 15.896 | [13 empty] | VV | 2 | 2 | True | 0 | ROZPOCET
| VV |  | "bet.výstuž D10" 1,35*2*0,63*4*1,1 |  | 7.484 | [13 empty] | VV | 2 | 2 | True | 0 | ROZPOCET
| VV |  | Súčet |  | 23.38 | [13 empty] | VV | 2 | 4 | True | 1 | ROZPOCET
299 | K | 767995385.S | Výroba doplnku stavebného atypického o hmotnosti od 20,01 do 300 kg stupňa zložitosti 2 | kg | 562.688 |  | 0 |  |  |  | znížená |  | 0 | 0 | 0 | 0 | 0 | 16 | K | 2 |  |  |  | ROZPOCET | 0 | 0 | 0 | 0 | 0 | 2 | 0 | 16 | -1030036458
| VV |  | statika S-01 | [15 empty] | VV | 2 | 1 | True | 0 | ROZPOCET
| VV |  | (0,40*0,40*0,01*7850+6*0,25*0,08*0,008*7850)*28 |  | 562.688 | [13 empty] | VV | 2 | 2 | True | 1 | ROZPOCET
300 | K | 998767203.S | Presun hmôt pre kovové stavebné doplnkové konštrukcie v objektoch výšky nad 12 do 24 m | % |  |  | 0 |  |  |  | znížená |  | 0 | 0 | 0 | 0 | 0 | 16 | K | 2 |  |  |  | ROZPOCET | 0 | 0 | 0 | 0 | 0 | 2 | 0 | 16 | 686734409
| D | 775 | Podlahy vlysové a parketové |  |  |  | 0 | [5 empty] | 0 |  | 0.0057893 |  | 0 | 2 | D | 1 |  |  |  | ROZPOCET | [6 empty] | 0
301 | K | 775413220.S | Montáž prechodovej lišty priskrutkovaním | m | 24.9 |  | 0 |  |  |  | znížená |  | 0 | 1.25e-05 | 0.00031125 | 0 | 0 | 16 | K | 2 |  |  |  | ROZPOCET | 0 | 0 | 0 | 0 | 0 | 2 | 0 | 16 | 461119524
| VV |  | prechodová lišta v dverách | [15 empty] | VV | 2 | 1 | True | 0 | ROZPOCET
| VV |  | 0,60*1 |  | 0.6 | [13 empty] | VV | 2 | 2 | True | 0 | ROZPOCET
| VV |  | 0,80*9 |  | 7.2 | [13 empty] | VV | 2 | 2 | True | 0 | ROZPOCET
| VV |  | 0,90*19 |  | 17.1 | [13 empty] | VV | 2 | 2 | True | 0 | ROZPOCET
| VV |  | Súčet |  | 24.9 | [13 empty] | VV | 2 | 4 | True | 1 | ROZPOCET
302 | M | 611990008100.S | Lišta prechodová výška 3 mm | m | 27.39 |  | 0 |  |  |  | znížená |  | 0 | 0.0002 | 0.005478 | 0 | 0 | 32 | M | 2 |  |  |  | ROZPOCET | 0 | 0 | 0 | 0 | 0 | 2 | 0 | 16 | 1120551124
| VV |  | 24,90*1,1 |  | 27.39 | [13 empty] | VV | 2 | 2 | True | 1 | ROZPOCET
303 | K | 998775203.S | Presun hmôt pre podlahy vlysové a parketové v objektoch výšky nad 12 do 24 m | % |  |  | 0 |  |  |  | znížená |  | 0 | 0 | 0 | 0 | 0 | 16 | K | 2 |  |  |  | ROZPOCET | 0 | 0 | 0 | 0 | 0 | 2 | 0 | 16 | 257555648
| D | 776 | Podlahy povlakové |  |  |  | 0 | [5 empty] | 0 |  | 2.9887 |  | 0.023 | 2 | D | 1 |  |  |  | ROZPOCET | [6 empty] | 0
304 | K | 776401800.S | Demontáž soklíkov alebo líšt | m | 23 |  | 0 |  |  |  | znížená |  | 0 | 0 | 0 | 0.001 | 0.023 | 16 | K | 2 |  |  |  | ROZPOCET | 0 | 0 | 0 | 0 | 0 | 2 | 0 | 16 | 1025313801
| VV |  | pri nových otvoroch v jestv.obvodovej stene | [15 empty] | VV | 2 | 1 | True | 0 | ROZPOCET
| VV |  | 1.NP | [15 empty] | VV | 2 | 1 | True | 0 | ROZPOCET
| VV |  | 1,00*4 |  | 4 | [13 empty] | VV | 2 | 2 | True | 0 | ROZPOCET
| VV |  | 2.NP | [15 empty] | VV | 2 | 1 | True | 0 | ROZPOCET
| VV |  | 1,00*5 |  | 5 | [13 empty] | VV | 2 | 2 | True | 0 | ROZPOCET
| VV |  | 3.NP | [15 empty] | VV | 2 | 1 | True | 0 | ROZPOCET
| VV |  | 1,00*8 |  | 8 | [13 empty] | VV | 2 | 2 | True | 0 | ROZPOCET
| VV |  | 4.NP | [15 empty] | VV | 2 | 1 | True | 0 | ROZPOCET
| VV |  | 1,00*6 |  | 6 | [13 empty] | VV | 2 | 2 | True | 0 | ROZPOCET
| VV |  | Súčet |  | 23 | [13 empty] | VV | 2 | 4 | True | 1 | ROZPOCET
305 | K | 776420011.S | Lepenie podlahových soklov z PVC vytiahnutím, vytvorenie soklového fabiónu | m | 541.978 |  | 0 |  |  |  | znížená |  | 0 | 5e-05 | 0.027099 | 0 | 0 | 16 | K | 2 |  |  |  | ROZPOCET | 0 | 0 | 0 | 0 | 0 | 2 | 0 | 16 | 1442970177
| VV |  | "1.01" (6,19+5,80+0,27)*2 |  | 24.52 | [13 empty] | VV | 2 | 2 | True | 0 | ROZPOCET
| VV |  | "1.02" (2,825+2,80)*2 |  | 11.25 | [13 empty] | VV | 2 | 2 | True | 0 | ROZPOCET
| VV |  | "1.03" (2,825+2,85)*2 |  | 11.35 | [13 empty] | VV | 2 | 2 | True | 0 | ROZPOCET
| VV |  | "1.04" (8,731+5,80+0,27)*2 |  | 29.602 | [13 empty] | VV | 2 | 2 | True | 0 | ROZPOCET
| VV |  | "1.05" (8,80+5,80+0,27)*2 |  | 29.74 | [13 empty] | VV | 2 | 2 | True | 0 | ROZPOCET
| VV |  | "1.06" (2,884+5,80+0,27)*2 |  | 17.908 | [13 empty] | VV | 2 | 2 | True | 0 | ROZPOCET
| VV |  | "2.01" (11,316+6,12+0,27*6)*2 |  | 38.112 | [13 empty] | VV | 2 | 2 | True | 0 | ROZPOCET
| VV |  | "2.02" (9,15+6,12+0,27*4)*2 |  | 32.7 | [13 empty] | VV | 2 | 2 | True | 0 | ROZPOCET
| VV |  | "2.03" (2,55+6,12+0,27)*2 |  | 17.88 | [13 empty] | VV | 2 | 2 | True | 0 | ROZPOCET
| VV |  | "2.04" (9,30+6,12+0,27*3)*2 |  | 32.46 | [13 empty] | VV | 2 | 2 | True | 0 | ROZPOCET
| VV |  | "3.01" (2,866+6,12+0,27*2)*2 |  | 19.052 | [13 empty] | VV | 2 | 2 | True | 0 | ROZPOCET
| VV |  | "3.02" (2,85+6,12+0,27*2)*2 |  | 19.02 | [13 empty] | VV | 2 | 2 | True | 0 | ROZPOCET
| VV |  | "3.03" (9,81+6,12+0,27*6)*2 |  | 35.1 | [13 empty] | VV | 2 | 2 | True | 0 | ROZPOCET
| VV |  | "3.04" (10,339+6,12+0,27*6)*2 |  | 36.158 | [13 empty] | VV | 2 | 2 | True | 0 | ROZPOCET
| VV |  | "3.05" (1,576+2,05)*2 |  | 7.252 | [13 empty] | VV | 2 | 2 | True | 0 | ROZPOCET
| VV |  | "3.06" (2,626+3,92)*2 |  | 13.092 | [13 empty] | VV | 2 | 2 | True | 0 | ROZPOCET
| VV |  | "3.07" (1,665+2,05)*2 |  | 7.43 | [13 empty] | VV | 2 | 2 | True | 0 | ROZPOCET
| VV |  | "3.08" (1,825+2,05)*2 |  | 7.75 | [13 empty] | VV | 2 | 2 | True | 0 | ROZPOCET
| VV |  | "3.09" (2,575+3,92)*2 |  | 12.99 | [13 empty] | VV | 2 | 2 | True | 0 | ROZPOCET
| VV |  | "3.10" (1,13+1,915)*2 |  | 6.09 | [13 empty] | VV | 2 | 2 | True | 0 | ROZPOCET
| VV |  | "4.01" (8,591+6,12+0,27*4)*2 |  | 31.582 | [13 empty] | VV | 2 | 2 | True | 0 | ROZPOCET
| VV |  | "4.02" (2,85+6,12)*2 |  | 17.94 | [13 empty] | VV | 2 | 2 | True | 0 | ROZPOCET
| VV |  | "4.03+4.04" (11,78+6,12+0,27*6)*2 |  | 39.04 | [13 empty] | VV | 2 | 2 | True | 0 | ROZPOCET
| VV |  | "4.05" (5,85+0,60+6,12+0,27*2)*2 |  | 26.22 | [13 empty] | VV | 2 | 2 | True | 0 | ROZPOCET
| VV |  | "4.06" (3,095+5,775)*2 |  | 17.74 | [13 empty] | VV | 2 | 2 | True | 0 | ROZPOCET
| VV |  | Súčet |  | 541.978 | [13 empty] | VV | 2 | 4 | True | 1 | ROZPOCET
306 | K | 776521100.S | Lepenie povlakových podláh z PVC homogénnych pásov | m2 | 739.9 |  | 0 |  |  |  | znížená |  | 0 | 0.0003 | 0.22197 | 0 | 0 | 16 | K | 2 |  |  |  | ROZPOCET | 0 | 0 | 0 | 0 | 0 | 2 | 0 | 16 | -694672779
| VV |  | "1.01" 36,98 |  | 36.98 | [13 empty] | VV | 2 | 2 | True | 0 | ROZPOCET
| VV |  | "1.02" 8,17 |  | 8.17 | [13 empty] | VV | 2 | 2 | True | 0 | ROZPOCET
| VV |  | "1.03" 7,93 |  | 7.93 | [13 empty] | VV | 2 | 2 | True | 0 | ROZPOCET
| VV |  | "1.04" 50,73 |  | 50.73 | [13 empty] | VV | 2 | 2 | True | 0 | ROZPOCET
| VV |  | "1.05" 51,67 |  | 51.67 | [13 empty] | VV | 2 | 2 | True | 0 | ROZPOCET
| VV |  | "1.06" 14,44 |  | 14.44 | [13 empty] | VV | 2 | 2 | True | 0 | ROZPOCET
| VV |  | "2.01" 69,12 |  | 69.12 | [13 empty] | VV | 2 | 2 | True | 0 | ROZPOCET
| VV |  | "2.02" 55,54 |  | 55.54 | [13 empty] | VV | 2 | 2 | True | 0 | ROZPOCET
| VV |  | "2.03" 15,65 |  | 15.65 | [13 empty] | VV | 2 | 2 | True | 0 | ROZPOCET
| VV |  | "2.04" 51,34 |  | 51.34 | [13 empty] | VV | 2 | 2 | True | 0 | ROZPOCET
| VV |  | "3.01" 17,62 |  | 17.62 | [13 empty] | VV | 2 | 2 | True | 0 | ROZPOCET
| VV |  | "3.02" 17,15 |  | 17.15 | [13 empty] | VV | 2 | 2 | True | 0 | ROZPOCET
| VV |  | "3.03" 59,80 |  | 59.8 | [13 empty] | VV | 2 | 2 | True | 0 | ROZPOCET
| VV |  | "3.04" 63,10 |  | 63.1 | [13 empty] | VV | 2 | 2 | True | 0 | ROZPOCET
| VV |  | "3.05" 3,47 |  | 3.47 | [13 empty] | VV | 2 | 2 | True | 0 | ROZPOCET
| VV |  | "3.06" 9,65 |  | 9.65 | [13 empty] | VV | 2 | 2 | True | 0 | ROZPOCET
| VV |  | "3.07" 3,35 |  | 3.35 | [13 empty] | VV | 2 | 2 | True | 0 | ROZPOCET
| VV |  | "3.08" 3,74 |  | 3.74 | [13 empty] | VV | 2 | 2 | True | 0 | ROZPOCET
| VV |  | "3.09" 9,21 |  | 9.21 | [13 empty] | VV | 2 | 2 | True | 0 | ROZPOCET
| VV |  | "3.10" 1,92 |  | 1.92 | [13 empty] | VV | 2 | 2 | True | 0 | ROZPOCET
| VV |  | "4.01" 52,42 |  | 52.42 | [13 empty] | VV | 2 | 2 | True | 0 | ROZPOCET
| VV |  | "4.02" 16,54 |  | 16.54 | [13 empty] | VV | 2 | 2 | True | 0 | ROZPOCET
| VV |  | "4.03" 35,32 |  | 35.32 | [13 empty] | VV | 2 | 2 | True | 0 | ROZPOCET
| VV |  | "4.04" 36,48 |  | 36.48 | [13 empty] | VV | 2 | 2 | True | 0 | ROZPOCET
| VV |  | "4.05" 34,34 |  | 34.34 | [13 empty] | VV | 2 | 2 | True | 0 | ROZPOCET
| VV |  | "4.06" 14,22 |  | 14.22 | [13 empty] | VV | 2 | 2 | True | 0 | ROZPOCET
| VV |  | Súčet |  | 739.9 | [13 empty] | VV | 2 | 4 | True | 1 | ROZPOCET
307 | M | 284110002100.S | Podlaha PVC homogénna, hrúbka 2,0 mm | m2 | 913.212 |  | 0 |  |  |  | znížená |  | 0 | 0.003 | 2.7396 | 0 | 0 | 32 | M | 2 |  |  |  | ROZPOCET | 0 | 0 | 0 | 0 | 0 | 2 | 0 | 16 | 1618644000
| VV |  | 739,90*1,15 |  | 850.885 | [13 empty] | VV | 2 | 2 | True | 0 | ROZPOCET
| VV |  | 541,978*0,10*1,15 |  | 62.327 | [13 empty] | VV | 2 | 2 | True | 0 | ROZPOCET
| VV |  | Súčet |  | 913.212 | [13 empty] | VV | 2 | 4 | True | 1 | ROZPOCET
308 | K | 998776203.S | Presun hmôt pre podlahy povlakové v objektoch výšky nad 12 do 24 m | % |  |  | 0 |  |  |  | znížená |  | 0 | 0 | 0 | 0 | 0 | 16 | K | 2 |  |  |  | ROZPOCET | 0 | 0 | 0 | 0 | 0 | 2 | 0 | 16 | 386249070
| D | 781 | Obklady |  |  |  | 0 | [5 empty] | 0 |  | 3.4962 |  | 0 | 2 | D | 1 |  |  |  | ROZPOCET | [6 empty] | 0
309 | K | 781445126.S | Montáž obkladov vnútor. stien z obkladačiek kladených do tmelu v obmedzenom priestore veľ. 300x600 mm | m2 | 133.862 |  | 0 |  |  |  | znížená |  | 0 | 0.00315 | 0.42167 | 0 | 0 | 16 | K | 2 |  |  |  | ROZPOCET | 0 | 0 | 0 | 0 | 0 | 2 | 0 | 16 | -1394458281
| VV |  | "1.04" (1,05+0,60)*2,00+(1,30+0,75)*2,00 |  | 7.4 | [13 empty] | VV | 2 | 2 | True | 0 | ROZPOCET
| VV |  | "1.06" (0,75+0,25)*2,00 |  | 2 | [13 empty] | VV | 2 | 2 | True | 0 | ROZPOCET
| VV |  | "2.01" (1,05+0,60)*2,00 |  | 3.3 | [13 empty] | VV | 2 | 2 | True | 0 | ROZPOCET
| VV |  | "2.02" (1,05+0,85)*2,00*2 |  | 7.6 | [13 empty] | VV | 2 | 2 | True | 0 | ROZPOCET
| VV |  | "2.03" (0,27+1,12+0,45)*2,00 |  | 3.68 | [13 empty] | VV | 2 | 2 | True | 0 | ROZPOCET
| VV |  | "2.04" (1,12+0,75)*2,00+(1,35+0,27)*2,00 |  | 6.98 | [13 empty] | VV | 2 | 2 | True | 0 | ROZPOCET
| VV |  | "jestv.sociálky 2.NP" (0,33+0,33)*2,00 |  | 1.32 | [13 empty] | VV | 2 | 2 | True | 0 | ROZPOCET
| VV |  | "3.01" (1,35+0,525+0,27)*2,00 |  | 4.29 | [13 empty] | VV | 2 | 2 | True | 0 | ROZPOCET
| VV |  | "3.02" (1,05+0,60)*2,00 |  | 3.3 | [13 empty] | VV | 2 | 2 | True | 0 | ROZPOCET
| VV |  | "3.03" (1,05+0,60)*2,00 |  | 3.3 | [13 empty] | VV | 2 | 2 | True | 0 | ROZPOCET
| VV |  | "3.04" (1,05+0,60)*2,00 |  | 3.3 | [13 empty] | VV | 2 | 2 | True | 0 | ROZPOCET
| VV |  | "3.05" (1,711+2,05)*2*2,00-0,80*2,00*2 |  | 11.844 | [13 empty] | VV | 2 | 2 | True | 0 | ROZPOCET
| VV |  | "3.06" (2,626+3,92)*2*2,00-0,80*2,00 |  | 24.584 | [13 empty] | VV | 2 | 2 | True | 0 | ROZPOCET
| VV |  | "3.07" (1,665+2,05+0,27)*2*2,00-0,90*2,00 |  | 14.14 | [13 empty] | VV | 2 | 2 | True | 0 | ROZPOCET
| VV |  | "3.08" (1,825+2,05)*2*2,00-0,80*2,00*2 |  | 12.3 | [13 empty] | VV | 2 | 2 | True | 0 | ROZPOCET
| VV |  | "3.09" (2,575+3,575)*2*2,00-0,80*2,00 |  | 23 | [13 empty] | VV | 2 | 2 | True | 0 | ROZPOCET
| VV |  | "jestv.sociálky 3.NP" (0,33+0,33)*2,00 |  | 1.32 | [13 empty] | VV | 2 | 2 | True | 0 | ROZPOCET
| VV |  | "4.01" (1,20+0,75)*2,00 |  | 3.9 | [13 empty] | VV | 2 | 2 | True | 0 | ROZPOCET
| VV |  | "4.02" (1,20+0,60)*2,00 |  | 3.6 | [13 empty] | VV | 2 | 2 | True | 0 | ROZPOCET
| VV |  | "4.03" (1,20+0,60)*2,00 |  | 3.6 | [13 empty] | VV | 2 | 2 | True | 0 | ROZPOCET
| VV |  | "4.04" (1,20+0,75)*2,00 |  | 3.9 | [13 empty] | VV | 2 | 2 | True | 0 | ROZPOCET
| VV |  | "4.05" (1,20+0,60)*2,00 |  | 3.6 | [13 empty] | VV | 2 | 2 | True | 0 | ROZPOCET
| VV |  | "4.06" (1,335+0,27)*2,00 |  | 3.21 | [13 empty] | VV | 2 | 2 | True | 0 | ROZPOCET
| VV |  | "jestv.sociálky 4.NP" (0,33+0,33)*2,00 |  | 1.32 | [13 empty] | VV | 2 | 2 | True | 0 | ROZPOCET
| VV |  | "odpočet mozaiky" -22,926 |  | -22.926 | [13 empty] | VV | 2 | 2 | True | 0 | ROZPOCET
| VV |  | Súčet |  | 133.862 | [13 empty] | VV | 2 | 4 | True | 1 | ROZPOCET
310 | M | 597640001800.S | Obkladačky keramické lxvxhr 298x598x10 mm | m2 | 141.894 |  | 0 |  |  |  | znížená |  | 0 | 0.01852 | 2.6279 | 0 | 0 | 32 | M | 2 |  |  |  | ROZPOCET | 0 | 0 | 0 | 0 | 0 | 2 | 0 | 16 | -1649736190
| VV |  | 133,862*1,06 |  | 141.894 | [13 empty] | VV | 2 | 2 | True | 1 | ROZPOCET
332 | K | 781485131.S | Montáž obkladov vnútor. stien z mozaiky s oblými alebo vykrojenými hranami do tmelu v obmedzenom priestore | m2 | 22.926 |  | 0 |  |  |  | znížená |  | 0 | 0.00374 | 0.085743 | 0 | 0 | 16 | K | 2 |  |  |  | ROZPOCET | 0 | 0 | 0 | 0 | 0 | 2 | 0 | 16 | 326416057
| VV |  | "1.04" (1,05+0,60)*0,30+(1,30+0,75)*0,30 |  | 1.11 | [13 empty] | VV | 2 | 2 | True | 0 | ROZPOCET
| VV |  | "1.06" (0,75+0,25)*0,30 |  | 0.3 | [13 empty] | VV | 2 | 2 | True | 0 | ROZPOCET
| VV |  | "2.01" (1,05+0,60)*0,30 |  | 0.495 | [13 empty] | VV | 2 | 2 | True | 0 | ROZPOCET
| VV |  | "2.02" (1,05+0,85)*0,30*2 |  | 1.14 | [13 empty] | VV | 2 | 2 | True | 0 | ROZPOCET
| VV |  | "2.03" (0,27+1,12+0,45)*0,30 |  | 0.552 | [13 empty] | VV | 2 | 2 | True | 0 | ROZPOCET
| VV |  | "2.04" (1,12+0,75)*0,30+(1,35+0,27)*0,30 |  | 1.047 | [13 empty] | VV | 2 | 2 | True | 0 | ROZPOCET
| VV |  | "3.01" (1,35+0,525+0,27)*0,30 |  | 0.644 | [13 empty] | VV | 2 | 2 | True | 0 | ROZPOCET
| VV |  | "3.02" (1,05+0,60)*0,30 |  | 0.495 | [13 empty] | VV | 2 | 2 | True | 0 | ROZPOCET
| VV |  | "3.03" (1,05+0,60)*0,30 |  | 0.495 | [13 empty] | VV | 2 | 2 | True | 0 | ROZPOCET
| VV |  | "3.04" (1,05+0,60)*0,30 |  | 0.495 | [13 empty] | VV | 2 | 2 | True | 0 | ROZPOCET
| VV |  | "3.05" (1,711+2,05)*2*0,30-0,80*0,30*2 |  | 1.777 | [13 empty] | VV | 2 | 2 | True | 0 | ROZPOCET
| VV |  | "3.06" (2,626+3,92)*2*0,30-0,80*0,30 |  | 3.688 | [13 empty] | VV | 2 | 2 | True | 0 | ROZPOCET
| VV |  | "3.07" (1,665+2,05+0,27)*2*0,30-0,90*0,30 |  | 2.121 | [13 empty] | VV | 2 | 2 | True | 0 | ROZPOCET
| VV |  | "3.08" (1,825+2,05)*2*0,30-0,80*0,30*2 |  | 1.845 | [13 empty] | VV | 2 | 2 | True | 0 | ROZPOCET
| VV |  | "3.09" (2,575+3,575)*2*0,30-0,80*0,30 |  | 3.45 | [13 empty] | VV | 2 | 2 | True | 0 | ROZPOCET
| VV |  | "4.01" (1,20+0,75)*0,30 |  | 0.585 | [13 empty] | VV | 2 | 2 | True | 0 | ROZPOCET
| VV |  | "4.02" (1,20+0,60)*0,30 |  | 0.54 | [13 empty] | VV | 2 | 2 | True | 0 | ROZPOCET
| VV |  | "4.03" (1,20+0,60)*0,30 |  | 0.54 | [13 empty] | VV | 2 | 2 | True | 0 | ROZPOCET
| VV |  | "4.04" (1,20+0,75)*0,30 |  | 0.585 | [13 empty] | VV | 2 | 2 | True | 0 | ROZPOCET
| VV |  | "4.05" (1,20+0,60)*0,30 |  | 0.54 | [13 empty] | VV | 2 | 2 | True | 0 | ROZPOCET
| VV |  | "4.06" (1,335+0,27)*0,30 |  | 0.482 | [13 empty] | VV | 2 | 2 | True | 0 | ROZPOCET
| VV |  | Súčet |  | 22.926 | [13 empty] | VV | 2 | 4 | True | 1 | ROZPOCET
329 | M | 597620000600.S | Mozaika keramická, lxvxhr 47x47x6 mm, set 300x300 mm | m2 | 24.302 |  | 0 |  |  |  | znížená |  | 0 | 0.0129 | 0.3135 | 0 | 0 | 32 | M | 2 |  |  |  | ROZPOCET | 0 | 0 | 0 | 0 | 0 | 2 | 0 | 16 | 58214405
| VV |  | 22,926*1,06 |  | 24.302 | [13 empty] | VV | 2 | 2 | True | 1 | ROZPOCET
330 | K | 781491211.S | Montáž kovových profilov pre obklad do tmelu - ukončovací/roh steny | m | 78.394 |  | 0 |  |  |  | znížená |  | 0 | 0.0005 | 0.039197 | 0 | 0 | 16 | K | 2 |  |  |  | ROZPOCET | 0 | 0 | 0 | 0 | 0 | 2 | 0 | 16 | 1138969031
| VV |  | "1.04" (1,05+0,60)+(1,30+0,75) |  | 3.7 | [13 empty] | VV | 2 | 2 | True | 0 | ROZPOCET
| VV |  | "1.06" (0,75+0,25) |  | 1 | [13 empty] | VV | 2 | 2 | True | 0 | ROZPOCET
| VV |  | "2.01" (1,05+0,60) |  | 1.65 | [13 empty] | VV | 2 | 2 | True | 0 | ROZPOCET
| VV |  | "2.02" (1,05+0,85)*2 |  | 3.8 | [13 empty] | VV | 2 | 2 | True | 0 | ROZPOCET
| VV |  | "2.03" (0,27+1,12+0,45) |  | 1.84 | [13 empty] | VV | 2 | 2 | True | 0 | ROZPOCET
| VV |  | "2.04" (1,12+0,75)+(1,35+0,27) |  | 3.49 | [13 empty] | VV | 2 | 2 | True | 0 | ROZPOCET
| VV |  | "jestv.sociálky 2.NP" (0,33+0,33) |  | 0.66 | [13 empty] | VV | 2 | 2 | True | 0 | ROZPOCET
| VV |  | "3.01" (1,35+0,525+0,27) |  | 2.145 | [13 empty] | VV | 2 | 2 | True | 0 | ROZPOCET
| VV |  | "3.02" (1,05+0,60) |  | 1.65 | [13 empty] | VV | 2 | 2 | True | 0 | ROZPOCET
| VV |  | "3.03" (1,05+0,60) |  | 1.65 | [13 empty] | VV | 2 | 2 | True | 0 | ROZPOCET
| VV |  | "3.04" (1,05+0,60) |  | 1.65 | [13 empty] | VV | 2 | 2 | True | 0 | ROZPOCET
| VV |  | "3.05" (1,711+2,05)*2-0,80*2 |  | 5.922 | [13 empty] | VV | 2 | 2 | True | 0 | ROZPOCET
| VV |  | "3.06" (2,626+3,92)*2-0,80 |  | 12.292 | [13 empty] | VV | 2 | 2 | True | 0 | ROZPOCET
| VV |  | "3.07" (1,665+2,05+0,27)*2-0,90 |  | 7.07 | [13 empty] | VV | 2 | 2 | True | 0 | ROZPOCET
| VV |  | "3.08" (1,825+2,05)*2-0,80*2 |  | 6.15 | [13 empty] | VV | 2 | 2 | True | 0 | ROZPOCET
| VV |  | "3.09" (2,575+3,575)*2-0,80 |  | 11.5 | [13 empty] | VV | 2 | 2 | True | 0 | ROZPOCET
| VV |  | "jestv.sociálky 3.NP" (0,33+0,33) |  | 0.66 | [13 empty] | VV | 2 | 2 | True | 0 | ROZPOCET
| VV |  | "4.01" (1,20+0,75) |  | 1.95 | [13 empty] | VV | 2 | 2 | True | 0 | ROZPOCET
| VV |  | "4.02" (1,20+0,60) |  | 1.8 | [13 empty] | VV | 2 | 2 | True | 0 | ROZPOCET
| VV |  | "4.03" (1,20+0,60) |  | 1.8 | [13 empty] | VV | 2 | 2 | True | 0 | ROZPOCET
| VV |  | "4.04" (1,20+0,75) |  | 1.95 | [13 empty] | VV | 2 | 2 | True | 0 | ROZPOCET
| VV |  | "4.05" (1,20+0,60) |  | 1.8 | [13 empty] | VV | 2 | 2 | True | 0 | ROZPOCET
| VV |  | "4.06" (1,335+0,27) |  | 1.605 | [13 empty] | VV | 2 | 2 | True | 0 | ROZPOCET
| VV |  | "jestv.sociálky 4.NP" (0,33+0,33) |  | 0.66 | [13 empty] | VV | 2 | 2 | True | 0 | ROZPOCET
| VV |  | Súčet |  | 78.394 | [13 empty] | VV | 2 | 4 | True | 1 | ROZPOCET
331 | M | 553650001010.S | Profil ukončovací oblý otvorený 8 mm hliník eloxovaný, 2,5 m | m | 82.314 |  | 0 |  |  |  | znížená |  | 0 | 0.0001 | 0.0082314 | 0 | 0 | 32 | M | 2 |  |  |  | ROZPOCET | 0 | 0 | 0 | 0 | 0 | 2 | 0 | 16 | 461596602
| VV |  | 78,394*1,05 |  | 82.314 | [13 empty] | VV | 2 | 2 | True | 1 | ROZPOCET
311 | K | 998781203.S | Presun hmôt pre obklady keramické v objektoch výšky nad 12 do 24 m | % |  |  | 0 |  |  |  | znížená |  | 0 | 0 | 0 | 0 | 0 | 16 | K | 2 |  |  |  | ROZPOCET | 0 | 0 | 0 | 0 | 0 | 2 | 0 | 16 | 613992032
| D | 783 | Nátery |  |  |  | 0 | [5 empty] | 0 |  | 1.922 |  | 0 | 2 | D | 1 |  |  |  | ROZPOCET | [6 empty] | 0
312 | K | 783173522.S | Nátery oceľ.konštr. polyuretánové stredných B a plnosten. D dvojnás. 2x s emailov..- 160μm | m2 | 1886.738 |  | 0 |  |  |  | znížená |  | 0 | 0.00074 | 1.3962 | 0 | 0 | 16 | K | 2 |  |  |  | ROZPOCET | 0 | 0 | 0 | 0 | 0 | 2 | 0 | 16 | 420091990
| VV |  | žiarozink., kategória korozivity - C2, životnosť - veľmi vysoká VH viac ako 25 rokov | [15 empty] | VV | 2 | 1 | True | 0 | ROZPOCET
| VV |  | výkaz OK - nosná konštrukcia | [15 empty] | VV | 2 | 1 | True | 0 | ROZPOCET
| VV |  | 72,71*1,15 |  | 83.617 | [13 empty] | VV | 2 | 2 | True | 0 | ROZPOCET
| VV |  | 245,52*1,15 |  | 282.348 | [13 empty] | VV | 2 | 2 | True | 0 | ROZPOCET
| VV |  | 13,64*0,561 |  | 7.652 | [13 empty] | VV | 2 | 2 | True | 0 | ROZPOCET
| VV |  | 6,61*0,583 |  | 3.854 | [13 empty] | VV | 2 | 2 | True | 0 | ROZPOCET
| VV |  | 13,64*0,383 |  | 5.224 | [13 empty] | VV | 2 | 2 | True | 0 | ROZPOCET
| VV |  | 828,24*1,14 |  | 944.194 | [13 empty] | VV | 2 | 2 | True | 0 | ROZPOCET
| VV |  | 129,2*0,697 |  | 90.052 | [13 empty] | VV | 2 | 2 | True | 0 | ROZPOCET
| VV |  | 3,8*0,697 |  | 2.649 | [13 empty] | VV | 2 | 2 | True | 0 | ROZPOCET
| VV |  | 7,2*0,697 |  | 5.018 | [13 empty] | VV | 2 | 2 | True | 0 | ROZPOCET
| VV |  | 132,4*0,697 |  | 92.283 | [13 empty] | VV | 2 | 2 | True | 0 | ROZPOCET
| VV |  | 2,7*0,402 |  | 1.085 | [13 empty] | VV | 2 | 2 | True | 0 | ROZPOCET
| VV |  | 3*0,402 |  | 1.206 | [13 empty] | VV | 2 | 2 | True | 0 | ROZPOCET
| VV |  | 1,1*0,402 |  | 0.442 | [13 empty] | VV | 2 | 2 | True | 0 | ROZPOCET
| VV |  | 7,04*0,583 |  | 4.104 | [13 empty] | VV | 2 | 2 | True | 0 | ROZPOCET
| VV |  | 20,4*0,583 |  | 11.893 | [13 empty] | VV | 2 | 2 | True | 0 | ROZPOCET
| VV |  | 16*0,583 |  | 9.328 | [13 empty] | VV | 2 | 2 | True | 0 | ROZPOCET
| VV |  | 3,62*0,583 |  | 2.11 | [13 empty] | VV | 2 | 2 | True | 0 | ROZPOCET
| VV |  | 9,12*0,583 |  | 5.317 | [13 empty] | VV | 2 | 2 | True | 0 | ROZPOCET
| VV |  | 6,76*0,583 |  | 3.941 | [13 empty] | VV | 2 | 2 | True | 0 | ROZPOCET
| VV |  | 35,46*0,666 |  | 23.616 | [13 empty] | VV | 2 | 2 | True | 0 | ROZPOCET
| VV |  | 16,5*0,666 |  | 10.989 | [13 empty] | VV | 2 | 2 | True | 0 | ROZPOCET
| VV |  | 24,36*1,14 |  | 27.77 | [13 empty] | VV | 2 | 2 | True | 0 | ROZPOCET
| VV |  | 5,5*0,697 |  | 3.834 | [13 empty] | VV | 2 | 2 | True | 0 | ROZPOCET
| VV |  | 22,05*0,697 |  | 15.369 | [13 empty] | VV | 2 | 2 | True | 0 | ROZPOCET
| VV |  | 9,3*0,697 |  | 6.482 | [13 empty] | VV | 2 | 2 | True | 0 | ROZPOCET
| VV |  | 4,8*0,697 |  | 3.346 | [13 empty] | VV | 2 | 2 | True | 0 | ROZPOCET
| VV |  | 17,7*0,697 |  | 12.337 | [13 empty] | VV | 2 | 2 | True | 0 | ROZPOCET
| VV |  | 11,1*0,697 |  | 7.737 | [13 empty] | VV | 2 | 2 | True | 0 | ROZPOCET
| VV |  | 8,28*0,697 |  | 5.771 | [13 empty] | VV | 2 | 2 | True | 0 | ROZPOCET
| VV |  | 19,74*0,697 |  | 13.759 | [13 empty] | VV | 2 | 2 | True | 0 | ROZPOCET
| VV |  | 10,08*0,697 |  | 7.026 | [13 empty] | VV | 2 | 2 | True | 0 | ROZPOCET
| VV |  | 12,9*0,263 |  | 3.393 | [13 empty] | VV | 2 | 2 | True | 0 | ROZPOCET
| VV |  | 11,70*0,263 |  | 3.077 | [13 empty] | VV | 2 | 2 | True | 0 | ROZPOCET
| VV |  | 8*0,263 |  | 2.104 | [13 empty] | VV | 2 | 2 | True | 0 | ROZPOCET
| VV |  | výkaz OK - VZT | [15 empty] | VV | 2 | 1 | True | 0 | ROZPOCET
| VV |  | 6,5*0,328 |  | 2.132 | [13 empty] | VV | 2 | 2 | True | 0 | ROZPOCET
| VV |  | 8,25*0,328 |  | 2.706 | [13 empty] | VV | 2 | 2 | True | 0 | ROZPOCET
| VV |  | 4,3*0,328 |  | 1.41 | [13 empty] | VV | 2 | 2 | True | 0 | ROZPOCET
| VV |  | 4*0,328 |  | 1.312 | [13 empty] | VV | 2 | 2 | True | 0 | ROZPOCET
| VV |  | 4,1*0,328 |  | 1.345 | [13 empty] | VV | 2 | 2 | True | 0 | ROZPOCET
| VV |  | 4*0,328 |  | 1.312 | [13 empty] | VV | 2 | 2 | True | 0 | ROZPOCET
| VV |  | 11*3,14*0,06 |  | 2.072 | [13 empty] | VV | 2 | 2 | True | 0 | ROZPOCET
| VV |  | prídavok na spoje | [15 empty] | VV | 2 | 1 | True | 0 | ROZPOCET
| VV |  | 1715,216*0,1 |  | 171.522 | [13 empty] | VV | 2 | 2 | True | 0 | ROZPOCET
| VV |  | Súčet |  | 1886.738 | [13 empty] | VV | 2 | 4 | True | 1 | ROZPOCET
313 | K | 783173527.S | Nátery oceľ.konštr. polyuretánové stredných B a plnostenných D základné - 35μm | m2 | 1886.738 |  | 0 |  |  |  | znížená |  | 0 | 0.0002787 | 0.52583 | 0 | 0 | 16 | K | 2 |  |  |  | ROZPOCET | 0 | 0 | 0 | 0 | 0 | 2 | 0 | 16 | -2053717503
| D | 784 | Maľby |  |  |  | 0 | [5 empty] | 0 |  | 1.2116 |  | 0 | 2 | D | 1 |  |  |  | ROZPOCET | [6 empty] | 0
314 | K | 784410100.S | Penetrovanie jednonásobné jemnozrnných podkladov výšky do 3,80 m | m2 | 2070.225 |  | 0 |  |  |  | znížená |  | 0 | 0.00013 | 0.26913 | 0 | 0 | 16 | K | 2 |  |  |  | ROZPOCET | 0 | 0 | 0 | 0 | 0 | 2 | 0 | 16 | 35062398
315 | K | 784410120.S | Penetrovanie jednonásobné hrubozrnných,savých podkladov výšky do 3,80 m | m2 | 414.473 |  | 0 |  |  |  | znížená |  | 0 | 0.00016575 | 0.068699 | 0 | 0 | 16 | K | 2 |  |  |  | ROZPOCET | 0 | 0 | 0 | 0 | 0 | 2 | 0 | 16 | -1466828588
316 | K | 784452471.S | Maľby z maliarskych zmesí na vodnej báze, ručne nanášané tónované s bielym stropom dvojnásobné na jemnozrnný podklad výšky do 3,80 m | m2 | 2070.225 |  | 0 |  |  |  | znížená |  | 0 | 0.00034 | 0.70388 | 0 | 0 | 16 | K | 2 |  |  |  | ROZPOCET | 0 | 0 | 0 | 0 | 0 | 2 | 0 | 16 | -1854231250
| VV |  | 1.NP - 4.NP jestv.stena | [15 empty] | VV | 2 | 1 | True | 0 | ROZPOCET
| VV |  | (33,24+6,17+0,80)*3,50*4 |  | 562.94 | [13 empty] | VV | 2 | 2 | True | 0 | ROZPOCET
| VV |  | 1.NP - stena hr.200mm | [15 empty] | VV | 2 | 1 | True | 0 | ROZPOCET
| VV |  | 29,595*3,51 |  | 103.878 | [13 empty] | VV | 2 | 2 | True | 0 | ROZPOCET
| VV |  | 5,80*3,51 |  | 20.358 | [13 empty] | VV | 2 | 2 | True | 0 | ROZPOCET
| VV |  | (3,93+2,90*2)*0,20 |  | 1.946 | [13 empty] | VV | 2 | 2 | True | 0 | ROZPOCET
| VV |  | (2,20+2,68*2)*0,20 |  | 1.512 | [13 empty] | VV | 2 | 2 | True | 0 | ROZPOCET
| VV |  | (2,20+2,03*2)*0,20*8 |  | 10.016 | [13 empty] | VV | 2 | 2 | True | 0 | ROZPOCET
| VV |  | (1,45+2,03*2)*0,20 |  | 1.102 | [13 empty] | VV | 2 | 2 | True | 0 | ROZPOCET
| VV |  | SDK priečky | [15 empty] | VV | 2 | 1 | True | 0 | ROZPOCET
| VV |  | 362,658*2 |  | 725.316 | [13 empty] | VV | 2 | 2 | True | 0 | ROZPOCET
| VV |  | SDK predsadená stena | [15 empty] | VV | 2 | 1 | True | 0 | ROZPOCET
| VV |  | 24,99 |  | 24.99 | [13 empty] | VV | 2 | 2 | True | 0 | ROZPOCET
| VV |  | SDK požiarny obklad | [15 empty] | VV | 2 | 1 | True | 0 | ROZPOCET
| VV |  | 420,751 |  | 420.751 | [13 empty] | VV | 2 | 2 | True | 0 | ROZPOCET
| VV |  | SDK podhľad | [15 empty] | VV | 2 | 1 | True | 0 | ROZPOCET
| VV |  | 197,416 |  | 197.416 | [13 empty] | VV | 2 | 2 | True | 0 | ROZPOCET
| VV |  | Súčet |  | 2070.225 | [13 empty] | VV | 2 | 4 | True | 1 | ROZPOCET
317 | K | 784452473.S | Maľby z maliarskych zmesí na vodnej báze, ručne nanášané tónované s bielym stropom dvojnásobné na hrubozrnný podklad výšky do 3,80 m | m2 | 414.473 |  | 0 |  |  |  | znížená |  | 0 | 0.00041 | 0.16993 | 0 | 0 | 16 | K | 2 |  |  |  | ROZPOCET | 0 | 0 | 0 | 0 | 0 | 2 | 0 | 16 | 1278876067
| VV |  | vnútorná strana ostenia jestv.steny | [15 empty] | VV | 2 | 1 | True | 0 | ROZPOCET
| VV |  | 1.NP | [15 empty] | VV | 2 | 1 | True | 0 | ROZPOCET
| VV |  | (2,08+2,03*2)*0,20*10 |  | 12.28 | [13 empty] | VV | 2 | 2 | True | 0 | ROZPOCET
| VV |  | 2.NP | [15 empty] | VV | 2 | 1 | True | 0 | ROZPOCET
| VV |  | (2,08+2,03*2)*0,20*11 |  | 13.508 | [13 empty] | VV | 2 | 2 | True | 0 | ROZPOCET
| VV |  | (2,35+2,03*2)*0,20 |  | 1.282 | [13 empty] | VV | 2 | 2 | True | 0 | ROZPOCET
| VV |  | 3.NP | [15 empty] | VV | 2 | 1 | True | 0 | ROZPOCET
| VV |  | (2,08+2,03*2)*0,20*11 |  | 13.508 | [13 empty] | VV | 2 | 2 | True | 0 | ROZPOCET
| VV |  | (2,35+2,03*2)*0,20 |  | 1.282 | [13 empty] | VV | 2 | 2 | True | 0 | ROZPOCET
| VV |  | 4.NP | [15 empty] | VV | 2 | 1 | True | 0 | ROZPOCET
| VV |  | (2,08+2,03*2)*0,20*11 |  | 13.508 | [13 empty] | VV | 2 | 2 | True | 0 | ROZPOCET
| VV |  | (2,35+2,03*2)*0,20 |  | 1.282 | [13 empty] | VV | 2 | 2 | True | 0 | ROZPOCET
| VV |  | zamurované okná jestv.sociálok šxv 550x520mm | [15 empty] | VV | 2 | 1 | True | 0 | ROZPOCET
| VV |  | "1.NP" 15,00 |  | 15 | [13 empty] | VV | 2 | 2 | True | 0 | ROZPOCET
| VV |  | "2.NP" 15,00 |  | 15 | [13 empty] | VV | 2 | 2 | True | 0 | ROZPOCET
| VV |  | "3.NP" 15,00 |  | 15 | [13 empty] | VV | 2 | 2 | True | 0 | ROZPOCET
| VV |  | "4.NP" 15,00 |  | 15 | [13 empty] | VV | 2 | 2 | True | 0 | ROZPOCET
| VV |  | presun dverí sociálok 3.NP | [15 empty] | VV | 2 | 1 | True | 0 | ROZPOCET
| VV |  | 20,00 |  | 20 | [13 empty] | VV | 2 | 2 | True | 0 | ROZPOCET
| VV |  | zamurované okná 1.PP | [15 empty] | VV | 2 | 1 | True | 0 | ROZPOCET
| VV |  | 1,55*1,24 |  | 1.922 | [13 empty] | VV | 2 | 2 | True | 0 | ROZPOCET
| VV |  | 1,75*1,24*5 |  | 10.85 | [13 empty] | VV | 2 | 2 | True | 0 | ROZPOCET
| VV |  | 1.NP vnútorná strana jestv.steny | [15 empty] | VV | 2 | 1 | True | 0 | ROZPOCET
| VV |  | 2,08*2,03*10-1,00*1,55*4-1,00*0,58*5 |  | 33.124 | [13 empty] | VV | 2 | 2 | True | 0 | ROZPOCET
| VV |  | 1,885*3,11 |  | 5.862 | [13 empty] | VV | 2 | 2 | True | 0 | ROZPOCET
| VV |  | 2.NP | [15 empty] | VV | 2 | 1 | True | 0 | ROZPOCET
| VV |  | 2,08*2,03*11+2,35*2,03-1,00*1,55*5-1,00*0,58*7 |  | 39.407 | [13 empty] | VV | 2 | 2 | True | 0 | ROZPOCET
| VV |  | 1,885*3,11 |  | 5.862 | [13 empty] | VV | 2 | 2 | True | 0 | ROZPOCET
| VV |  | 3.NP | [15 empty] | VV | 2 | 1 | True | 0 | ROZPOCET
| VV |  | 2,08*2,03*11+2,35*2,03-1,00*1,55*8-1,00*0,58*4 |  | 36.497 | [13 empty] | VV | 2 | 2 | True | 0 | ROZPOCET
| VV |  | 4.NP | [15 empty] | VV | 2 | 1 | True | 0 | ROZPOCET
| VV |  | 2,08*2,03*11+2,35*2,03-1,00*1,55*6-1,00*0,58*6 |  | 38.437 | [13 empty] | VV | 2 | 2 | True | 0 | ROZPOCET
| VV |  | 1,885*3,11 |  | 5.862 | [13 empty] | VV | 2 | 2 | True | 0 | ROZPOCET
| VV |  | rezerva | [15 empty] | VV | 2 | 1 | True | 0 | ROZPOCET
| VV |  | 100,00 |  | 100 | [13 empty] | VV | 2 | 2 | True | 0 | ROZPOCET
| VV |  | Súčet |  | 414.473 | [13 empty] | VV | 2 | 4 | True | 1 | ROZPOCET
| D | M | Práce a dodávky M |  |  |  | 0 | [5 empty] | 0 |  | 0 |  | 0 | 3 | D | 0 |  |  |  | ROZPOCET | [6 empty] | 0
| D | 33-M | Montáže dopravných zariadení, skladových zariadení a váh |  |  |  | 0 | [5 empty] | 0 |  | 0 |  | 0 | 3 | D | 1 |  |  |  | ROZPOCET | [6 empty] | 0
318 | K | 330000001.S | Osobný výťah, nosnosť 630 kg, 5 staníc | ks | 1 |  | 0 |  |  |  | znížená |  | 0 | 0 | 0 | 0 | 0 | 64 | K | 2 |  |  |  | ROZPOCET | 0 | 0 | 0 | 0 | 0 | 2 | 0 | 64 | 1015666391
319 | K | 330000002.S | Konštrukcia výťahovej šachty s opláštením, žiarozink.oceľ | ks | 1 |  | 0 |  |  |  | znížená |  | 0 | 0 | 0 | 0 | 0 | 64 | K | 2 |  |  |  | ROZPOCET | 0 | 0 | 0 | 0 | 0 | 2 | 0 | 64 | -3011450
| D | HZS | Hodinové zúčtovacie sadzby |  |  |  | 0 | [5 empty] | 0 |  | 0 |  | 0 | 4 | D | 0 |  |  |  | ROZPOCET | [6 empty] | 0
320 | K | HZS000111.S | Stavebno montážne práce menej náročne, pomocné alebo manupulačné (Tr. 1) v rozsahu viac ako 8 hodín | hod | 100 |  | 0 |  |  |  | znížená |  | 0 | 0 | 0 | 0 | 0 | 512 | K | 1 |  |  |  | ROZPOCET | 0 | 0 | 0 | 0 | 0 | 2 | 0 | 512 | 258616276
| D | VRN | Investičné náklady neobsiahnuté v cenách |  |  |  | 0 | [5 empty] | 0 |  | 0 |  | 0 | 5 | D | 0 |  |  |  | ROZPOCET | [6 empty] | 0
321 | K | 000600000.S | Zariadenie staveniska | eur | 1 |  | 0 |  |  |  | znížená |  | 0 | 0 | 0 | 0 | 0 | 1024 | K | 1 |  |  |  | ROZPOCET | 0 | 0 | 0 | 0 | 0 | 2 | 0 | 1024 | -461990522

## 2 - Zdravotechnika
[9 empty] | >> skryté stĺpce << | [9 empty] | {713536cd-34f4-40f0-86c2-aa1bd463298b}
0
| KRYCÍ LIST ROZPOČTU | [8 empty] | v --- nižšie sa nachádzajú doplnkové a pomocné údaje k zostavám --- v | [8 empty] | False
Stavba:
Prístavba objektu Strednej zdravotníckej školy
Objekt:
2 - Zdravotechnika
| JKSO: |  |  |  |  | ČS:
| Miesto: |  | parc.č.2514/1 Banská Bystrica |  |  | Dátum: | 10. 1. 2025
| Objednávateľ: |  |  |  |  | IČO:
|  | Banskobystrický samosprávny kraj |  |  |  | IČ DPH:
| Zhotoviteľ: |  |  |  |  | IČO: | Vyplň údaj
|  | Vyplň údaj |  |  |  | IČ DPH: | Vyplň údaj
| Projektant: |  |  |  |  | IČO:
|  | Ing.Marek Mečír |  |  |  | IČ DPH:
| Spracovateľ: |  |  |  |  | IČO:
|  | Stanislav Hlubina |  |  |  | IČ DPH:
Poznámka:
| Cena bez DPH | [5 empty] | 0
|  |  | Základ dane |  |  | Sadzba dane | Výška dane
| DPH | základná | 0 |  |  | 0% | 0
|  | znížená | 0 |  |  | 23% | 0
|  | zákl. prenesená | 0 |  |  | 0% | 0
|  | zníž. prenesená | 0 |  |  | 23% | 0
|  | nulová | 0 |  |  | 0% | 0
| Cena s DPH |  |  | v | EUR |  | 0
| Projektant |  |  | Spracovateľ
| Dátum a podpis: |  | Pečiatka | Dátum a podpis: |  |  | Pečiatka
| Objednávateľ |  |  | Zhotoviteľ
| Dátum a podpis: |  | Pečiatka | Dátum a podpis: |  |  | Pečiatka
REKAPITULÁCIA ROZPOČTU
Stavba:
Prístavba objektu Strednej zdravotníckej školy
Objekt:
2 - Zdravotechnika
Miesto: |  |  | parc.č.2514/1 Banská Bystrica |  |  | Dátum: | 10. 1. 2025
Objednávateľ: |  |  | Banskobystrický samosprávny kraj |  |  | Projektant: | Ing.Marek Mečír
Zhotoviteľ: |  |  | Vyplň údaj |  |  | Spracovateľ: | Stanislav Hlubina
Kód dielu - Popis | [6 empty] | Cena celkom [EUR]
Náklady z rozpočtu | [6 empty] | 0 | [12 empty] | -1
| D1 - Ostatné konštrukcie a práce-búranie | [5 empty] | 0
| D3 - Izolácie tepelné | [5 empty] | 0
| D4 - Zdravotech. vnútorná kanalizácia | [5 empty] | 0
| D5 - Zdravotechnika - vnútorný vodovod | [5 empty] | 0
| D6 - Zdravotechnika - zariaď. predmety | [5 empty] | 0
| D9 - Montáž prev.,mer. a regul.zariadení | [5 empty] | 0
| D10 - Investičné náklady neobsiahnuté v cenách | [5 empty] | 0
ROZPOČET
Stavba:
Prístavba objektu Strednej zdravotníckej školy
Objekt:
2 - Zdravotechnika
Miesto: |  |  | parc.č.2514/1 Banská Bystrica |  |  | Dátum: | 10. 1. 2025
Objednávateľ: |  |  | Banskobystrický samosprávny kraj |  |  | Projektant: | Ing.Marek Mečír
Zhotoviteľ: |  |  | Vyplň údaj |  |  | Spracovateľ: | Stanislav Hlubina
PČ | Typ | Kód | Popis | MJ | Množstvo | J.cena [EUR] | Cena celkom [EUR] | Cenová sústava |  |  | DPH | J. Nh [h] | Nh celkom [h] | J. hmotnosť [t] | Hmotnosť celkom [t] | J. suť [t] | Suť Celkom [t]
Náklady z rozpočtu | [6 empty] | 0 | [5 empty] | 0 |  | 0.00493 |  | 0 |  | D | -1 | [7 empty] | 0
| D | D1 | Ostatné konštrukcie a práce-búranie |  |  |  | 0 | [5 empty] | 0 |  | 0 |  | 0 | 1 | D | 0 | ROZPOCET | [6 empty] | 0
1 | K | Pol23 | Omietka stien z malty | m2 | 2.512 |  | 0 |  |  |  | znížená |  | 0 | 0 | 0 | 0 | 0 | 4 | K | 1 | ROZPOCET | 0 | 0 | 0 | 0 | 0 | 2 | 0 | 4 | -2118764256
2 | K | Pol24 | Vysekanie škár pri hĺbke škáry do 70mm v murive z tehál -0,01700t | m2 | 1 |  | 0 |  |  |  | znížená |  | 0 | 0 | 0 | 0 | 0 | 4 | K | 1 | ROZPOCET | 0 | 0 | 0 | 0 | 0 | 2 | 0 | 4 | 1968120039
3 | K | Pol25 | Vysekanie škár pri hĺbke 70 do 120mm v murive z lomového kameňa -0,02700t | m2 | 1.52 |  | 0 |  |  |  | znížená |  | 0 | 0 | 0 | 0 | 0 | 4 | K | 1 | ROZPOCET | 0 | 0 | 0 | 0 | 0 | 2 | 0 | 4 | 1563196937
4 | K | Pol1 | Príplatok k cenám za sťaženie výkopu pre všetky triedy | m3 | 60.165 |  | 0 |  |  |  | znížená |  | 0 | 0 | 0 | 0 | 0 | 4 | K | 1 | ROZPOCET | 0 | 0 | 0 | 0 | 0 | 2 | 0 | 4 | -577774927
5 | K | Pol11 | Podklad zo štrkodrviny, hr.po zhutnení 120 mm | m2 | 8 |  | 0 |  |  |  | znížená |  | 0 | 0 | 0 | 0 | 0 | 4 | K | 1 | ROZPOCET | 0 | 0 | 0 | 0 | 0 | 2 | 0 | 4 | 1168116988
6 | K | Pol12 | Výstražná fólia HNEDÁ - KANALIZÁCIA | m | 11 |  | 0 |  |  |  | znížená |  | 0 | 0 | 0 | 0 | 0 | 4 | K | 1 | ROZPOCET | 0 | 0 | 0 | 0 | 0 | 2 | 0 | 4 | 1885945015
7 | K | Pol13 | Lôžko pod potrubie, stoky a drobné objekty, v otvorenom výkope z piesku a štrkopiesku do 63 mm | m3 | 1.553 |  | 0 |  |  |  | znížená |  | 0 | 0 | 0 | 0 | 0 | 4 | K | 1 | ROZPOCET | 0 | 0 | 0 | 0 | 0 | 2 | 0 | 4 | -592949220
8 | K | Pol15 | Vsakovacia šachta vrátane betónovej skruže rovnej TBS 1000/500 VB20-2x, prechodovej skruže TBS 1000/625 VB20, poklopu 600, geotextílie 24m2, štrkodrvy fr.32-63mm | sub. | 1 |  | 0 |  |  |  | znížená |  | 0 | 0 | 0 | 0 | 0 | 4 | K | 1 | ROZPOCET | 0 | 0 | 0 | 0 | 0 | 2 | 0 | 4 | 1459971488
9 | K | Pol16 | Kanalizačná šachta DN425, dno, poklop, rúra dl. 3m | ks | 7 |  | 0 |  |  |  | znížená |  | 0 | 0 | 0 | 0 | 0 | 4 | K | 1 | ROZPOCET | 0 | 0 | 0 | 0 | 0 | 2 | 0 | 4 | 731054131
10 | M | Pol17 | Napojenie kanalizácie na existujúcu areálovú kanalizáciu | sub | 7 |  | 0 |  |  |  | znížená |  | 0 | 0 | 0 | 0 | 0 | 8 | M | 1 | ROZPOCET | 0 | 0 | 0 | 0 | 0 | 2 | 0 | 4 | 1460348459
11 | K | Pol2 | Výkop jamy a ryhy v obmedzenom priestore horn. tr.3 | m3 | 60.165 |  | 0 |  |  |  | znížená |  | 0 | 0 | 0 | 0 | 0 | 4 | K | 1 | ROZPOCET | 0 | 0 | 0 | 0 | 0 | 2 | 0 | 4 | -320211109
12 | K | Pol3 | Zvislé premiestnenie výkopku z horniny I až IV, nosením za každé 3 m výšky | m3 | 1.035 |  | 0 |  |  |  | znížená |  | 0 | 0 | 0 | 0 | 0 | 4 | K | 1 | ROZPOCET | 0 | 0 | 0 | 0 | 0 | 2 | 0 | 4 | 855614716
13 | K | Pol4 | Vodorovné premiestnenie výkopku tr.1-4 do 5000 m | m3 | 16.483 |  | 0 |  |  |  | znížená |  | 0 | 0 | 0 | 0 | 0 | 4 | K | 1 | ROZPOCET | 0 | 0 | 0 | 0 | 0 | 2 | 0 | 4 | 365644212
14 | K | Pol5 | Uloženie sypaniny na skládky do 100 m3 | m3 | 16.483 |  | 0 |  |  |  | znížená |  | 0 | 0 | 0 | 0 | 0 | 4 | K | 1 | ROZPOCET | 0 | 0 | 0 | 0 | 0 | 2 | 0 | 4 | 364964858
15 | M | Pol6 | Poplatok za skládku | t | 28.02 |  | 0 |  |  |  | znížená |  | 0 | 0 | 0 | 0 | 0 | 8 | M | 1 | ROZPOCET | 0 | 0 | 0 | 0 | 0 | 2 | 0 | 4 | 78411692
16 | K | Pol7 | Zásyp sypaninou v uzavretých priestoroch s urovnaním povrchu zásypu | m3 | 44.717 |  | 0 |  |  |  | znížená |  | 0 | 0 | 0 | 0 | 0 | 4 | K | 1 | ROZPOCET | 0 | 0 | 0 | 0 | 0 | 2 | 0 | 4 | 1437946088
17 | K | Pol8 | Obsyp potrubia sypaninou z vhodných hornín 1 až 4 bez prehodenia sypaniny | m3 | 4.43 |  | 0 |  |  |  | znížená |  | 0 | 0 | 0 | 0 | 0 | 4 | K | 1 | ROZPOCET | 0 | 0 | 0 | 0 | 0 | 2 | 0 | 4 | 1406276318
18 | M | Pol9 | Štrkopiesok 0-4 b | t | 7.513 |  | 0 |  |  |  | znížená |  | 0 | 0 | 0 | 0 | 0 | 8 | M | 1 | ROZPOCET | 0 | 0 | 0 | 0 | 0 | 2 | 0 | 4 | 1629093826
| D | D3 | Izolácie tepelné |  |  |  | 0 | [5 empty] | 0 |  | 0 |  | 0 | 1 | D | 0 | ROZPOCET | [6 empty] | 0
19 | K | Pol26 | Montáž izolácie tepelnej potrubia D do 76 mm | m | 391.5 |  | 0 |  |  |  | znížená |  | 0 | 0 | 0 | 0 | 0 | 4 | K | 1 | ROZPOCET | 0 | 0 | 0 | 0 | 0 | 2 | 0 | 4 | -135702291
20 | M | Pol27 | Izolácia - trubica 22/13mm | m | 41.5 |  | 0 |  |  |  | znížená |  | 0 | 0 | 0 | 0 | 0 | 8 | M | 1 | ROZPOCET | 0 | 0 | 0 | 0 | 0 | 2 | 0 | 4 | -629904594
21 | M | Pol28 | Izolácia - trubica 28/13mm | m | 57 |  | 0 |  |  |  | znížená |  | 0 | 0 | 0 | 0 | 0 | 8 | M | 1 | ROZPOCET | 0 | 0 | 0 | 0 | 0 | 2 | 0 | 4 | 836593622
22 | M | Pol29 | Izolácia - trubica 35/13mm | m | 24.5 |  | 0 |  |  |  | znížená |  | 0 | 0 | 0 | 0 | 0 | 8 | M | 1 | ROZPOCET | 0 | 0 | 0 | 0 | 0 | 2 | 0 | 4 | -1875465377
23 | M | Pol30 | Izolácia - trubica 48/13mm | m | 5.5 |  | 0 |  |  |  | znížená |  | 0 | 0 | 0 | 0 | 0 | 8 | M | 1 | ROZPOCET | 0 | 0 | 0 | 0 | 0 | 2 | 0 | 4 | -1568372347
24 | M | Pol31 | Izolácia - trubica 54/13mm | m | 48.5 |  | 0 |  |  |  | znížená |  | 0 | 0 | 0 | 0 | 0 | 8 | M | 1 | ROZPOCET | 0 | 0 | 0 | 0 | 0 | 2 | 0 | 4 | -1741553148
25 | M | Pol32 | Izolácia - trubica 22/20mm | m | 84.5 |  | 0 |  |  |  | znížená |  | 0 | 0 | 0 | 0 | 0 | 8 | M | 1 | ROZPOCET | 0 | 0 | 0 | 0 | 0 | 2 | 0 | 4 | 557050064
26 | M | Pol33 | Izolácia - trubica 28/30mm | m | 52 |  | 0 |  |  |  | znížená |  | 0 | 0 | 0 | 0 | 0 | 8 | M | 1 | ROZPOCET | 0 | 0 | 0 | 0 | 0 | 2 | 0 | 4 | 2080868308
27 | M | Pol34 | Izolácia - trubica 35/30mm | m | 24 |  | 0 |  |  |  | znížená |  | 0 | 0 | 0 | 0 | 0 | 8 | M | 1 | ROZPOCET | 0 | 0 | 0 | 0 | 0 | 2 | 0 | 4 | -2062199953
28 | M | Pol35 | Izolácia - trubica 42/30mm | m | 5.5 |  | 0 |  |  |  | znížená |  | 0 | 0 | 0 | 0 | 0 | 8 | M | 1 | ROZPOCET | 0 | 0 | 0 | 0 | 0 | 2 | 0 | 4 | -995211583
29 | M | Pol36 | Izolácia - trubica 54/30mm | m | 48.5 |  | 0 |  |  |  | znížená |  | 0 | 0 | 0 | 0 | 0 | 8 | M | 1 | ROZPOCET | 0 | 0 | 0 | 0 | 0 | 2 | 0 | 4 | -2029065782
| D | D4 | Zdravotech. vnútorná kanalizácia |  |  |  | 0 | [5 empty] | 0 |  | 0 |  | 0 | 1 | D | 0 | ROZPOCET | [6 empty] | 0
30 | K | Pol37 | Potrubie z rúr PVC DN110 ležaté v zemi | m | 32 |  | 0 |  |  |  | znížená |  | 0 | 0 | 0 | 0 | 0 | 4 | K | 1 | ROZPOCET | 0 | 0 | 0 | 0 | 0 | 2 | 0 | 4 | -907702411
31 | K | Pol38 | Potrubie z rúr PVC DN125 ležaté v zemi | m | 29.5 |  | 0 |  |  |  | znížená |  | 0 | 0 | 0 | 0 | 0 | 4 | K | 1 | ROZPOCET | 0 | 0 | 0 | 0 | 0 | 2 | 0 | 4 | -52425636
32 | K | Pol39 | Potrubie z rúr PVC DN150 ležaté v zemi | m | 10 |  | 0 |  |  |  | znížená |  | 0 | 0 | 0 | 0 | 0 | 4 | K | 1 | ROZPOCET | 0 | 0 | 0 | 0 | 0 | 2 | 0 | 4 | -800523144
33 | K | Pol40 | Potrubie z rúr PVC DN200 ležaté v zemi | m | 1.5 |  | 0 |  |  |  | znížená |  | 0 | 0 | 0 | 0 | 0 | 4 | K | 1 | ROZPOCET | 0 | 0 | 0 | 0 | 0 | 2 | 0 | 4 | 1259539169
34 | K | Pol41 | Odhlučnený systém DN50 odpadný | m | 13 |  | 0 |  |  |  | znížená |  | 0 | 0 | 0 | 0 | 0 | 4 | K | 1 | ROZPOCET | 0 | 0 | 0 | 0 | 0 | 2 | 0 | 4 | 2091206309
35 | K | Pol42 | Odhlučnený systém DN70 odpadný | m | 73 |  | 0 |  |  |  | znížená |  | 0 | 0 | 0 | 0 | 0 | 4 | K | 1 | ROZPOCET | 0 | 0 | 0 | 0 | 0 | 2 | 0 | 4 | 861191224
36 | K | Pol43 | Odhlučnený systém DN100 odpadný | m | 44 |  | 0 |  |  |  | znížená |  | 0 | 0 | 0 | 0 | 0 | 4 | K | 1 | ROZPOCET | 0 | 0 | 0 | 0 | 0 | 2 | 0 | 4 | 542208150
37 | K | Pol44 | Zvarované potrubie PEHD DN100 | m | 29 |  | 0 |  |  |  | znížená |  | 0 | 0 | 0 | 0 | 0 | 4 | K | 1 | ROZPOCET | 0 | 0 | 0 | 0 | 0 | 2 | 0 | 4 | 619917895
38 | K | Pol45 | Zvarované potrubie PEHD DN125 | m | 29 |  | 0 |  |  |  | znížená |  | 0 | 0 | 0 | 0 | 0 | 4 | K | 1 | ROZPOCET | 0 | 0 | 0 | 0 | 0 | 2 | 0 | 4 | 946405410
39 | K | Pol46 | Dodávka + Montáž požiarnej upchávky do DN110 | sub | 1 |  | 0 |  |  |  | znížená |  | 0 | 0 | 0 | 0 | 0 | 4 | K | 1 | ROZPOCET | 0 | 0 | 0 | 0 | 0 | 2 | 0 | 4 | 1550675342
40 | K | Pol47 | Izolácia dažďovej kanalizácie voči orosovaniu hr. 9mm | m | 58 |  | 0 |  |  |  | znížená |  | 0 | 0 | 0 | 0 | 0 | 4 | K | 1 | ROZPOCET | 0 | 0 | 0 | 0 | 0 | 2 | 0 | 4 | 382245263
41 | K | Pol49 | Zriadenie prípojky na potrubí vyvedenie a upevnenie odpadových výpustiek D 40x1, 8 | ks | 24 |  | 0 |  |  |  | znížená |  | 0 | 0 | 0 | 0 | 0 | 4 | K | 1 | ROZPOCET | 0 | 0 | 0 | 0 | 0 | 2 | 0 | 4 | 199452102
42 | K | Pol50 | Zriadenie prípojky na potrubí vyvedenie a upevnenie odpadových výpustiek D 50x1, 8 | ks | 5 |  | 0 |  |  |  | znížená |  | 0 | 0 | 0 | 0 | 0 | 4 | K | 1 | ROZPOCET | 0 | 0 | 0 | 0 | 0 | 2 | 0 | 4 | 1229829402
43 | K | Pol51 | Zriadenie prípojky na potrubí vyvedenie a upevnenie odpadových výpustiek D 110x2, 3 | ks | 7 |  | 0 |  |  |  | znížená |  | 0 | 0 | 0 | 0 | 0 | 4 | K | 1 | ROZPOCET | 0 | 0 | 0 | 0 | 0 | 2 | 0 | 4 | 1060537473
44 | K | Pol52 | Montáž zápachovej uzávierky pre zariaďovacie predmety, umývadlová do D 40 | ks | 24 |  | 0 |  |  |  | znížená |  | 0 | 0 | 0 | 0 | 0 | 4 | K | 1 | ROZPOCET | 0 | 0 | 0 | 0 | 0 | 2 | 0 | 4 | -967055296
45 | M | Pol53 | Uzávierka zápachová sifón umývadlový, biely DN40 | ks | 24 |  | 0 |  |  |  | znížená |  | 0 | 0 | 0 | 0 | 0 | 8 | M | 1 | ROZPOCET | 0 | 0 | 0 | 0 | 0 | 2 | 0 | 4 | -1179376883
46 | K | Pol56 | Ventilačná hlavica z HT DN70 | ks | 3 |  | 0 |  |  |  | znížená |  | 0 | 0 | 0 | 0 | 0 | 4 | K | 1 | ROZPOCET | 0 | 0 | 0 | 0 | 0 | 2 | 0 | 4 | 393725931
47 | K | Pol57 | Ventilačná hlavica z HT DN100 | ks | 2 |  | 0 |  |  |  | znížená |  | 0 | 0 | 0 | 0 | 0 | 4 | K | 1 | ROZPOCET | 0 | 0 | 0 | 0 | 0 | 2 | 0 | 4 | -1528830744
48 | K | Pol58 | Privzdušňovací ventil DN70 | ks | 1 |  | 0 |  |  |  | znížená |  | 0 | 0 | 0 | 0 | 0 | 4 | K | 1 | ROZPOCET | 0 | 0 | 0 | 0 | 0 | 2 | 0 | 4 | 1063971462
49 | K | Pol59 | Čistiaca tvarovka DN70 | ks | 7 |  | 0 |  |  |  | znížená |  | 0 | 0 | 0 | 0 | 0 | 4 | K | 1 | ROZPOCET | 0 | 0 | 0 | 0 | 0 | 2 | 0 | 4 | 148191488
50 | K | Pol60 | Čistiaca tvarovka DN100 | ks | 6 |  | 0 |  |  |  | znížená |  | 0 | 0 | 0 | 0 | 0 | 4 | K | 1 | ROZPOCET | 0 | 0 | 0 | 0 | 0 | 2 | 0 | 4 | -1867689011
51 | K | Pol61 | Čistiaca tvarovka DN125 | ks | 2 |  | 0 |  |  |  | znížená |  | 0 | 0 | 0 | 0 | 0 | 4 | K | 1 | ROZPOCET | 0 | 0 | 0 | 0 | 0 | 2 | 0 | 4 | -88835729
52 | K | Pol62 | Kanalizačná zátka DN40 | ks | 1 |  | 0 |  |  |  | znížená |  | 0 | 0 | 0 | 0 | 0 | 4 | K | 1 | ROZPOCET | 0 | 0 | 0 | 0 | 0 | 2 | 0 | 4 | 780826148
53 | K | Pol63 | Kanalizačná zátka DN50 | ks | 4 |  | 0 |  |  |  | znížená |  | 0 | 0 | 0 | 0 | 0 | 4 | K | 1 | ROZPOCET | 0 | 0 | 0 | 0 | 0 | 2 | 0 | 4 | 2145611644
54 | K | Pol64 | Tesniaca manžeta s bitumenovým límcom DN100 | ks | 6 |  | 0 |  |  |  | znížená |  | 0 | 0 | 0 | 0 | 0 | 4 | K | 1 | ROZPOCET | 0 | 0 | 0 | 0 | 0 | 2 | 0 | 4 | 1170686249
55 | K | Pol65 | Tesniaca manžeta s bitumenovým límcom DN125 | ks | 3 |  | 0 |  |  |  | znížená |  | 0 | 0 | 0 | 0 | 0 | 4 | K | 1 | ROZPOCET | 0 | 0 | 0 | 0 | 0 | 2 | 0 | 4 | 1521339102
56 | K | Pol66 | Tesniaca manžeta s bitumenovým límcom DN150 | ks | 2 |  | 0 |  |  |  | znížená |  | 0 | 0 | 0 | 0 | 0 | 4 | K | 1 | ROZPOCET | 0 | 0 | 0 | 0 | 0 | 2 | 0 | 4 | -290095609
57 | K | Pol67 | Strešný vpust horizontálny DN100 s tepelne izolovaným odtokom | ks | 2 |  | 0 |  |  |  | znížená |  | 0 | 0 | 0 | 0 | 0 | 4 | K | 1 | ROZPOCET | 0 | 0 | 0 | 0 | 0 | 2 | 0 | 4 | -1489699377
58 | K | Pol69 | Ostatné - skúška tesnosti kanalizácie v objektoch vodou do DN 150 | m | 259.5 |  | 0 |  |  |  | znížená |  | 0 | 0 | 0 | 0 | 0 | 4 | K | 1 | ROZPOCET | 0 | 0 | 0 | 0 | 0 | 2 | 0 | 4 | 1517136298
59 | K | Pol70 | Ostatné - skúška tesnosti kanalizácie v objektoch vodou DN 200 | m | 1.5 |  | 0 |  |  |  | znížená |  | 0 | 0 | 0 | 0 | 0 | 4 | K | 1 | ROZPOCET | 0 | 0 | 0 | 0 | 0 | 2 | 0 | 4 | 1036443437
60 | K | Pol71 | Presun hmôt pre vnútornú kanalizáciu v objektoch výšky nad 6 do 12 m | sub | 1 |  | 0 |  |  |  | znížená |  | 0 | 0 | 0 | 0 | 0 | 4 | K | 1 | ROZPOCET | 0 | 0 | 0 | 0 | 0 | 2 | 0 | 4 | -1926867497
| D | D5 | Zdravotechnika - vnútorný vodovod |  |  |  | 0 | [5 empty] | 0 |  | 0 |  | 0 | 1 | D | 0 | ROZPOCET | [6 empty] | 0
61 | K | Pol100 | Presun hmôt pre vnútorný vodovod v objektoch výšky nad 6 do 12 m | sub | 1 |  | 0 |  |  |  | znížená |  | 0 | 0 | 0 | 0 | 0 | 4 | K | 1 | ROZPOCET | 0 | 0 | 0 | 0 | 0 | 2 | 0 | 4 | -1048741879
62 | K | Pol74 | Potrubie plasthliníkové D 20x2 mm v tyčiach | m | 126 |  | 0 |  |  |  | znížená |  | 0 | 0 | 0 | 0 | 0 | 4 | K | 1 | ROZPOCET | 0 | 0 | 0 | 0 | 0 | 2 | 0 | 4 | -1108242187
63 | K | Pol75 | Potrubie plasthliníkové D 26x3 mm v tyčiach | m | 109 |  | 0 |  |  |  | znížená |  | 0 | 0 | 0 | 0 | 0 | 4 | K | 1 | ROZPOCET | 0 | 0 | 0 | 0 | 0 | 2 | 0 | 4 | 38900457
64 | K | Pol76 | Potrubie plasthliníkové D 32x3 mm v tyčiach | m | 48.5 |  | 0 |  |  |  | znížená |  | 0 | 0 | 0 | 0 | 0 | 4 | K | 1 | ROZPOCET | 0 | 0 | 0 | 0 | 0 | 2 | 0 | 4 | 1574416143
65 | K | Pol77 | Potrubie plasthliníkové D 40x3,5 mm v tyčiach | m | 14 |  | 0 |  |  |  | znížená |  | 0 | 0 | 0 | 0 | 0 | 4 | K | 1 | ROZPOCET | 0 | 0 | 0 | 0 | 0 | 2 | 0 | 4 | -730839451
66 | K | Pol78 | Potrubie plasthliníkové D 50x4 mm v tyčiach | m | 97 |  | 0 |  |  |  | znížená |  | 0 | 0 | 0 | 0 | 0 | 4 | K | 1 | ROZPOCET | 0 | 0 | 0 | 0 | 0 | 2 | 0 | 4 | -303516302
67 | K | Pol82 | Vyvedenie a upevnenie výpustky DN 15 | ks | 63 |  | 0 |  |  |  | znížená |  | 0 | 0 | 0 | 0 | 0 | 4 | K | 1 | ROZPOCET | 0 | 0 | 0 | 0 | 0 | 2 | 0 | 4 | -677762254
68 | K | Pol84 | Montáž ventilu výtok., plavák.,vypúšť.,odvodňov.,kohút.plniaceho,vypúšťacieho PN 0.6, ventilov G 1/2"DN 15 | ks | 11 |  | 0 |  |  |  | znížená |  | 0 | 0 | 0 | 0 | 0 | 4 | K | 1 | ROZPOCET | 0 | 0 | 0 | 0 | 0 | 2 | 0 | 4 | -1588574645
69 | K | Pol85 | Regulačný ventil DN15 na teplú vodu | ks | 1 |  | 0 |  |  |  | znížená |  | 0 | 0 | 0 | 0 | 0 | 4 | K | 1 | ROZPOCET | 0 | 0 | 0 | 0 | 0 | 2 | 0 | 4 | -435514824
70 | K | Pol86 | Ventil mosadzny priamy K-83 T 1/2" | ks | 7 |  | 0 |  |  |  | znížená |  | 0 | 0 | 0 | 0 | 0 | 4 | K | 1 | ROZPOCET | 0 | 0 | 0 | 0 | 0 | 2 | 0 | 4 | 164605618
71 | M | Pol87 | Uzatvárací ventil s odvodnením 1/2"DN 15 K-125T | ks | 3 |  | 0 |  |  |  | znížená |  | 0 | 0 | 0 | 0 | 0 | 8 | M | 1 | ROZPOCET | 0 | 0 | 0 | 0 | 0 | 2 | 0 | 4 | -2119687142
72 | K | Pol88 | Montáž ventilu výtok., plavák.,vypúšť.,odvodňov.,kohút.plniaceho,vypúšťacieho PN 0.6, ventilov G 3/4"DN 20 | ks | 7 |  | 0 |  |  |  | znížená |  | 0 | 0 | 0 | 0 | 0 | 4 | K | 1 | ROZPOCET | 0 | 0 | 0 | 0 | 0 | 2 | 0 | 4 | -1093815405
73 | K | Pol89 | Regulačný ventil DN20 na teplú vodu | ks | 1 |  | 0 |  |  |  | znížená |  | 0 | 0 | 0 | 0 | 0 | 4 | K | 1 | ROZPOCET | 0 | 0 | 0 | 0 | 0 | 2 | 0 | 4 | 2047269977
74 | M | Pol90 | Uzatvárací ventil s odvodnením 3/4"DN 20 K-125T | ks | 6 |  | 0 |  |  |  | znížená |  | 0 | 0 | 0 | 0 | 0 | 8 | M | 1 | ROZPOCET | 0 | 0 | 0 | 0 | 0 | 2 | 0 | 4 | 93578326
75 | K | Pol91 | Montáž ventilu výtok., plavák.,vypúšť.,odvodňov.,kohút.plniaceho,vypúšťacieho PN 0.6, ventilov G 5/4" | ks | 2 |  | 0 |  |  |  | znížená |  | 0 | 0 | 0 | 0 | 0 | 4 | K | 1 | ROZPOCET | 0 | 0 | 0 | 0 | 0 | 2 | 0 | 4 | -867411946
76 | M | Pol92 | Uzatvárací ventil s odvodnením 5/4" K-125T | ks | 2 |  | 0 |  |  |  | znížená |  | 0 | 0 | 0 | 0 | 0 | 8 | M | 1 | ROZPOCET | 0 | 0 | 0 | 0 | 0 | 2 | 0 | 4 | 1627768229
77 | K | Pol93 | Montáž ventilu výtok., plavák.,vypúšť.,odvodňov.,kohút.plniaceho,vypúšťacieho PN 0.6, ventilov G (6/4") | ks | 4 |  | 0 |  |  |  | znížená |  | 0 | 0 | 0 | 0 | 0 | 4 | K | 1 | ROZPOCET | 0 | 0 | 0 | 0 | 0 | 2 | 0 | 4 | -221918437
78 | M | Pol94 | Uzatvárací ventil 6/4" K-83T | ks | 4 |  | 0 |  |  |  | znížená |  | 0 | 0 | 0 | 0 | 0 | 8 | M | 1 | ROZPOCET | 0 | 0 | 0 | 0 | 0 | 2 | 0 | 4 | 2000199064
79 | M | Pol96 | Nástenka 16x1/2" | ks | 63 |  | 0 |  |  |  | znížená |  | 0 | 0 | 0 | 0 | 0 | 8 | M | 1 | ROZPOCET | 0 | 0 | 0 | 0 | 0 | 2 | 0 | 4 | 1596245389
80 | K | Pol98 | Tlaková skúška vodovodného potrubia závitového do DN 50 | m | 394.5 |  | 0 |  |  |  | znížená |  | 0 | 0 | 0 | 0 | 0 | 4 | K | 1 | ROZPOCET | 0 | 0 | 0 | 0 | 0 | 2 | 0 | 4 | -1822267519
81 | K | Pol99 | Prepláchnutie a dezinfekcia vodovodného potrubia do DN 80 | m | 394.5 |  | 0 |  |  |  | znížená |  | 0 | 0 | 0 | 0 | 0 | 4 | K | 1 | ROZPOCET | 0 | 0 | 0 | 0 | 0 | 2 | 0 | 4 | 770972852
| D | D6 | Zdravotechnika - zariaď. predmety |  |  |  | 0 | [5 empty] | 0 |  | 0.00493 |  | 0 | 1 | D | 0 | ROZPOCET | [6 empty] | 0
82 | K | Pol101 | Montáž predstenového systému záchodov do sadrokartónovej konštrukcie (napr.GEBERIT, AlcaPlast) | súb | 7 |  | 0 |  |  |  | znížená |  | 0 | 0 | 0 | 0 | 0 | 4 | K | 1 | ROZPOCET | 0 | 0 | 0 | 0 | 0 | 2 | 0 | 4 | 1167593043
83 | K | Pol102 | Predstenový systém pre bezbariérové WC s variabilnou výškou | ks | 1 |  | 0 |  |  |  | znížená |  | 0 | 0 | 0 | 0 | 0 | 4 | K | 1 | ROZPOCET | 0 | 0 | 0 | 0 | 0 | 2 | 0 | 4 | 189425051
84 | M | Pol103 | Predstenový systém pre WC s variabilnou výškou | ks | 6 |  | 0 |  |  |  | znížená |  | 0 | 0 | 0 | 0 | 0 | 8 | M | 1 | ROZPOCET | 0 | 0 | 0 | 0 | 0 | 2 | 0 | 4 | 1483646540
85 | K | Pol104 | Montáž záchodovej misy zavesenej s rovným odpadom | ks | 7 |  | 0 |  |  |  | znížená |  | 0 | 0 | 0 | 0 | 0 | 4 | K | 1 | ROZPOCET | 0 | 0 | 0 | 0 | 0 | 2 | 0 | 4 | 1049371076
86 | M | Pol105 | Závesná WC misa s hlbokým splachovaním pre imobilných | ks | 1 |  | 0 |  |  |  | znížená |  | 0 | 0 | 0 | 0 | 0 | 8 | M | 1 | ROZPOCET | 0 | 0 | 0 | 0 | 0 | 2 | 0 | 4 | -598979421
87 | M | Pol106 | Závesná WC misa s hlbokým splachovaním | ks | 6 |  | 0 |  |  |  | znížená |  | 0 | 0 | 0 | 0 | 0 | 8 | M | 1 | ROZPOCET | 0 | 0 | 0 | 0 | 0 | 2 | 0 | 4 | 624782705
88 | K | Pol107 | Montáž doplnkov zariadení kúpeľní a záchodov, toaletná doska | súb | 8 |  | 0 |  |  |  | znížená |  | 0 | 0 | 0 | 0 | 0 | 4 | K | 1 | ROZPOCET | 0 | 0 | 0 | 0 | 0 | 2 | 0 | 4 | -2069586962
89 | M | Pol108 | Doska keramická toaletná biela | ks | 7 |  | 0 |  |  |  | znížená |  | 0 | 0 | 0 | 0 | 0 | 8 | M | 1 | ROZPOCET | 0 | 0 | 0 | 0 | 0 | 2 | 0 | 4 | 699319911
118 | M | 554330000250.S | Záchodové sedadlo plastové s poklopom s automatickým pozvoľným sklápaním - bezbariérové | ks | 1 |  | 0 |  |  |  | znížená |  | 0 | 0.0025 | 0.0025 | 0 | 0 | 32 | M | 1 | ROZPOCET | 0 | 0 | 0 | 0 | 0 | 2 | 0 | 16 | 462336468
114 | K | 725291111.S | Montaž doplnkov zariadení kúpeľní a záchodov, zrkadlá | ks | 1 |  | 0 |  |  |  | znížená |  | 0 | 0 | 0 | 0 | 0 | 16 | K | 1 | ROZPOCET | 0 | 0 | 0 | 0 | 0 | 2 | 0 | 16 | 1611478715
115 | M | 6346500002100.S | Zrkadlo 600x800mm, sklon 8° | ks | 1 |  | 0 |  |  |  | znížená |  | 0 | 0.00144 | 0.00144 | 0 | 0 | 32 | M | 1 | ROZPOCET | 0 | 0 | 0 | 0 | 0 | 2 | 0 | 16 | -440960767
90 | K | Pol109 | Montáž tlačidla WC splachovača | ks | 8 |  | 0 |  |  |  | znížená |  | 0 | 0 | 0 | 0 | 0 | 4 | K | 1 | ROZPOCET | 0 | 0 | 0 | 0 | 0 | 2 | 0 | 4 | -1124127164
91 | M | Pol110 | Tlačidlo WC splachovača | ks | 8 |  | 0 |  |  |  | znížená |  | 0 | 0 | 0 | 0 | 0 | 8 | M | 1 | ROZPOCET | 0 | 0 | 0 | 0 | 0 | 2 | 0 | 4 | -230199067
92 | M | Pol111 | UMÝVADLO pre imobilných š. 600mm | ks | 1 |  | 0 |  |  |  | znížená |  | 0 | 0 | 0 | 0 | 0 | 8 | M | 1 | ROZPOCET | 0 | 0 | 0 | 0 | 0 | 2 | 0 | 4 | -999297567
93 | M | Pol112 | UMÝVADLO š. 600mm | ks | 23 |  | 0 |  |  |  | znížená |  | 0 | 0 | 0 | 0 | 0 | 8 | M | 1 | ROZPOCET | 0 | 0 | 0 | 0 | 0 | 2 | 0 | 4 | 1321836684
94 | K | Pol113 | Montáž umývadla do priečky | ks | 24 |  | 0 |  |  |  | znížená |  | 0 | 0 | 0 | 0 | 0 | 4 | K | 1 | ROZPOCET | 0 | 0 | 0 | 0 | 0 | 2 | 0 | 4 | 2011349585
95 | M | Pol114 | Montáž kuchynských drezov jednoduchých, ostatných typov okrúhlych , bez výtokových armatúr | ks | 3 |  | 0 |  |  |  | znížená |  | 0 | 0 | 0 | 0 | 0 | 8 | M | 1 | ROZPOCET | 0 | 0 | 0 | 0 | 0 | 2 | 0 | 4 | 694951726
96 | M | Pol115 | Kuchynský drez nerezový kruhový na zapustenie do dosky, priemer 510 mm, hĺbka 170 mm, sifón, | ks | 3 |  | 0 |  |  |  | znížená |  | 0 | 0 | 0 | 0 | 0 | 8 | M | 1 | ROZPOCET | 0 | 0 | 0 | 0 | 0 | 2 | 0 | 4 | 1867312557
97 | K | Pol116 | Montáž pisoáru do muriva | ks | 2 |  | 0 |  |  |  | znížená |  | 0 | 0 | 0 | 0 | 0 | 4 | K | 1 | ROZPOCET | 0 | 0 | 0 | 0 | 0 | 2 | 0 | 4 | -1438577604
98 | M | Pol117 | Pisoár, rozmer 305x340x535 mm, vrátane sifónu, keramika | ks | 2 |  | 0 |  |  |  | znížená |  | 0 | 0 | 0 | 0 | 0 | 8 | M | 1 | ROZPOCET | 0 | 0 | 0 | 0 | 0 | 2 | 0 | 4 | -240843838
99 | K | Pol122 | Montáž batérií umývadlových stojankových pákových alebo klasických | ks | 23 |  | 0 |  |  |  | znížená |  | 0 | 0 | 0 | 0 | 0 | 4 | K | 1 | ROZPOCET | 0 | 0 | 0 | 0 | 0 | 2 | 0 | 4 | -1983943964
100 | M | Pol123 | Stojanková umývadlová batéria | ks | 23 |  | 0 |  |  |  | znížená |  | 0 | 0 | 0 | 0 | 0 | 8 | M | 1 | ROZPOCET | 0 | 0 | 0 | 0 | 0 | 2 | 0 | 4 | -655873159
101 | K | Pol125 | Montáž batérie drezovej stojankovej, pákovej alebo klasickej s mechanickým ovládaním | ks | 3 |  | 0 |  |  |  | znížená |  | 0 | 0 | 0 | 0 | 0 | 4 | K | 1 | ROZPOCET | 0 | 0 | 0 | 0 | 0 | 2 | 0 | 4 | 1881865512
102 | M | Pol126 | Batéria drezová stojanková páková s otočným výtokovým ramienkom, rozmer 247x151 mm, chróm, | ks | 2 |  | 0 |  |  |  | znížená |  | 0 | 0 | 0 | 0 | 0 | 8 | M | 1 | ROZPOCET | 0 | 0 | 0 | 0 | 0 | 2 | 0 | 4 | -78637035
123 | M | 551450003950.S | Batéria umývadlová stojanková páková pre telesne postihnutých | ks | 1 |  | 0 |  |  |  | znížená |  | 0 | 0 | 0 | 0 | 0 | 32 | M | 1 | ROZPOCET | 0 | 0 | 0 | 0 | 0 | 2 | 0 | 16 | -1416104716
124 | K | 725869300.S | Montáž zápachovej uzávierky pre zariaďovacie predmety, umývadlovej do D 32 mm | ks | 3 |  | 0 |  |  |  | znížená |  | 0 | 0 | 0 | 0 | 0 | 16 | K | 1 | ROZPOCET | 0 | 0 | 0 | 0 | 0 | 2 | 0 | 16 | 2005416164
125 | M | 551620008500.S | Zápachová uzávierka - sifón úsporný pre invalidov | ks | 1 |  | 0 |  |  |  | znížená |  | 0 | 0.00033 | 0.00033 | 0 | 0 | 32 | M | 1 | ROZPOCET | 0 | 0 | 0 | 0 | 0 | 2 | 0 | 16 | 1954987740
126 | M | 551620006400.S | Zápachová uzávierka - sifón pre umývadlá DN 40 | ks | 2 |  | 0 |  |  |  | znížená |  | 0 | 0.00033 | 0.00066 | 0 | 0 | 32 | M | 1 | ROZPOCET | 0 | 0 | 0 | 0 | 0 | 2 | 0 | 16 | 526824172
103 | K | Pol129 | Montáž ventilu rohového s pripojovacou rúrkou G 1/2 | súb | 56 |  | 0 |  |  |  | znížená |  | 0 | 0 | 0 | 0 | 0 | 4 | K | 1 | ROZPOCET | 0 | 0 | 0 | 0 | 0 | 2 | 0 | 4 | -161389020
104 | M | Pol130 | Ventil pre hygienické a zdravotnické zariadenia rohový mosadzný T 65 1/2" s rúrkou a ružicou | ks | 56 |  | 0 |  |  |  | znížená |  | 0 | 0 | 0 | 0 | 0 | 8 | M | 1 | ROZPOCET | 0 | 0 | 0 | 0 | 0 | 2 | 0 | 4 | 1856698073
105 | K | Pol131 | Montáž dvierok kovových lakovaných | ks | 12 |  | 0 |  |  |  | znížená |  | 0 | 0 | 0 | 0 | 0 | 4 | K | 1 | ROZPOCET | 0 | 0 | 0 | 0 | 0 | 2 | 0 | 4 | 677169374
106 | M | Pol132 | Dvierka krycie 30x30 cm komaxit biely | ks | 12 |  | 0 |  |  |  | znížená |  | 0 | 0 | 0 | 0 | 0 | 8 | M | 1 | ROZPOCET | 0 | 0 | 0 | 0 | 0 | 2 | 0 | 4 | -499225029
107 | K | Pol133 | Presun hmôt pre zariaďovacie predmety v objektoch výšky nad 6 do 12 m | sub | 1 |  | 0 |  |  |  | znížená |  | 0 | 0 | 0 | 0 | 0 | 4 | K | 1 | ROZPOCET | 0 | 0 | 0 | 0 | 0 | 2 | 0 | 4 | 291816653
| D | D9 | Montáž prev.,mer. a regul.zariadení |  |  |  | 0 | [5 empty] | 0 |  | 0 |  | 0 | 1 | D | 0 | ROZPOCET | [6 empty] | 0
108 | K | Pol135 | Zavesy,konzoly, objimky,pevne body | sub | 1 |  | 0 |  |  |  | znížená |  | 0 | 0 | 0 | 0 | 0 | 4 | K | 1 | ROZPOCET | 0 | 0 | 0 | 0 | 0 | 2 | 0 | 4 | 1474586672
| D | D10 | Investičné náklady neobsiahnuté v cenách |  |  |  | 0 | [5 empty] | 0 |  | 0 |  | 0 | 1 | D | 0 | ROZPOCET | [6 empty] | 0
109 | K | 000700011.S | Ostatné náklady stavby - náklady vzniknuté z titulu tzv. „vyššia moc“ |  | 0 |  | 0 |  |  |  | znížená |  | 0 | 0 | 0 | 0 | 0 | 1024 | K | 1 | ROZPOCET | 0 | 0 | 0 | 0 | 0 | 2 | 0 | 1024 | -38868449

## 3 - Ústredné kúrenie
[9 empty] | >> skryté stĺpce << | [9 empty] | {aa7f3d07-2991-4280-bfae-f246d7714e8f}
0
| KRYCÍ LIST ROZPOČTU | [8 empty] | v --- nižšie sa nachádzajú doplnkové a pomocné údaje k zostavám --- v | [8 empty] | False
Stavba:
Prístavba objektu Strednej zdravotníckej školy
Objekt:
3 - Ústredné kúrenie
| JKSO: |  |  |  |  | ČS:
| Miesto: |  | parc.č.2514/1 Banská Bystrica |  |  | Dátum: | 10. 1. 2025
| Objednávateľ: |  |  |  |  | IČO:
|  | Banskobystrický samosprávny kraj |  |  |  | IČ DPH:
| Zhotoviteľ: |  |  |  |  | IČO: | Vyplň údaj
|  | Vyplň údaj |  |  |  | IČ DPH: | Vyplň údaj
| Projektant: |  |  |  |  | IČO:
|  | Ing.Marek Mečír |  |  |  | IČ DPH:
| Spracovateľ: |  |  |  |  | IČO:
|  | Stanislav Hlubina |  |  |  | IČ DPH:
Poznámka:
| Cena bez DPH | [5 empty] | 0
|  |  | Základ dane |  |  | Sadzba dane | Výška dane
| DPH | základná | 0 |  |  | 0% | 0
|  | znížená | 0 |  |  | 23% | 0
|  | zákl. prenesená | 0 |  |  | 0% | 0
|  | zníž. prenesená | 0 |  |  | 23% | 0
|  | nulová | 0 |  |  | 0% | 0
| Cena s DPH |  |  | v | EUR |  | 0
| Projektant |  |  | Spracovateľ
| Dátum a podpis: |  | Pečiatka | Dátum a podpis: |  |  | Pečiatka
| Objednávateľ |  |  | Zhotoviteľ
| Dátum a podpis: |  | Pečiatka | Dátum a podpis: |  |  | Pečiatka
REKAPITULÁCIA ROZPOČTU
Stavba:
Prístavba objektu Strednej zdravotníckej školy
Objekt:
3 - Ústredné kúrenie
Miesto: |  |  | parc.č.2514/1 Banská Bystrica |  |  | Dátum: | 10. 1. 2025
Objednávateľ: |  |  | Banskobystrický samosprávny kraj |  |  | Projektant: | Ing.Marek Mečír
Zhotoviteľ: |  |  | Vyplň údaj |  |  | Spracovateľ: | Stanislav Hlubina
Kód dielu - Popis | [6 empty] | Cena celkom [EUR]
Náklady z rozpočtu | [6 empty] | 0 | [12 empty] | -1
| D1 - UK - kotolňa | [5 empty] | 0
| D2 - Uvedenie do prevádzky (Viessmann) | [5 empty] | 0
| D3 - Rozvody po rozdeľovače | [5 empty] | 0
| D4 - Podlahové vykurovanie | [5 empty] | 0
ROZPOČET
Stavba:
Prístavba objektu Strednej zdravotníckej školy
Objekt:
3 - Ústredné kúrenie
Miesto: |  |  | parc.č.2514/1 Banská Bystrica |  |  | Dátum: | 10. 1. 2025
Objednávateľ: |  |  | Banskobystrický samosprávny kraj |  |  | Projektant: | Ing.Marek Mečír
Zhotoviteľ: |  |  | Vyplň údaj |  |  | Spracovateľ: | Stanislav Hlubina
PČ | Typ | Kód | Popis | MJ | Množstvo | J.cena [EUR] | Cena celkom [EUR] | Cenová sústava |  |  | DPH | J. Nh [h] | Nh celkom [h] | J. hmotnosť [t] | Hmotnosť celkom [t] | J. suť [t] | Suť Celkom [t]
Náklady z rozpočtu | [6 empty] | 0 | [5 empty] | 0 |  | 0 |  | 0 |  | D | -1 | [7 empty] | 0
| D | D1 | UK - kotolňa |  |  |  | 0 | [5 empty] | 0 |  | 0 |  | 0 | 1 | D | 0 | ROZPOCET | [6 empty] | 0
1 | K | Pol173 | Tepelné čerpadlo Energycal AW PRO AT | ks | 1 |  | 0 |  |  |  | znížená |  | 0 | 0 | 0 | 0 | 0 | 4 | K | 1 | ROZPOCET | 0 | 0 | 0 | 0 | 0 | 2 | 0 | 4 | 2
2 | K | Pol182 | Výmenník Viessmann Vitotrans 100 | ks | 1 |  | 0 |  |  |  | znížená |  | 0 | 0 | 0 | 0 | 0 | 4 | K | 1 | ROZPOCET | 0 | 0 | 0 | 0 | 0 | 2 | 0 | 4 | 4
3 | K | Pol183 | antivibračné bloky AW PRO AT 50-90.2 | ks | 1 |  | 0 |  |  |  | znížená |  | 0 | 0 | 0 | 0 | 0 | 4 | K | 1 | ROZPOCET | 0 | 0 | 0 | 0 | 0 | 2 | 0 | 4 | 6
4 | K | Pol184 | externý displej AW PRO | ks | 1 |  | 0 |  |  |  | znížená |  | 0 | 0 | 0 | 0 | 0 | 4 | K | 1 | ROZPOCET | 0 | 0 | 0 | 0 | 0 | 2 | 0 | 4 | 8
5 | K | Pol185 | MAGNA3 50-120 F 280 1x230V PN6/10 | ks | 1 |  | 0 |  |  |  | znížená |  | 0 | 0 | 0 | 0 | 0 | 4 | K | 1 | ROZPOCET | 0 | 0 | 0 | 0 | 0 | 2 | 0 | 4 | 10
6 | K | Pol186 | Solárna expanzná nádoba | ks | 1 |  | 0 |  |  |  | znížená |  | 0 | 0 | 0 | 0 | 0 | 4 | K | 1 | ROZPOCET | 0 | 0 | 0 | 0 | 0 | 2 | 0 | 4 | 12
7 | K | Pol187 | Malý rozdeľovač | ks | 2 |  | 0 |  |  |  | znížená |  | 0 | 0 | 0 | 0 | 0 | 4 | K | 1 | ROZPOCET | 0 | 0 | 0 | 0 | 0 | 2 | 0 | 4 | 14
8 | K | Pol188 | teplonosné médium Tyfocor GE (200litrov) | ks | 1 |  | 0 |  |  |  | znížená |  | 0 | 0 | 0 | 0 | 0 | 4 | K | 1 | ROZPOCET | 0 | 0 | 0 | 0 | 0 | 2 | 0 | 4 | 16
9 | K | Pol189 | MAGNA3 50-100 F 280 1x230V PN6/10 | ks | 1 |  | 0 |  |  |  | znížená |  | 0 | 0 | 0 | 0 | 0 | 4 | K | 1 | ROZPOCET | 0 | 0 | 0 | 0 | 0 | 2 | 0 | 4 | 18
10 | K | Pol190 | membránová exp. nádoba H140 biela | ks | 1 |  | 0 |  |  |  | znížená |  | 0 | 0 | 0 | 0 | 0 | 4 | K | 1 | ROZPOCET | 0 | 0 | 0 | 0 | 0 | 2 | 0 | 4 | 20
11 | K | Pol191 | Ventil s klobúčikom R 1 | ks | 1 |  | 0 |  |  |  | znížená |  | 0 | 0 | 0 | 0 | 0 | 4 | K | 1 | ROZPOCET | 0 | 0 | 0 | 0 | 0 | 2 | 0 | 4 | 22
12 | K | Pol192 | Odkaľovač horizontálny DN65 privariteľný | ks | 1 |  | 0 |  |  |  | znížená |  | 0 | 0 | 0 | 0 | 0 | 4 | K | 1 | ROZPOCET | 0 | 0 | 0 | 0 | 0 | 2 | 0 | 4 | 24
13 | K | Pol193 | ZÁSOBNIK TÚV VITOCELL 100-E OBJEM 950L | ks | 1 |  | 0 |  |  |  | znížená |  | 0 | 0 | 0 | 0 | 0 | 4 | K | 1 | ROZPOCET | 0 | 0 | 0 | 0 | 0 | 2 | 0 | 4 | 26
14 | K | Pol194 | Čerpadlová skupina RMS so zmieš. M32 DN50 Magna3 50-80 F | ks | 1 |  | 0 |  |  |  | znížená |  | 0 | 0 | 0 | 0 | 0 | 4 | K | 1 | ROZPOCET | 0 | 0 | 0 | 0 | 0 | 2 | 0 | 4 | 28
15 | K | Pol195 | Servomotor, Typ SR 10, 230V/50Hz | ks | 1 |  | 0 |  |  |  | znížená |  | 0 | 0 | 0 | 0 | 0 | 4 | K | 1 | ROZPOCET | 0 | 0 | 0 | 0 | 0 | 2 | 0 | 4 | 30
16 | K | Pol196 | VIESSMANN Vitotronic 200-H, typ HK1B | ks | 1 |  | 0 |  |  |  | znížená |  | 0 | 0 | 0 | 0 | 0 | 4 | K | 1 | ROZPOCET | 0 | 0 | 0 | 0 | 0 | 2 | 0 | 4 | 32
17 | K | Pol197 | Príložný snímač teploty (NTC 10 kOhm) | ks | 1 |  | 0 |  |  |  | znížená |  | 0 | 0 | 0 | 0 | 0 | 4 | K | 1 | ROZPOCET | 0 | 0 | 0 | 0 | 0 | 2 | 0 | 4 | 34
18 | K | Pol198 | hydraulická výhybka Q100 do 8m³/h | ks | 1 |  | 0 |  |  |  | znížená |  | 0 | 0 | 0 | 0 | 0 | 4 | K | 1 | ROZPOCET | 0 | 0 | 0 | 0 | 0 | 2 | 0 | 4 | 36
19 | K | Pol199 | násten. konzola hydr. výhybky "Q100" | ks | 1 |  | 0 |  |  |  | znížená |  | 0 | 0 | 0 | 0 | 0 | 4 | K | 1 | ROZPOCET | 0 | 0 | 0 | 0 | 0 | 2 | 0 | 4 | 38
20 | K | Pol200 | Vitotron 100, VLN3 24kW | ks | 1 |  | 0 |  |  |  | znížená |  | 0 | 0 | 0 | 0 | 0 | 4 | K | 1 | ROZPOCET | 0 | 0 | 0 | 0 | 0 | 2 | 0 | 4 | 40
21 | K | Pol201 | Guľový ventil 2‘‘ páka | ks | 20 |  | 0 |  |  |  | znížená |  | 0 | 0 | 0 | 0 | 0 | 4 | K | 1 | ROZPOCET | 0 | 0 | 0 | 0 | 0 | 2 | 0 | 4 | 42
22 | K | Pol202 | Filter + uzatvarací ventil | ks | 1 |  | 0 |  |  |  | znížená |  | 0 | 0 | 0 | 0 | 0 | 4 | K | 1 | ROZPOCET | 0 | 0 | 0 | 0 | 0 | 2 | 0 | 4 | 44
23 | K | Pol203 | Sada hydraulickeho pripojenia TČ-zasobnik | ks | 1 |  | 0 |  |  |  | znížená |  | 0 | 0 | 0 | 0 | 0 | 4 | K | 1 | ROZPOCET | 0 | 0 | 0 | 0 | 0 | 2 | 0 | 4 | 46
24 | K | Pol204 | Nastenna konzola + antivybr konzoly | kpl | 1 |  | 0 |  |  |  | znížená |  | 0 | 0 | 0 | 0 | 0 | 4 | K | 1 | ROZPOCET | 0 | 0 | 0 | 0 | 0 | 2 | 0 | 4 | 48
25 | K | Pol205 | Vaňa kondenzátu | ks | 1 |  | 0 |  |  |  | znížená |  | 0 | 0 | 0 | 0 | 0 | 4 | K | 1 | ROZPOCET | 0 | 0 | 0 | 0 | 0 | 2 | 0 | 4 | 50
26 | K | Pol206 | Elektrické vyhrievanie Vaňa kondenzátu | ks | 1 |  | 0 |  |  |  | znížená |  | 0 | 0 | 0 | 0 | 0 | 4 | K | 1 | ROZPOCET | 0 | 0 | 0 | 0 | 0 | 2 | 0 | 4 | 52
27 | K | Pol207 | Držiak expanznej nádoby | ks | 1 |  | 0 |  |  |  | znížená |  | 0 | 0 | 0 | 0 | 0 | 4 | K | 1 | ROZPOCET | 0 | 0 | 0 | 0 | 0 | 2 | 0 | 4 | 54
28 | K | Pol208 | Sada pre pripojenie havaríjneho termostatu | ks | 1 |  | 0 |  |  |  | znížená |  | 0 | 0 | 0 | 0 | 0 | 4 | K | 1 | ROZPOCET | 0 | 0 | 0 | 0 | 0 | 2 | 0 | 4 | 56
29 | K | Pol209 | Guľový ventil DN32 | ks | 3 |  | 0 |  |  |  | znížená |  | 0 | 0 | 0 | 0 | 0 | 4 | K | 1 | ROZPOCET | 0 | 0 | 0 | 0 | 0 | 2 | 0 | 4 | 58
30 | K | Pol210 | Vypušťací ventil DN15 | ks | 4 |  | 0 |  |  |  | znížená |  | 0 | 0 | 0 | 0 | 0 | 4 | K | 1 | ROZPOCET | 0 | 0 | 0 | 0 | 0 | 2 | 0 | 4 | 60
31 | K | Pol211 | Teplomer 0-120°C + jímka | ks | 2 |  | 0 |  |  |  | znížená |  | 0 | 0 | 0 | 0 | 0 | 4 | K | 1 | ROZPOCET | 0 | 0 | 0 | 0 | 0 | 2 | 0 | 4 | 62
32 | K | Pol212 | Filter mosadzný závitový DN50 | ks | 2 |  | 0 |  |  |  | znížená |  | 0 | 0 | 0 | 0 | 0 | 4 | K | 1 | ROZPOCET | 0 | 0 | 0 | 0 | 0 | 2 | 0 | 4 | 64
33 | K | Pol213 | Filter mosadzný závitový DN32 | ks | 1 |  | 0 |  |  |  | znížená |  | 0 | 0 | 0 | 0 | 0 | 4 | K | 1 | ROZPOCET | 0 | 0 | 0 | 0 | 0 | 2 | 0 | 4 | 66
34 | K | Pol214 | Automatický odvzdušňovací ventil 1/2" | ks | 4 |  | 0 |  |  |  | znížená |  | 0 | 0 | 0 | 0 | 0 | 4 | K | 1 | ROZPOCET | 0 | 0 | 0 | 0 | 0 | 2 | 0 | 4 | 68
35 | K | Pol215 | Spätná klapka mosadzná závitoá DN50 | ks | 2 |  | 0 |  |  |  | znížená |  | 0 | 0 | 0 | 0 | 0 | 4 | K | 1 | ROZPOCET | 0 | 0 | 0 | 0 | 0 | 2 | 0 | 4 | 70
72 | K | Pol251 | Úpravovňa vody Aquaset 500-N | ks | 1 |  | 0 |  |  |  | znížená |  | 0 | 0 | 0 | 0 | 0 | 4 | K | 1 | ROZPOCET | 0 | 0 | 0 | 0 | 0 | 2 | 0 | 4 | 1202590942
73 | K | Pol252 | UDP kotla Vitodens 100-W, rozširovacej sady pre 1 vykur. okruh, Vitotronic 200-H | ks | 1 |  | 0 |  |  |  | znížená |  | 0 | 0 | 0 | 0 | 0 | 4 | K | 1 | ROZPOCET | 0 | 0 | 0 | 0 | 0 | 2 | 0 | 4 | 681253231
74 | K | Pol253 | Vitotron 100, VLN3 24 kW | ks | 1 |  | 0 |  |  |  | znížená |  | 0 | 0 | 0 | 0 | 0 | 4 | K | 1 | ROZPOCET | 0 | 0 | 0 | 0 | 0 | 2 | 0 | 4 | 2058731873
36 | K | Pol216 | Podružný a kotviaci materiál | % |  |  | 0 |  |  |  | znížená |  | 0 | 0 | 0 | 0 | 0 | 4 | K | 1 | ROZPOCET | 0 | 0 | 0 | 0 | 0 | 2 | 0 | 4 | 72
37 | K | Pol217 | Presun hmôt | % |  |  | 0 |  |  |  | znížená |  | 0 | 0 | 0 | 0 | 0 | 4 | K | 1 | ROZPOCET | 0 | 0 | 0 | 0 | 0 | 2 | 0 | 4 | 74
| D | D2 | Uvedenie do prevádzky (Viessmann) |  |  |  | 0 | [5 empty] | 0 |  | 0 |  | 0 | 1 | D | 0 | ROZPOCET | [6 empty] | 0
38 | K | Pol218 | UDP Energycal AW PRO dvojstupňové | ks | 1 |  | 0 |  |  |  | znížená |  | 0 | 0 | 0 | 0 | 0 | 4 | K | 1 | ROZPOCET | 0 | 0 | 0 | 0 | 0 | 2 | 0 | 4 | 76
39 | K | Pol219 | UDP Aquaset cena zodpovedá 1,7 hod. práce technika | ks | 1 |  | 0 |  |  |  | znížená |  | 0 | 0 | 0 | 0 | 0 | 4 | K | 1 | ROZPOCET | 0 | 0 | 0 | 0 | 0 | 2 | 0 | 4 | 78
40 | K | Pol220 | Obhliadka pred UDP | ks | 1 |  | 0 |  |  |  | znížená |  | 0 | 0 | 0 | 0 | 0 | 4 | K | 1 | ROZPOCET | 0 | 0 | 0 | 0 | 0 | 2 | 0 | 4 | 80
41 | K | Pol221 | Náklady navyše (výjazdy Viessmann) | ks | 1 |  | 0 |  |  |  | znížená |  | 0 | 0 | 0 | 0 | 0 | 4 | K | 1 | ROZPOCET | 0 | 0 | 0 | 0 | 0 | 2 | 0 | 4 | 82
| D | D3 | Rozvody po rozdeľovače |  |  |  | 0 | [5 empty] | 0 |  | 0 |  | 0 | 1 | D | 0 | ROZPOCET | [6 empty] | 0
42 | K | Pol222 | Rúra lisovacia oceľová Prestabo 32x1,5 mm | m | 100 |  | 0 |  |  |  | znížená |  | 0 | 0 | 0 | 0 | 0 | 4 | K | 1 | ROZPOCET | 0 | 0 | 0 | 0 | 0 | 2 | 0 | 4 | 84
43 | K | Pol223 | Rúra lisovacia oceľová Prestabo 42x1,5mm | m | 150 |  | 0 |  |  |  | znížená |  | 0 | 0 | 0 | 0 | 0 | 4 | K | 1 | ROZPOCET | 0 | 0 | 0 | 0 | 0 | 2 | 0 | 4 | 86
44 | K | Pol224 | Rúra lisovacia oceľová Prestabo 54x1,5mm | m | 18 |  | 0 |  |  |  | znížená |  | 0 | 0 | 0 | 0 | 0 | 4 | K | 1 | ROZPOCET | 0 | 0 | 0 | 0 | 0 | 2 | 0 | 4 | 88
45 | K | Pol225 | Tubolit DG 35x30mm | m | 100 |  | 0 |  |  |  | znížená |  | 0 | 0 | 0 | 0 | 0 | 4 | K | 1 | ROZPOCET | 0 | 0 | 0 | 0 | 0 | 2 | 0 | 4 | 90
46 | K | Pol226 | Tubolit DG 48x30mm | m | 150 |  | 0 |  |  |  | znížená |  | 0 | 0 | 0 | 0 | 0 | 4 | K | 1 | ROZPOCET | 0 | 0 | 0 | 0 | 0 | 2 | 0 | 4 | 92
47 | K | Pol227 | Tubolit DG 60x30mm | m | 18 |  | 0 |  |  |  | znížená |  | 0 | 0 | 0 | 0 | 0 | 4 | K | 1 | ROZPOCET | 0 | 0 | 0 | 0 | 0 | 2 | 0 | 4 | 94
48 | K | Pol228 | Príslušenstvo k izoláciam | % |  |  | 0 |  |  |  | znížená |  | 0 | 0 | 0 | 0 | 0 | 4 | K | 1 | ROZPOCET | 0 | 0 | 0 | 0 | 0 | 2 | 0 | 4 | 96
49 | K | Pol229 | Príslušenstvo oceľovým rúram (spojky, kolená, T-kusy) | % |  |  | 0 |  |  |  | znížená |  | 0 | 0 | 0 | 0 | 0 | 4 | K | 1 | ROZPOCET | 0 | 0 | 0 | 0 | 0 | 2 | 0 | 4 | 98
50 | K | Pol209 | Guľový ventil DN32 | ks | 16 |  | 0 |  |  |  | znížená |  | 0 | 0 | 0 | 0 | 0 | 4 | K | 1 | ROZPOCET | 0 | 0 | 0 | 0 | 0 | 2 | 0 | 4 | 100
51 | K | Pol230 | Presun hmôt | % |  |  | 0 |  |  |  | znížená |  | 0 | 0 | 0 | 0 | 0 | 4 | K | 1 | ROZPOCET | 0 | 0 | 0 | 0 | 0 | 2 | 0 | 4 | 102
| D | D4 | Podlahové vykurovanie |  |  |  | 0 | [5 empty] | 0 |  | 0 |  | 0 | 1 | D | 0 | ROZPOCET | [6 empty] | 0
52 | K | Pol231 | Rúrka PexAl RAUTHERM S 17x2,0 | m | 4800 |  | 0 |  |  |  | znížená |  | 0 | 0 | 0 | 0 | 0 | 4 | K | 1 | ROZPOCET | 0 | 0 | 0 | 0 | 0 | 2 | 0 | 4 | 104
53 | K | Pol232 | Systémová doska hrúbka 30mm + 20mm výstupky | m2 | 750 |  | 0 |  |  |  | znížená |  | 0 | 0 | 0 | 0 | 0 | 4 | K | 1 | ROZPOCET | 0 | 0 | 0 | 0 | 0 | 2 | 0 | 4 | 106
54 | K | Pol233 | Rozdeľovač HKV - D 6 SX | ks | 2 |  | 0 |  |  |  | znížená |  | 0 | 0 | 0 | 0 | 0 | 4 | K | 1 | ROZPOCET | 0 | 0 | 0 | 0 | 0 | 2 | 0 | 4 | 108
55 | K | Pol234 | Rozdeľovač HKV - D 7 SX | ks | 1 |  | 0 |  |  |  | znížená |  | 0 | 0 | 0 | 0 | 0 | 4 | K | 1 | ROZPOCET | 0 | 0 | 0 | 0 | 0 | 2 | 0 | 4 | 110
56 | K | Pol235 | Rozdeľovač HKV - D 8 SX | ks | 2 |  | 0 |  |  |  | znížená |  | 0 | 0 | 0 | 0 | 0 | 4 | K | 1 | ROZPOCET | 0 | 0 | 0 | 0 | 0 | 2 | 0 | 4 | 112
57 | K | Pol236 | Rozdeľovač HKV - D 9 SX | ks | 1 |  | 0 |  |  |  | znížená |  | 0 | 0 | 0 | 0 | 0 | 4 | K | 1 | ROZPOCET | 0 | 0 | 0 | 0 | 0 | 2 | 0 | 4 | 114
58 | K | Pol237 | Rozdeľovač HKV - D 10 SX | ks | 1 |  | 0 |  |  |  | znížená |  | 0 | 0 | 0 | 0 | 0 | 4 | K | 1 | ROZPOCET | 0 | 0 | 0 | 0 | 0 | 2 | 0 | 4 | 116
59 | K | Pol238 | Rozdeľovač HKV - D 12 SX | ks | 1 |  | 0 |  |  |  | znížená |  | 0 | 0 | 0 | 0 | 0 | 4 | K | 1 | ROZPOCET | 0 | 0 | 0 | 0 | 0 | 2 | 0 | 4 | 118
60 | K | Pol239 | Skrinka rozdeľovača REHAU AP 130/1353 | ks | 8 |  | 0 |  |  |  | znížená |  | 0 | 0 | 0 | 0 | 0 | 4 | K | 1 | ROZPOCET | 0 | 0 | 0 | 0 | 0 | 2 | 0 | 4 | 120
61 | K | Pol240 | Čerpadlova skupina do rozdeľovača napr. WATTS HKM25 | ks | 8 |  | 0 |  |  |  | znížená |  | 0 | 0 | 0 | 0 | 0 | 4 | K | 1 | ROZPOCET | 0 | 0 | 0 | 0 | 0 | 2 | 0 | 4 | 122
62 | K | Pol241 | Termostat on/off pre rozdeľovač Honeywell | ks | 8 |  | 0 |  |  |  | znížená |  | 0 | 0 | 0 | 0 | 0 | 4 | K | 1 | ROZPOCET | 0 | 0 | 0 | 0 | 0 | 2 | 0 | 4 | 124
63 | K | Pol242 | Pripoj. skr. spoj 17x2,0 | ks | 132 |  | 0 |  |  |  | znížená |  | 0 | 0 | 0 | 0 | 0 | 4 | K | 1 | ROZPOCET | 0 | 0 | 0 | 0 | 0 | 2 | 0 | 4 | 126
64 | K | Pol243 | Vodiaci oblúk | ks | 132 |  | 0 |  |  |  | znížená |  | 0 | 0 | 0 | 0 | 0 | 4 | K | 1 | ROZPOCET | 0 | 0 | 0 | 0 | 0 | 2 | 0 | 4 | 128
65 | K | Pol244 | Profilovaná okrajová izolačná páska | m | 1000 |  | 0 |  |  |  | znížená |  | 0 | 0 | 0 | 0 | 0 | 4 | K | 1 | ROZPOCET | 0 | 0 | 0 | 0 | 0 | 2 | 0 | 4 | 130
66 | K | Pol245 | Príslušenstvo a podružný materiál | % |  |  | 0 |  |  |  | znížená |  | 0 | 0 | 0 | 0 | 0 | 4 | K | 1 | ROZPOCET | 0 | 0 | 0 | 0 | 0 | 2 | 0 | 4 | 132
67 | K | Pol246 | Presun hmôt | % |  |  | 0 |  |  |  | znížená |  | 0 | 0 | 0 | 0 | 0 | 4 | K | 1 | ROZPOCET | 0 | 0 | 0 | 0 | 0 | 2 | 0 | 4 | 134
68 | K | Pol247 | Tlaková skúška potrubia vykurovania | m | 5068 |  | 0 |  |  |  | znížená |  | 0 | 0 | 0 | 0 | 0 | 4 | K | 1 | ROZPOCET | 0 | 0 | 0 | 0 | 0 | 2 | 0 | 4 | 136
69 | K | Pol248 | Vykurovacia skúška potrubia vykurovania | hod | 32 |  | 0 |  |  |  | znížená |  | 0 | 0 | 0 | 0 | 0 | 4 | K | 1 | ROZPOCET | 0 | 0 | 0 | 0 | 0 | 2 | 0 | 4 | 138
70 | K | Pol249 | preplach systému | sub | 1 |  | 0 |  |  |  | znížená |  | 0 | 0 | 0 | 0 | 0 | 4 | K | 1 | ROZPOCET | 0 | 0 | 0 | 0 | 0 | 2 | 0 | 4 | 140
71 | K | Pol250 | spúšťanie systému, zaškolenie | sub | 1 |  | 0 |  |  |  | znížená |  | 0 | 0 | 0 | 0 | 0 | 4 | K | 1 | ROZPOCET | 0 | 0 | 0 | 0 | 0 | 2 | 0 | 4 | 142

## 4 - Vzduchotechnika
[9 empty] | >> skryté stĺpce << | [9 empty] | {3d403262-4308-4de7-bae6-3bd65d26b006}
0
| KRYCÍ LIST ROZPOČTU | [8 empty] | v --- nižšie sa nachádzajú doplnkové a pomocné údaje k zostavám --- v | [8 empty] | False
Stavba:
Prístavba objektu Strednej zdravotníckej školy
Objekt:
4 - Vzduchotechnika
| JKSO: |  |  |  |  | ČS:
| Miesto: |  | parc.č.2514/1 Banská Bystrica |  |  | Dátum: | 10. 1. 2025
| Objednávateľ: |  |  |  |  | IČO:
|  | Banskobystrický samosprávny kraj |  |  |  | IČ DPH:
| Zhotoviteľ: |  |  |  |  | IČO: | Vyplň údaj
|  | Vyplň údaj |  |  |  | IČ DPH: | Vyplň údaj
| Projektant: |  |  |  |  | IČO:
|  | Ing.Marek Mečír |  |  |  | IČ DPH:
| Spracovateľ: |  |  |  |  | IČO:
|  | Stanislav Hlubina |  |  |  | IČ DPH:
Poznámka:
| Cena bez DPH | [5 empty] | 0
|  |  | Základ dane |  |  | Sadzba dane | Výška dane
| DPH | základná | 0 |  |  | 0% | 0
|  | znížená | 0 |  |  | 23% | 0
|  | zákl. prenesená | 0 |  |  | 0% | 0
|  | zníž. prenesená | 0 |  |  | 23% | 0
|  | nulová | 0 |  |  | 0% | 0
| Cena s DPH |  |  | v | EUR |  | 0
| Projektant |  |  | Spracovateľ
| Dátum a podpis: |  | Pečiatka | Dátum a podpis: |  |  | Pečiatka
| Objednávateľ |  |  | Zhotoviteľ
| Dátum a podpis: |  | Pečiatka | Dátum a podpis: |  |  | Pečiatka
REKAPITULÁCIA ROZPOČTU
Stavba:
Prístavba objektu Strednej zdravotníckej školy
Objekt:
4 - Vzduchotechnika
Miesto: |  |  | parc.č.2514/1 Banská Bystrica |  |  | Dátum: | 10. 1. 2025
Objednávateľ: |  |  | Banskobystrický samosprávny kraj |  |  | Projektant: | Ing.Marek Mečír
Zhotoviteľ: |  |  | Vyplň údaj |  |  | Spracovateľ: | Stanislav Hlubina
Kód dielu - Popis | [6 empty] | Cena celkom [EUR]
Náklady z rozpočtu | [6 empty] | 0 | [12 empty] | -1
| D1 - Zar. č. 1 - Vetranie miestností masérní č. 01 a 02 na 4.NP | [5 empty] | 0
| D2 - Zar. č. 2 – Odvetranie miestnosti laboratórií na 1.NP a 4.NP | [5 empty] | 0
| D3 - Zar. č. 3 - Vetranie existujúcich hygienických priestorov na 1. až 4.NP | [5 empty] | 0
| D4 - Zar. č. 4 - Vetranie hygienických priestorov na 3.NP | [5 empty] | 0
| D5 - Zar. č. 5 - Vetranie miestností učebne, kabinety a VR na 1. až 4.NP | [5 empty] | 0
ROZPOČET
Stavba:
Prístavba objektu Strednej zdravotníckej školy
Objekt:
4 - Vzduchotechnika
Miesto: |  |  | parc.č.2514/1 Banská Bystrica |  |  | Dátum: | 10. 1. 2025
Objednávateľ: |  |  | Banskobystrický samosprávny kraj |  |  | Projektant: | Ing.Marek Mečír
Zhotoviteľ: |  |  | Vyplň údaj |  |  | Spracovateľ: | Stanislav Hlubina
PČ | Typ | Kód | Popis | MJ | Množstvo | J.cena [EUR] | Cena celkom [EUR] | Cenová sústava |  |  | DPH | J. Nh [h] | Nh celkom [h] | J. hmotnosť [t] | Hmotnosť celkom [t] | J. suť [t] | Suť Celkom [t]
Náklady z rozpočtu | [6 empty] | 0 | [5 empty] | 0 |  | 0 |  | 0 |  | D | -1 | [10 empty] | 0
| D | D1 | Zar. č. 1 - Vetranie miestností masérní č. 01 a 02 na 4.NP |  |  |  | 0 | [5 empty] | 0 |  | 0 |  | 0 | 1 | D | 0 |  |  |  | ROZPOCET | [6 empty] | 0
1 | K | Pol10 | Rekuperačná vetracia jednotka | ks | 1 |  | 0 |  |  |  | znížená |  | 0 | 0 | 0 | 0 | 0 | 4 | K | 1 |  |  |  | ROZPOCET | 0 | 0 | 0 | 0 | 0 | 2 | 0 | 4 | 2
| VV |  | Výrobca: Elektrodesign Typ: DC DV 1200 DI F7/M5 DVAV AP IP55 | [15 empty] | VV | 1 | 1 | True | 0 | ROZPOCET
| VV |  | Q P/O =1000/1000 m3/h | [15 empty] | VV | 1 | 1 | True | 0 | ROZPOCET
| VV |  | El. pripojenie (ventilátory+elektrický ohrev): 230 V / 4,52 kW / 20 A | [15 empty] | VV | 1 | 1 | True | 0 | ROZPOCET
| VV |  | m=275 kg | [15 empty] | VV | 1 | 1 | True | 0 | ROZPOCET
| VV |  | Príslušenstvo: | [15 empty] | VV | 1 | 1 | True | 0 | ROZPOCET
| VV |  | * MaR Systém DigiReg EVO18 v IP 55 (možnosť pripojenia cez ModBus RTU 485) | [15 empty] | VV | 1 | 1 | True | 0 | ROZPOCET
| VV |  | * regulačné klapky | [15 empty] | VV | 1 | 1 | True | 0 | ROZPOCET
| VV |  | Doprava na stavbu | [15 empty] | VV | 1 | 1 | True | 0 | ROZPOCET
| VV |  | Spustenie a oživenie jednotky, nastavenie prevádzkových režimov | [15 empty] | VV | 1 | 1 | True | 0 | ROZPOCET
| VV |  | 1 |  | 1 | [13 empty] | VV | 1 | 2 | True | 1 | ROZPOCET
2 | K | Pol18 | * SF-P 300 sifón s podtlakovým uzáverom | ks | 2 |  | 0 |  |  |  | znížená |  | 0 | 0 | 0 | 0 | 0 | 4 | K | 1 |  |  |  | ROZPOCET | 0 | 0 | 0 | 0 | 0 | 2 | 0 | 4 | 6
3 | K | Pol48 | * exteriérová krycia strieška: ROOFPACK-A-DUO-DV-H 1200 ver.2018 zostava | ks | 1 |  | 0 |  |  |  | znížená |  | 0 | 0 | 0 | 0 | 0 | 4 | K | 1 |  |  |  | ROZPOCET | 0 | 0 | 0 | 0 | 0 | 2 | 0 | 4 | 8
4 | K | Pol54 | * rýchloupínacia spona VBM 315 ED | ks | 4 |  | 0 |  |  |  | znížená |  | 0 | 0 | 0 | 0 | 0 | 4 | K | 1 |  |  |  | ROZPOCET | 0 | 0 | 0 | 0 | 0 | 2 | 0 | 4 | 10
5 | K | Pol73 | Systémové kotvenie VZT potrubia v interiéri, horizontálne i vertikálne (napr. Hilti) | ks | 1 |  | 0 |  |  |  | znížená |  | 0 | 0 | 0 | 0 | 0 | 4 | K | 1 |  |  |  | ROZPOCET | 0 | 0 | 0 | 0 | 0 | 2 | 0 | 4 | 18
6 | K | Pol79 | Oceľová konštrukcia pod jednotku na nožíčkách (návrh časť Statika) | ks | 1 |  | 0 |  |  |  | znížená |  | 0 | 0 | 0 | 0 | 0 | 4 | K | 1 |  |  |  | ROZPOCET | 0 | 0 | 0 | 0 | 0 | 2 | 0 | 4 | 20
7 | K | Pol80 | Tlmič hluku do kruhového potrubia, Elektrodesign MAA-315-900/ dl. 900 mm | ks | 4 |  | 0 |  |  |  | znížená |  | 0 | 0 | 0 | 0 | 0 | 4 | K | 1 |  |  |  | ROZPOCET | 0 | 0 | 0 | 0 | 0 | 2 | 0 | 4 | 22
8 | K | Pol81 | Prívodná hranatá výustka do kruhového potrubia, IMOS, NOVA-C-1-325x125-R1 | ks | 8 |  | 0 |  |  |  | znížená |  | 0 | 0 | 0 | 0 | 0 | 4 | K | 1 |  |  |  | ROZPOCET | 0 | 0 | 0 | 0 | 0 | 2 | 0 | 4 | 24
9 | K | Pol95 | Odvodná hranatá výustka do kruhového potrubia, IMOS, NOVA-C-1-325x125-R1 | ks | 6 |  | 0 |  |  |  | znížená |  | 0 | 0 | 0 | 0 | 0 | 4 | K | 1 |  |  |  | ROZPOCET | 0 | 0 | 0 | 0 | 0 | 2 | 0 | 4 | 26
10 | K | Pol97 | Ručná regulačná klapka do kruhového potrubia RRK D160 | ks | 4 |  | 0 |  |  |  | znížená |  | 0 | 0 | 0 | 0 | 0 | 4 | K | 1 |  |  |  | ROZPOCET | 0 | 0 | 0 | 0 | 0 | 2 | 0 | 4 | 28
11 | K | Pol118 | Ručná regulačná klapka do kruhového potrubia RRK D200 | ks | 2 |  | 0 |  |  |  | znížená |  | 0 | 0 | 0 | 0 | 0 | 4 | K | 1 |  |  |  | ROZPOCET | 0 | 0 | 0 | 0 | 0 | 2 | 0 | 4 | 30
12 | K | Pol119 | Sacia mriežka exteriérová D315 | ks | 1 |  | 0 |  |  |  | znížená |  | 0 | 0 | 0 | 0 | 0 | 4 | K | 1 |  |  |  | ROZPOCET | 0 | 0 | 0 | 0 | 0 | 2 | 0 | 4 | 32
13 | K | Pol120 | Výfuková mriežka exteriérová D315 | ks | 1 |  | 0 |  |  |  | znížená |  | 0 | 0 | 0 | 0 | 0 | 4 | K | 1 |  |  |  | ROZPOCET | 0 | 0 | 0 | 0 | 0 | 2 | 0 | 4 | 34
14 | K | Pol121 | Potrubie VZT kruhové Spiro Do priemeru 160 mm | m | 26 |  | 0 |  |  |  | znížená |  | 0 | 0 | 0 | 0 | 0 | 4 | K | 1 |  |  |  | ROZPOCET | 0 | 0 | 0 | 0 | 0 | 2 | 0 | 4 | 36
15 | K | Pol124 | Potrubie VZT kruhové Spiro Do priemeru 200 mm | m | 23 |  | 0 |  |  |  | znížená |  | 0 | 0 | 0 | 0 | 0 | 4 | K | 1 |  |  |  | ROZPOCET | 0 | 0 | 0 | 0 | 0 | 2 | 0 | 4 | 38
16 | K | Pol127 | Potrubie VZT kruhové Spiro Do priemeru 250 mm | m | 16 |  | 0 |  |  |  | znížená |  | 0 | 0 | 0 | 0 | 0 | 4 | K | 1 |  |  |  | ROZPOCET | 0 | 0 | 0 | 0 | 0 | 2 | 0 | 4 | 40
17 | K | Pol128 | Potrubie VZT kruhové Spiro Do priemeru 315 mm | m | 11 |  | 0 |  |  |  | znížená |  | 0 | 0 | 0 | 0 | 0 | 4 | K | 1 |  |  |  | ROZPOCET | 0 | 0 | 0 | 0 | 0 | 2 | 0 | 4 | 42
18 | K | Pol134 | Izolácia VZT potrubia materiálom K – Flex H Duct o hrúbke s = 15 mm | m2 | 47 |  | 0 |  |  |  | znížená |  | 0 | 0 | 0 | 0 | 0 | 4 | K | 1 |  |  |  | ROZPOCET | 0 | 0 | 0 | 0 | 0 | 2 | 0 | 4 | 44
19 | K | Pol136 | Izolácia exteriérového VZT potrubia materiálom K – Flex H Duct o hrúbke s = 60 mm | m2 | 17 |  | 0 |  |  |  | znížená |  | 0 | 0 | 0 | 0 | 0 | 4 | K | 1 |  |  |  | ROZPOCET | 0 | 0 | 0 | 0 | 0 | 2 | 0 | 4 | 46
20 | K | Pol137 | Spojovací a závesný materiál | ks | 1 |  | 0 |  |  |  | znížená |  | 0 | 0 | 0 | 0 | 0 | 4 | K | 1 |  |  |  | ROZPOCET | 0 | 0 | 0 | 0 | 0 | 2 | 0 | 4 | 48
21 | K | Pol138 | Tesniaci a kotviaci materiál | ks | 1 |  | 0 |  |  |  | znížená |  | 0 | 0 | 0 | 0 | 0 | 4 | K | 1 |  |  |  | ROZPOCET | 0 | 0 | 0 | 0 | 0 | 2 | 0 | 4 | 50
22 | K | Pol139 | Montážny materiál | ks | 1 |  | 0 |  |  |  | znížená |  | 0 | 0 | 0 | 0 | 0 | 4 | K | 1 |  |  |  | ROZPOCET | 0 | 0 | 0 | 0 | 0 | 2 | 0 | 4 | 52
| D | D2 | Zar. č. 2 – Odvetranie miestnosti laboratórií na 1.NP a 4.NP |  |  |  | 0 | [5 empty] | 0 |  | 0 |  | 0 | 1 | D | 0 |  |  |  | ROZPOCET | [6 empty] | 0
23 | K | Pol140 | Odvodný ventilátor do kruhového potrubia | ks | 2 |  | 0 |  |  |  | znížená |  | 0 | 0 | 0 | 0 | 0 | 4 | K | 1 |  |  |  | ROZPOCET | 0 | 0 | 0 | 0 | 0 | 2 | 0 | 4 | 54
| VV |  | Výrobca: Systemair Typ: K 250 EC Sileo | [15 empty] | VV | 1 | 1 | True | 0 | ROZPOCET
| VV |  | Qodvod = 700 m3/h | [15 empty] | VV | 1 | 1 | True | 0 | ROZPOCET
| VV |  | El. pripojenie : 230 V / 0,115 kW / 0,87 A | [15 empty] | VV | 1 | 1 | True | 0 | ROZPOCET
| VV |  | m=4 kg | [15 empty] | VV | 1 | 1 | True | 0 | ROZPOCET
| VV |  | Príslušenstvo: 1 ks určený do exteriéru | [15 empty] | VV | 1 | 1 | True | 0 | ROZPOCET
| VV |  | 2 |  | 2 | [13 empty] | VV | 1 | 2 | True | 1 | ROZPOCET
24 | K | Pol142 | * pružná rýchloupínacia spona FK250 | ks | 4 |  | 0 |  |  |  | znížená |  | 0 | 0 | 0 | 0 | 0 | 4 | K | 1 |  |  |  | ROZPOCET | 0 | 0 | 0 | 0 | 0 | 2 | 0 | 4 | 58
25 | K | Pol143 | Tlmič hluku kruhový, LDC 250-900 | ks | 4 |  | 0 |  |  |  | znížená |  | 0 | 0 | 0 | 0 | 0 | 4 | K | 1 |  |  |  | ROZPOCET | 0 | 0 | 0 | 0 | 0 | 2 | 0 | 4 | 60
26 | K | Pol144 | Spätná klapka do kruhového potrubia, RSK 250 | ks | 2 |  | 0 |  |  |  | znížená |  | 0 | 0 | 0 | 0 | 0 | 4 | K | 1 |  |  |  | ROZPOCET | 0 | 0 | 0 | 0 | 0 | 2 | 0 | 4 | 62
27 | K | Pol145 | Výfuková mriežka exteriérová D250 | ks | 2 |  | 0 |  |  |  | znížená |  | 0 | 0 | 0 | 0 | 0 | 4 | K | 1 |  |  |  | ROZPOCET | 0 | 0 | 0 | 0 | 0 | 2 | 0 | 4 | 64
28 | K | Pol127 | Potrubie VZT kruhové Spiro Do priemeru 250 mm | m | 35 |  | 0 |  |  |  | znížená |  | 0 | 0 | 0 | 0 | 0 | 4 | K | 1 |  |  |  | ROZPOCET | 0 | 0 | 0 | 0 | 0 | 2 | 0 | 4 | 66
29 | K | Pol137 | Spojovací a závesný materiál | ks | 1 |  | 0 |  |  |  | znížená |  | 0 | 0 | 0 | 0 | 0 | 4 | K | 1 |  |  |  | ROZPOCET | 0 | 0 | 0 | 0 | 0 | 2 | 0 | 4 | 68
30 | K | Pol138 | Tesniaci a kotviaci materiál | ks | 1 |  | 0 |  |  |  | znížená |  | 0 | 0 | 0 | 0 | 0 | 4 | K | 1 |  |  |  | ROZPOCET | 0 | 0 | 0 | 0 | 0 | 2 | 0 | 4 | 70
31 | K | Pol139 | Montážny materiál | ks | 1 |  | 0 |  |  |  | znížená |  | 0 | 0 | 0 | 0 | 0 | 4 | K | 1 |  |  |  | ROZPOCET | 0 | 0 | 0 | 0 | 0 | 2 | 0 | 4 | 72
| D | D3 | Zar. č. 3 - Vetranie existujúcich hygienických priestorov na 1. až 4.NP |  |  |  | 0 | [5 empty] | 0 |  | 0 |  | 0 | 1 | D | 0 |  |  |  | ROZPOCET | [6 empty] | 0
32 | K | Pol146 | Malý odvodný radiálny ventilátor | ks | 8 |  | 0 |  |  |  | znížená |  | 0 | 0 | 0 | 0 | 0 | 4 | K | 1 |  |  |  | ROZPOCET | 0 | 0 | 0 | 0 | 0 | 2 | 0 | 4 | 74
| VV |  | fa Elektrodesign; typ Elektrodesign Silent ECO-U 100 H | [15 empty] | VV | 1 | 1 | True | 0 | ROZPOCET
| VV |  | Odvod vzduchu max = 90 m3 / hod | [15 empty] | VV | 1 | 1 | True | 0 | ROZPOCET
| VV |  | Spotreba energie 230 V / 0,03 kW | [15 empty] | VV | 1 | 1 | True | 0 | ROZPOCET
| VV |  | * vrátane integrovanej tesnej spätnej klapky | [15 empty] | VV | 1 | 1 | True | 0 | ROZPOCET
| VV |  | 8 |  | 8 | [13 empty] | VV | 1 | 2 | True | 1 | ROZPOCET
33 | K | Pol147 | * časový dobeh ECO NRS | ks | 8 |  | 0 |  |  |  | znížená |  | 0 | 0 | 0 | 0 | 0 | 4 | K | 1 |  |  |  | ROZPOCET | 0 | 0 | 0 | 0 | 0 | 2 | 0 | 4 | 76
34 | K | Pol148 | Dverná mriežka 325x125 | ks | 4 |  | 0 |  |  |  | znížená |  | 0 | 0 | 0 | 0 | 0 | 4 | K | 1 |  |  |  | ROZPOCET | 0 | 0 | 0 | 0 | 0 | 2 | 0 | 4 | 78
35 | K | Pol149 | Výfuková hlavica kruhová D200 | ks | 1 |  | 0 |  |  |  | znížená |  | 0 | 0 | 0 | 0 | 0 | 4 | K | 1 |  |  |  | ROZPOCET | 0 | 0 | 0 | 0 | 0 | 2 | 0 | 4 | 80
36 | K | Pol150 | Potrubie VZT kruhové Spiro Do priemeru Ø100 mm | m | 25 |  | 0 |  |  |  | znížená |  | 0 | 0 | 0 | 0 | 0 | 4 | K | 1 |  |  |  | ROZPOCET | 0 | 0 | 0 | 0 | 0 | 2 | 0 | 4 | 82
37 | K | Pol151 | Potrubie VZT kruhové Spiro Do priemeru Ø125 mm | m | 6 |  | 0 |  |  |  | znížená |  | 0 | 0 | 0 | 0 | 0 | 4 | K | 1 |  |  |  | ROZPOCET | 0 | 0 | 0 | 0 | 0 | 2 | 0 | 4 | 84
38 | K | Pol152 | Potrubie VZT kruhové Spiro Do priemeru Ø160 mm | m | 6 |  | 0 |  |  |  | znížená |  | 0 | 0 | 0 | 0 | 0 | 4 | K | 1 |  |  |  | ROZPOCET | 0 | 0 | 0 | 0 | 0 | 2 | 0 | 4 | 86
39 | K | Pol153 | Potrubie VZT kruhové Spiro Do priemeru Ø200 mm | m | 5 |  | 0 |  |  |  | znížená |  | 0 | 0 | 0 | 0 | 0 | 4 | K | 1 |  |  |  | ROZPOCET | 0 | 0 | 0 | 0 | 0 | 2 | 0 | 4 | 88
40 | K | Pol154 | Závesný a kotviaci materiál | ks | 1 |  | 0 |  |  |  | znížená |  | 0 | 0 | 0 | 0 | 0 | 4 | K | 1 |  |  |  | ROZPOCET | 0 | 0 | 0 | 0 | 0 | 2 | 0 | 4 | 90
41 | K | Pol155 | Spojovací a tesniaci materiál |  | 1 |  | 0 |  |  |  | znížená |  | 0 | 0 | 0 | 0 | 0 | 4 | K | 1 |  |  |  | ROZPOCET | 0 | 0 | 0 | 0 | 0 | 2 | 0 | 4 | 92
42 | K | Pol139 | Montážny materiál | ks | 1 |  | 0 |  |  |  | znížená |  | 0 | 0 | 0 | 0 | 0 | 4 | K | 1 |  |  |  | ROZPOCET | 0 | 0 | 0 | 0 | 0 | 2 | 0 | 4 | 94
| D | D4 | Zar. č. 4 - Vetranie hygienických priestorov na 3.NP |  |  |  | 0 | [5 empty] | 0 |  | 0 |  | 0 | 1 | D | 0 |  |  |  | ROZPOCET | [6 empty] | 0
43 | K | Pol10 | Rekuperačná vetracia jednotka | ks | 1 |  | 0 |  |  |  | znížená |  | 0 | 0 | 0 | 0 | 0 | 4 | K | 1 |  |  |  | ROZPOCET | 0 | 0 | 0 | 0 | 0 | 2 | 0 | 4 | 96
| VV |  | Výrobca: Elektrodesign Typ: DC DV 1200 DI F7/M5 DVAV AP IP55 | [15 empty] | VV | 1 | 1 | True | 0 | ROZPOCET
| VV |  | Q P/O = 870/870 m3/h | [15 empty] | VV | 1 | 1 | True | 0 | ROZPOCET
| VV |  | El. pripojenie (ventilátory+elektrický ohrev): 230 V / 4,52 kW / 20 A | [15 empty] | VV | 1 | 1 | True | 0 | ROZPOCET
| VV |  | m=275 kg | [15 empty] | VV | 1 | 1 | True | 0 | ROZPOCET
| VV |  | Príslušenstvo: | [15 empty] | VV | 1 | 1 | True | 0 | ROZPOCET
| VV |  | * MaR Systém DigiReg EVO18 v IP 55 (možnosť pripojenia cez ModBus RTU 485) | [15 empty] | VV | 1 | 1 | True | 0 | ROZPOCET
| VV |  | * regulačné klapky | [15 empty] | VV | 1 | 1 | True | 0 | ROZPOCET
| VV |  | Doprava na stavbu | [15 empty] | VV | 1 | 1 | True | 0 | ROZPOCET
| VV |  | Spustenie a oživenie jednotky, nastavenie prevádzkových režimov | [15 empty] | VV | 1 | 1 | True | 0 | ROZPOCET
| VV |  | 1 |  | 1 | [13 empty] | VV | 1 | 2 | True | 1 | ROZPOCET
44 | K | Pol18 | * SF-P 300 sifón s podtlakovým uzáverom | ks | 2 |  | 0 |  |  |  | znížená |  | 0 | 0 | 0 | 0 | 0 | 4 | K | 1 |  |  |  | ROZPOCET | 0 | 0 | 0 | 0 | 0 | 2 | 0 | 4 | 100
45 | K | Pol48 | * exteriérová krycia strieška: ROOFPACK-A-DUO-DV-H 1200 ver.2018 zostava | ks | 1 |  | 0 |  |  |  | znížená |  | 0 | 0 | 0 | 0 | 0 | 4 | K | 1 |  |  |  | ROZPOCET | 0 | 0 | 0 | 0 | 0 | 2 | 0 | 4 | 102
46 | K | Pol54 | * rýchloupínacia spona VBM 315 ED | ks | 4 |  | 0 |  |  |  | znížená |  | 0 | 0 | 0 | 0 | 0 | 4 | K | 1 |  |  |  | ROZPOCET | 0 | 0 | 0 | 0 | 0 | 2 | 0 | 4 | 104
47 | K | Pol73 | Systémové kotvenie VZT potrubia v interiéri, horizontálne i vertikálne (napr. Hilti) | ks | 1 |  | 0 |  |  |  | znížená |  | 0 | 0 | 0 | 0 | 0 | 4 | K | 1 |  |  |  | ROZPOCET | 0 | 0 | 0 | 0 | 0 | 2 | 0 | 4 | 112
48 | K | Pol79 | Oceľová konštrukcia pod jednotku na nožíčkách (návrh časť Statika) | ks | 1 |  | 0 |  |  |  | znížená |  | 0 | 0 | 0 | 0 | 0 | 4 | K | 1 |  |  |  | ROZPOCET | 0 | 0 | 0 | 0 | 0 | 2 | 0 | 4 | 114
49 | K | Pol80 | Tlmič hluku do kruhového potrubia, Elektrodesign MAA-315-900/ dl. 900 mm | ks | 4 |  | 0 |  |  |  | znížená |  | 0 | 0 | 0 | 0 | 0 | 4 | K | 1 |  |  |  | ROZPOCET | 0 | 0 | 0 | 0 | 0 | 2 | 0 | 4 | 116
50 | K | Pol119 | Sacia mriežka exteriérová D315 | ks | 1 |  | 0 |  |  |  | znížená |  | 0 | 0 | 0 | 0 | 0 | 4 | K | 1 |  |  |  | ROZPOCET | 0 | 0 | 0 | 0 | 0 | 2 | 0 | 4 | 118
51 | K | Pol120 | Výfuková mriežka exteriérová D315 | ks | 1 |  | 0 |  |  |  | znížená |  | 0 | 0 | 0 | 0 | 0 | 4 | K | 1 |  |  |  | ROZPOCET | 0 | 0 | 0 | 0 | 0 | 2 | 0 | 4 | 120
52 | K | Pol97 | Ručná regulačná klapka do kruhového potrubia RRK D160 | ks | 4 |  | 0 |  |  |  | znížená |  | 0 | 0 | 0 | 0 | 0 | 4 | K | 1 |  |  |  | ROZPOCET | 0 | 0 | 0 | 0 | 0 | 2 | 0 | 4 | 122
53 | K | Pol156 | Tanierový ventil - prívodný TV125 | ks | 8 |  | 0 |  |  |  | znížená |  | 0 | 0 | 0 | 0 | 0 | 4 | K | 1 |  |  |  | ROZPOCET | 0 | 0 | 0 | 0 | 0 | 2 | 0 | 4 | 124
54 | K | Pol157 | Tanierový ventil - odvodný TV125 | ks | 10 |  | 0 |  |  |  | znížená |  | 0 | 0 | 0 | 0 | 0 | 4 | K | 1 |  |  |  | ROZPOCET | 0 | 0 | 0 | 0 | 0 | 2 | 0 | 4 | 126
55 | K | Pol158 | Potrubie VZT kruhové Spiro Do priemeru 125 mm | m | 23 |  | 0 |  |  |  | znížená |  | 0 | 0 | 0 | 0 | 0 | 4 | K | 1 |  |  |  | ROZPOCET | 0 | 0 | 0 | 0 | 0 | 2 | 0 | 4 | 128
56 | K | Pol121 | Potrubie VZT kruhové Spiro Do priemeru 160 mm | m | 11 |  | 0 |  |  |  | znížená |  | 0 | 0 | 0 | 0 | 0 | 4 | K | 1 |  |  |  | ROZPOCET | 0 | 0 | 0 | 0 | 0 | 2 | 0 | 4 | 130
57 | K | Pol127 | Potrubie VZT kruhové Spiro Do priemeru 250 mm | m | 12 |  | 0 |  |  |  | znížená |  | 0 | 0 | 0 | 0 | 0 | 4 | K | 1 |  |  |  | ROZPOCET | 0 | 0 | 0 | 0 | 0 | 2 | 0 | 4 | 132
58 | K | Pol128 | Potrubie VZT kruhové Spiro Do priemeru 315 mm | m | 10 |  | 0 |  |  |  | znížená |  | 0 | 0 | 0 | 0 | 0 | 4 | K | 1 |  |  |  | ROZPOCET | 0 | 0 | 0 | 0 | 0 | 2 | 0 | 4 | 134
59 | K | Pol159 | Potrubie VZT flexi, izolované priemer 125 mm | m | 10 |  | 0 |  |  |  | znížená |  | 0 | 0 | 0 | 0 | 0 | 4 | K | 1 |  |  |  | ROZPOCET | 0 | 0 | 0 | 0 | 0 | 2 | 0 | 4 | 136
60 | K | Pol134 | Izolácia VZT potrubia materiálom K – Flex H Duct o hrúbke s = 15 mm | m2 | 29 |  | 0 |  |  |  | znížená |  | 0 | 0 | 0 | 0 | 0 | 4 | K | 1 |  |  |  | ROZPOCET | 0 | 0 | 0 | 0 | 0 | 2 | 0 | 4 | 138
61 | K | Pol136 | Izolácia exteriérového VZT potrubia materiálom K – Flex H Duct o hrúbke s = 60 mm | m2 | 14 |  | 0 |  |  |  | znížená |  | 0 | 0 | 0 | 0 | 0 | 4 | K | 1 |  |  |  | ROZPOCET | 0 | 0 | 0 | 0 | 0 | 2 | 0 | 4 | 140
62 | K | Pol137 | Spojovací a závesný materiál | ks | 1 |  | 0 |  |  |  | znížená |  | 0 | 0 | 0 | 0 | 0 | 4 | K | 1 |  |  |  | ROZPOCET | 0 | 0 | 0 | 0 | 0 | 2 | 0 | 4 | 142
63 | K | Pol138 | Tesniaci a kotviaci materiál | ks | 1 |  | 0 |  |  |  | znížená |  | 0 | 0 | 0 | 0 | 0 | 4 | K | 1 |  |  |  | ROZPOCET | 0 | 0 | 0 | 0 | 0 | 2 | 0 | 4 | 144
64 | K | Pol139 | Montážny materiál | ks | 1 |  | 0 |  |  |  | znížená |  | 0 | 0 | 0 | 0 | 0 | 4 | K | 1 |  |  |  | ROZPOCET | 0 | 0 | 0 | 0 | 0 | 2 | 0 | 4 | 146
| D | D5 | Zar. č. 5 - Vetranie miestností učebne, kabinety a VR na 1. až 4.NP |  |  |  | 0 | [5 empty] | 0 |  | 0 |  | 0 | 1 | D | 0 |  |  |  | ROZPOCET | [6 empty] | 0
65 | K | Pol160 | Rekuperačná vetracia jednotka |  | 1 |  | 0 |  |  |  | znížená |  | 0 | 0 | 0 | 0 | 0 | 4 | K | 1 |  |  |  | ROZPOCET | 0 | 0 | 0 | 0 | 0 | 2 | 0 | 4 | 148
| VV |  | Výrobca: Elektrodesign Typ: DC DV 3000 DI KL F7/M5 DVAV AP IP55 | [15 empty] | VV | 1 | 1 | True | 0 | ROZPOCET
| VV |  | Q P/O =3080/3080 m3/h | [15 empty] | VV | 1 | 1 | True | 0 | ROZPOCET
| VV |  | El. pripojenie (ventilátory+elektrický ohrev): 400 V / 17,17 kW / 25,2 A | [15 empty] | VV | 1 | 1 | True | 0 | ROZPOCET
| VV |  | m=471 kg | [15 empty] | VV | 1 | 1 | True | 0 | ROZPOCET
| VV |  | Príslušenstvo: | [15 empty] | VV | 1 | 1 | True | 0 | ROZPOCET
| VV |  | * MaR Systém DigiReg EVO18 v IP 55 (možnosť pripojenia cez ModBus RTU 485) | [15 empty] | VV | 1 | 1 | True | 0 | ROZPOCET
| VV |  | * regulačné klapky | [15 empty] | VV | 1 | 1 | True | 0 | ROZPOCET
| VV |  | Doprava na stavbu | [15 empty] | VV | 1 | 1 | True | 0 | ROZPOCET
| VV |  | Spustenie a oživenie jednotky, nastavenie prevádzkových režimov | [15 empty] | VV | 1 | 1 | True | 0 | ROZPOCET
| VV |  | 1 |  | 1 | [13 empty] | VV | 1 | 2 | True | 1 | ROZPOCET
66 | K | Pol18 | * SF-P 300 sifón s podtlakovým uzáverom | ks | 2 |  | 0 |  |  |  | znížená |  | 0 | 0 | 0 | 0 | 0 | 4 | K | 1 |  |  |  | ROZPOCET | 0 | 0 | 0 | 0 | 0 | 2 | 0 | 4 | 152
67 | K | Pol161 | * exteriérová krycia strieška: ROOFPACK-A-DUO-DV-H 3000 ver.2018 zostava | ks | 1 |  | 0 |  |  |  | znížená |  | 0 | 0 | 0 | 0 | 0 | 4 | K | 1 |  |  |  | ROZPOCET | 0 | 0 | 0 | 0 | 0 | 2 | 0 | 4 | 154
68 | K | Pol162 | * pružná pripojovacia manžeta IAE DUO DV 3000 ver 2018 (470x620 mm) | ks | 4 |  | 0 |  |  |  | znížená |  | 0 | 0 | 0 | 0 | 0 | 4 | K | 1 |  |  |  | ROZPOCET | 0 | 0 | 0 | 0 | 0 | 2 | 0 | 4 | 156
69 | K | Pol73 | Systémové kotvenie VZT potrubia v interiéri, horizontálne i vertikálne (napr. Hilti) | ks | 1 |  | 0 |  |  |  | znížená |  | 0 | 0 | 0 | 0 | 0 | 4 | K | 1 |  |  |  | ROZPOCET | 0 | 0 | 0 | 0 | 0 | 2 | 0 | 4 | 164
70 | K | Pol79 | Oceľová konštrukcia pod jednotku na nožíčkách (návrh časť Statika) | ks | 1 |  | 0 |  |  |  | znížená |  | 0 | 0 | 0 | 0 | 0 | 4 | K | 1 |  |  |  | ROZPOCET | 0 | 0 | 0 | 0 | 0 | 2 | 0 | 4 | 166
71 | K | Pol163 | Tlmič hluku 800x630/ dl. 1000 mm | ks | 4 |  | 0 |  |  |  | znížená |  | 0 | 0 | 0 | 0 | 0 | 4 | K | 1 |  |  |  | ROZPOCET | 0 | 0 | 0 | 0 | 0 | 2 | 0 | 4 | 168
72 | K | Pol164 | Sacia mriežka exteriérová 710x450 (3080 m3/h) | ks | 1 |  | 0 |  |  |  | znížená |  | 0 | 0 | 0 | 0 | 0 | 4 | K | 1 |  |  |  | ROZPOCET | 0 | 0 | 0 | 0 | 0 | 2 | 0 | 4 | 170
73 | K | Pol165 | Výfuková mriežka exteriérová 710x450 (3080 m3/h) | ks | 1 |  | 0 |  |  |  | znížená |  | 0 | 0 | 0 | 0 | 0 | 4 | K | 1 |  |  |  | ROZPOCET | 0 | 0 | 0 | 0 | 0 | 2 | 0 | 4 | 172
74 | K | Pol166 | Ručná regulačná klapka do kruhového potrubia RRK D225 | ks | 2 |  | 0 |  |  |  | znížená |  | 0 | 0 | 0 | 0 | 0 | 4 | K | 1 |  |  |  | ROZPOCET | 0 | 0 | 0 | 0 | 0 | 2 | 0 | 4 | 174
75 | K | Pol167 | Ručná regulačná klapka do kruhového potrubia RRK D125 | ks | 14 |  | 0 |  |  |  | znížená |  | 0 | 0 | 0 | 0 | 0 | 4 | K | 1 |  |  |  | ROZPOCET | 0 | 0 | 0 | 0 | 0 | 2 | 0 | 4 | 176
76 | K | Pol156 | Tanierový ventil - prívodný TV125 | ks | 16 |  | 0 |  |  |  | znížená |  | 0 | 0 | 0 | 0 | 0 | 4 | K | 1 |  |  |  | ROZPOCET | 0 | 0 | 0 | 0 | 0 | 2 | 0 | 4 | 178
77 | K | Pol157 | Tanierový ventil - odvodný TV125 | ks | 15 |  | 0 |  |  |  | znížená |  | 0 | 0 | 0 | 0 | 0 | 4 | K | 1 |  |  |  | ROZPOCET | 0 | 0 | 0 | 0 | 0 | 2 | 0 | 4 | 180
78 | K | Pol81 | Prívodná hranatá výustka do kruhového potrubia, IMOS, NOVA-C-1-325x125-R1 | ks | 18 |  | 0 |  |  |  | znížená |  | 0 | 0 | 0 | 0 | 0 | 4 | K | 1 |  |  |  | ROZPOCET | 0 | 0 | 0 | 0 | 0 | 2 | 0 | 4 | 182
79 | K | Pol95 | Odvodná hranatá výustka do kruhového potrubia, IMOS, NOVA-C-1-325x125-R1 | ks | 17 |  | 0 |  |  |  | znížená |  | 0 | 0 | 0 | 0 | 0 | 4 | K | 1 |  |  |  | ROZPOCET | 0 | 0 | 0 | 0 | 0 | 2 | 0 | 4 | 184
80 | K | Pol168 | Ručná regulačná klapka do hranatého potrubia RRK 315x150 | ks | 2 |  | 0 |  |  |  | znížená |  | 0 | 0 | 0 | 0 | 0 | 4 | K | 1 |  |  |  | ROZPOCET | 0 | 0 | 0 | 0 | 0 | 2 | 0 | 4 | 186
81 | K | Pol169 | Ručná regulačná klapka do hranatého potrubia RRK 315x200 | ks | 2 |  | 0 |  |  |  | znížená |  | 0 | 0 | 0 | 0 | 0 | 4 | K | 1 |  |  |  | ROZPOCET | 0 | 0 | 0 | 0 | 0 | 2 | 0 | 4 | 188
82 | K | Pol118 | Ručná regulačná klapka do kruhového potrubia RRK D200 | ks | 2 |  | 0 |  |  |  | znížená |  | 0 | 0 | 0 | 0 | 0 | 4 | K | 1 |  |  |  | ROZPOCET | 0 | 0 | 0 | 0 | 0 | 2 | 0 | 4 | 190
83 | K | Pol158 | Potrubie VZT kruhové Spiro Do priemeru 125 mm | m | 146 |  | 0 |  |  |  | znížená |  | 0 | 0 | 0 | 0 | 0 | 4 | K | 1 |  |  |  | ROZPOCET | 0 | 0 | 0 | 0 | 0 | 2 | 0 | 4 | 192
84 | K | Pol121 | Potrubie VZT kruhové Spiro Do priemeru 160 mm | m | 95 |  | 0 |  |  |  | znížená |  | 0 | 0 | 0 | 0 | 0 | 4 | K | 1 |  |  |  | ROZPOCET | 0 | 0 | 0 | 0 | 0 | 2 | 0 | 4 | 194
85 | K | Pol124 | Potrubie VZT kruhové Spiro Do priemeru 200 mm | m | 63 |  | 0 |  |  |  | znížená |  | 0 | 0 | 0 | 0 | 0 | 4 | K | 1 |  |  |  | ROZPOCET | 0 | 0 | 0 | 0 | 0 | 2 | 0 | 4 | 196
86 | K | Pol170 | Potrubie VZT kruhové Spiro Do priemeru 225 mm | m | 32 |  | 0 |  |  |  | znížená |  | 0 | 0 | 0 | 0 | 0 | 4 | K | 1 |  |  |  | ROZPOCET | 0 | 0 | 0 | 0 | 0 | 2 | 0 | 4 | 198
87 | K | Pol171 | Vzduchotechnické potrubie z galvanizovaného oceľového plechu | m2 | 55 |  | 0 |  |  |  | znížená |  | 0 | 0 | 0 | 0 | 0 | 4 | K | 1 |  |  |  | ROZPOCET | 0 | 0 | 0 | 0 | 0 | 2 | 0 | 4 | 200
88 | K | Pol159 | Potrubie VZT flexi, izolované priemer 125 mm | m | 21 |  | 0 |  |  |  | znížená |  | 0 | 0 | 0 | 0 | 0 | 4 | K | 1 |  |  |  | ROZPOCET | 0 | 0 | 0 | 0 | 0 | 2 | 0 | 4 | 202
89 | K | Pol134 | Izolácia VZT potrubia materiálom K – Flex H Duct o hrúbke s = 15 mm | m2 | 186 |  | 0 |  |  |  | znížená |  | 0 | 0 | 0 | 0 | 0 | 4 | K | 1 |  |  |  | ROZPOCET | 0 | 0 | 0 | 0 | 0 | 2 | 0 | 4 | 204
90 | K | Pol172 | Izolácia exteriérového VZT potrubia materiálom K – Flex H Duct o hrúbke s = 100 mm | m2 | 37 |  | 0 |  |  |  | znížená |  | 0 | 0 | 0 | 0 | 0 | 4 | K | 1 |  |  |  | ROZPOCET | 0 | 0 | 0 | 0 | 0 | 2 | 0 | 4 | 206
91 | K | Pol137 | Spojovací a závesný materiál | ks | 1 |  | 0 |  |  |  | znížená |  | 0 | 0 | 0 | 0 | 0 | 4 | K | 1 |  |  |  | ROZPOCET | 0 | 0 | 0 | 0 | 0 | 2 | 0 | 4 | 208
92 | K | Pol138 | Tesniaci a kotviaci materiál | ks | 1 |  | 0 |  |  |  | znížená |  | 0 | 0 | 0 | 0 | 0 | 4 | K | 1 |  |  |  | ROZPOCET | 0 | 0 | 0 | 0 | 0 | 2 | 0 | 4 | 210
93 | K | Pol139 | Montážny materiál | ks | 1 |  | 0 |  |  |  | znížená |  | 0 | 0 | 0 | 0 | 0 | 4 | K | 1 |  |  |  | ROZPOCET | 0 | 0 | 0 | 0 | 0 | 2 | 0 | 4 | 212

## 5 - Elektroinštalácia
[9 empty] | >> skryté stĺpce << | [9 empty] | {fcbc8180-9df6-4103-a9f5-c1b526874a9f}
0
| KRYCÍ LIST ROZPOČTU | [8 empty] | v --- nižšie sa nachádzajú doplnkové a pomocné údaje k zostavám --- v | [8 empty] | False
Stavba:
Prístavba objektu Strednej zdravotníckej školy
Objekt:
5 - Elektroinštalácia
| JKSO: |  |  |  |  | ČS:
| Miesto: |  | parc.č.2514/1 Banská Bystrica |  |  | Dátum: | 10. 1. 2025
| Objednávateľ: |  |  |  |  | IČO:
|  | Banskobystrický samosprávny kraj |  |  |  | IČ DPH:
| Zhotoviteľ: |  |  |  |  | IČO: | Vyplň údaj
|  | Vyplň údaj |  |  |  | IČ DPH: | Vyplň údaj
| Projektant: |  |  |  |  | IČO:
|  | Ing.Marek Mečír |  |  |  | IČ DPH:
| Spracovateľ: |  |  |  |  | IČO:
|  | Stanislav Hlubina |  |  |  | IČ DPH:
Poznámka:
| Cena bez DPH | [5 empty] | 0
|  |  | Základ dane |  |  | Sadzba dane | Výška dane
| DPH | základná | 0 |  |  | 0% | 0
|  | znížená | 0 |  |  | 23% | 0
|  | zákl. prenesená | 0 |  |  | 0% | 0
|  | zníž. prenesená | 0 |  |  | 23% | 0
|  | nulová | 0 |  |  | 0% | 0
| Cena s DPH |  |  | v | EUR |  | 0
| Projektant |  |  | Spracovateľ
| Dátum a podpis: |  | Pečiatka | Dátum a podpis: |  |  | Pečiatka
| Objednávateľ |  |  | Zhotoviteľ
| Dátum a podpis: |  | Pečiatka | Dátum a podpis: |  |  | Pečiatka
REKAPITULÁCIA ROZPOČTU
Stavba:
Prístavba objektu Strednej zdravotníckej školy
Objekt:
5 - Elektroinštalácia
Miesto: |  |  | parc.č.2514/1 Banská Bystrica |  |  | Dátum: | 10. 1. 2025
Objednávateľ: |  |  | Banskobystrický samosprávny kraj |  |  | Projektant: | Ing.Marek Mečír
Zhotoviteľ: |  |  | Vyplň údaj |  |  | Spracovateľ: | Stanislav Hlubina
Kód dielu - Popis | [6 empty] | Cena celkom [EUR]
Náklady z rozpočtu | [6 empty] | 0 | [12 empty] | -1
| D1 - Rozvádzač | [5 empty] | 0
| D2 - Rack, výbava a zapojenie | [5 empty] | 0
| D3 - Elektro materiál | [5 empty] | 0
| D4 - Bleskozvod a uzemnenie | [5 empty] | 0
ROZPOČET
Stavba:
Prístavba objektu Strednej zdravotníckej školy
Objekt:
5 - Elektroinštalácia
Miesto: |  |  | parc.č.2514/1 Banská Bystrica |  |  | Dátum: | 10. 1. 2025
Objednávateľ: |  |  | Banskobystrický samosprávny kraj |  |  | Projektant: | Ing.Marek Mečír
Zhotoviteľ: |  |  | Vyplň údaj |  |  | Spracovateľ: | Stanislav Hlubina
PČ | Typ | Kód | Popis | MJ | Množstvo | J.cena [EUR] | Cena celkom [EUR] | Cenová sústava |  |  | DPH | J. Nh [h] | Nh celkom [h] | J. hmotnosť [t] | Hmotnosť celkom [t] | J. suť [t] | Suť Celkom [t]
Náklady z rozpočtu | [6 empty] | 0 | [5 empty] | 0 |  | 0 |  | 0 |  | D | -1 | [7 empty] | 0
| D | D1 | Rozvádzač |  |  |  | 0 | [5 empty] | 0 |  | 0 |  | 0 | 1 | D | 0 | ROZPOCET | [6 empty] | 0
1 | K | Pol19 | Rozvádzač RH, RP1-4, Ocelovo plastová rozvodnica s výbavou podľa výkresu, zapojenie a oživenie | ks | 4 |  | 0 |  |  |  | znížená |  | 0 | 0 | 0 | 0 | 0 | 4 | K | 1 | ROZPOCET | 0 | 0 | 0 | 0 | 0 | 2 | 0 | 4 | 2
2 | K | Pol20 | Úprava doplnenie rozvádzača RE, pre napojenie výťahu | ks | 1 |  | 0 |  |  |  | znížená |  | 0 | 0 | 0 | 0 | 0 | 4 | K | 1 | ROZPOCET | 0 | 0 | 0 | 0 | 0 | 2 | 0 | 4 | 4
| D | D2 | Rack, výbava a zapojenie |  |  |  | 0 | [5 empty] | 0 |  | 0 |  | 0 | 1 | D | 0 | ROZPOCET | [6 empty] | 0
| D | D3 | Elektro materiál |  |  |  | 0 | [5 empty] | 0 |  | 0 |  | 0 | 1 | D | 0 | ROZPOCET | [6 empty] | 0
3 | M | Pol21 | Zásuvka jednoduchá 230V,50Hz + Rámik | ks | 207 |  | 0 |  |  |  | znížená |  | 0 | 0 | 0 | 0 | 0 | 8 | M | 1 | ROZPOCET | 0 | 0 | 0 | 0 | 0 | 2 | 0 | 4 | 6
4 | M | Pol22 | Zásuvka dvojitá 230V,50Hz, IP44 + Rámik | ks | 2 |  | 0 |  |  |  | znížená |  | 0 | 0 | 0 | 0 | 0 | 8 | M | 1 | ROZPOCET | 0 | 0 | 0 | 0 | 0 | 2 | 0 | 4 | 8
5 | M | Pol83 | Zásuvka 230V, IP44 + Rámik | ks | 2 |  | 0 |  |  |  | znížená |  | 0 | 0 | 0 | 0 | 0 | 8 | M | 1 | ROZPOCET | 0 | 0 | 0 | 0 | 0 | 2 | 0 | 4 | 10
6 | M | Pol174 | Vypínač riad č. 1, 5, 6, 6+6, 7 + rámik | ks | 28 |  | 0 |  |  |  | znížená |  | 0 | 0 | 0 | 0 | 0 | 8 | M | 1 | ROZPOCET | 0 | 0 | 0 | 0 | 0 | 2 | 0 | 4 | 12
7 | M | Pol175 | Zásuvka RJ45 FTP, 2x vývod, 4x vývod | ks | 35 |  | 0 |  |  |  | znížená |  | 0 | 0 | 0 | 0 | 0 | 8 | M | 1 | ROZPOCET | 0 | 0 | 0 | 0 | 0 | 2 | 0 | 4 | 14
8 | M | Pol176 | Zásuvka HDMI + rámik, vvydenie vodič 25m | ks | 26 |  | 0 |  |  |  | znížená |  | 0 | 0 | 0 | 0 | 0 | 8 | M | 1 | ROZPOCET | 0 | 0 | 0 | 0 | 0 | 2 | 0 | 4 | 16
9 | M | Pol177 | Svietidlo Nudzové svietidlo + antipanické svietidlo, kombinácia | ks | 8 |  | 0 |  |  |  | znížená |  | 0 | 0 | 0 | 0 | 0 | 8 | M | 1 | ROZPOCET | 0 | 0 | 0 | 0 | 0 | 2 | 0 | 4 | 18
10 | M | Pol178 | Svietidlo min 42,3W, podľa požiadaviek architekta, UGR podľa STN EN | ks | 161 |  | 0 |  |  |  | znížená |  | 0 | 0 | 0 | 0 | 0 | 8 | M | 1 | ROZPOCET | 0 | 0 | 0 | 0 | 0 | 2 | 0 | 4 | 20
11 | M | Pol179 | Svietidlo 1x28W, podľa požiadaviek architekta, miestnosť WC | ks | 14 |  | 0 |  |  |  | znížená |  | 0 | 0 | 0 | 0 | 0 | 8 | M | 1 | ROZPOCET | 0 | 0 | 0 | 0 | 0 | 2 | 0 | 4 | 22
12 | M | Pol180 | Svietidlo vonkajšie, min. IP44, nástenné, podľa požiadaviek architekta | ks | 7 |  | 0 |  |  |  | znížená |  | 0 | 0 | 0 | 0 | 0 | 8 | M | 1 | ROZPOCET | 0 | 0 | 0 | 0 | 0 | 2 | 0 | 4 | 24
13 | M | Pol181 | Pohybový senzor | ks | 7 |  | 0 |  |  |  | znížená |  | 0 | 0 | 0 | 0 | 0 | 8 | M | 1 | ROZPOCET | 0 | 0 | 0 | 0 | 0 | 2 | 0 | 4 | 26
14 | M | Pol251 | Chránička FXP 20mm, lišta | m | 850 |  | 0 |  |  |  | znížená |  | 0 | 0 | 0 | 0 | 0 | 8 | M | 1 | ROZPOCET | 0 | 0 | 0 | 0 | 0 | 2 | 0 | 4 | 28
15 | M | Pol252 | FTP cat 6e. LSOH | m | 8000 |  | 0 |  |  |  | znížená |  | 0 | 0 | 0 | 0 | 0 | 8 | M | 1 | ROZPOCET | 0 | 0 | 0 | 0 | 0 | 2 | 0 | 4 | 30
16 | M | Pol253 | Kábel N2XH-J, 5x35 | m | 60 |  | 0 |  |  |  | znížená |  | 0 | 0 | 0 | 0 | 0 | 8 | M | 1 | ROZPOCET | 0 | 0 | 0 | 0 | 0 | 2 | 0 | 4 | 32
17 | M | Pol254 | Kábel CHKE-V-J, E60, 5x16 | m | 430 |  | 0 |  |  |  | znížená |  | 0 | 0 | 0 | 0 | 0 | 8 | M | 1 | ROZPOCET | 0 | 0 | 0 | 0 | 0 | 2 | 0 | 4 | 34
18 | M | Pol255 | Kábel CHKE-V-J, E60, 5x6 | m | 60 |  | 0 |  |  |  | znížená |  | 0 | 0 | 0 | 0 | 0 | 8 | M | 1 | ROZPOCET | 0 | 0 | 0 | 0 | 0 | 2 | 0 | 4 | 36
19 | M | Pol256 | Kábel CHKE-V-J, E60, 5x4 | m | 80 |  | 0 |  |  |  | znížená |  | 0 | 0 | 0 | 0 | 0 | 8 | M | 1 | ROZPOCET | 0 | 0 | 0 | 0 | 0 | 2 | 0 | 4 | 38
20 | M | Pol257 | Kábel CHKE-V-J, E60, 5x2,5 | m | 280 |  | 0 |  |  |  | znížená |  | 0 | 0 | 0 | 0 | 0 | 8 | M | 1 | ROZPOCET | 0 | 0 | 0 | 0 | 0 | 2 | 0 | 4 | 40
21 | M | Pol258 | Kábel CHKE-V-J, E60, 3x2,5 | m | 2240 |  | 0 |  |  |  | znížená |  | 0 | 0 | 0 | 0 | 0 | 8 | M | 1 | ROZPOCET | 0 | 0 | 0 | 0 | 0 | 2 | 0 | 4 | 42
22 | M | Pol259 | Kábel CHKE-V-J, E60, 3x1,5 | m | 1350 |  | 0 |  |  |  | znížená |  | 0 | 0 | 0 | 0 | 0 | 8 | M | 1 | ROZPOCET | 0 | 0 | 0 | 0 | 0 | 2 | 0 | 4 | 44
23 | M | Pol260 | Kábel CHKE-V-O, E60, 3x1,5 | m | 650 |  | 0 |  |  |  | znížená |  | 0 | 0 | 0 | 0 | 0 | 8 | M | 1 | ROZPOCET | 0 | 0 | 0 | 0 | 0 | 2 | 0 | 4 | 46
24 | M | Pol261 | Kopoflex DN63 | m | 400 |  | 0 |  |  |  | znížená |  | 0 | 0 | 0 | 0 | 0 | 8 | M | 1 | ROZPOCET | 0 | 0 | 0 | 0 | 0 | 2 | 0 | 4 | 48
25 | M | Pol262 | Žľab káblový + uchytenie 100x50mm | m | 200 |  | 0 |  |  |  | znížená |  | 0 | 0 | 0 | 0 | 0 | 8 | M | 1 | ROZPOCET | 0 | 0 | 0 | 0 | 0 | 2 | 0 | 4 | 50
26 | M | Pol263 | Žľab káblový + veko 100x50mm | m | 120 |  | 0 |  |  |  | znížená |  | 0 | 0 | 0 | 0 | 0 | 8 | M | 1 | ROZPOCET | 0 | 0 | 0 | 0 | 0 | 2 | 0 | 4 | 52
27 | M | Pol264 | Vodič ZŽ 16, nehorľavý | m | 280 |  | 0 |  |  |  | znížená |  | 0 | 0 | 0 | 0 | 0 | 8 | M | 1 | ROZPOCET | 0 | 0 | 0 | 0 | 0 | 2 | 0 | 4 | 54
28 | M | Pol265 | Vodič ZŽ 6, nehorľavý | m | 60 |  | 0 |  |  |  | znížená |  | 0 | 0 | 0 | 0 | 0 | 8 | M | 1 | ROZPOCET | 0 | 0 | 0 | 0 | 0 | 2 | 0 | 4 | 56
29 | M | Pol266 | Vodič ZŽ 4, nehorľavý | m | 800 |  | 0 |  |  |  | znížená |  | 0 | 0 | 0 | 0 | 0 | 8 | M | 1 | ROZPOCET | 0 | 0 | 0 | 0 | 0 | 2 | 0 | 4 | 58
30 | M | Pol267 | Wago svorky 2 | ks | 2600 |  | 0 |  |  |  | znížená |  | 0 | 0 | 0 | 0 | 0 | 8 | M | 1 | ROZPOCET | 0 | 0 | 0 | 0 | 0 | 2 | 0 | 4 | 60
31 | M | Pol268 | Wago svorky 3 | ks | 2900 |  | 0 |  |  |  | znížená |  | 0 | 0 | 0 | 0 | 0 | 8 | M | 1 | ROZPOCET | 0 | 0 | 0 | 0 | 0 | 2 | 0 | 4 | 62
32 | M | Pol269 | Wago svorky 4 | ks | 1900 |  | 0 |  |  |  | znížená |  | 0 | 0 | 0 | 0 | 0 | 8 | M | 1 | ROZPOCET | 0 | 0 | 0 | 0 | 0 | 2 | 0 | 4 | 64
33 | M | Pol270 | Prístrojová krabica KOPOS | ks | 300 |  | 0 |  |  |  | znížená |  | 0 | 0 | 0 | 0 | 0 | 8 | M | 1 | ROZPOCET | 0 | 0 | 0 | 0 | 0 | 2 | 0 | 4 | 66
34 | M | Pol271 | Bernard svorka + CU pásik ZS16 | ks | 63 |  | 0 |  |  |  | znížená |  | 0 | 0 | 0 | 0 | 0 | 8 | M | 1 | ROZPOCET | 0 | 0 | 0 | 0 | 0 | 2 | 0 | 4 | 68
35 | M | Pol272 | Svorka ZS4 | ks | 120 |  | 0 |  |  |  | znížená |  | 0 | 0 | 0 | 0 | 0 | 8 | M | 1 | ROZPOCET | 0 | 0 | 0 | 0 | 0 | 2 | 0 | 4 | 70
36 | M | Pol273 | Ventilátor VZT | ks | 9 |  | 0 |  |  |  | znížená |  | 0 | 0 | 0 | 0 | 0 | 8 | M | 1 | ROZPOCET | 0 | 0 | 0 | 0 | 0 | 2 | 0 | 4 | 72
37 | M | Pol274 | Prípojnica EPP | ks | 5 |  | 0 |  |  |  | znížená |  | 0 | 0 | 0 | 0 | 0 | 8 | M | 1 | ROZPOCET | 0 | 0 | 0 | 0 | 0 | 2 | 0 | 4 | 74
38 | M | Pol275 | Pomocný montážny materiál + upchávky | % |  |  | 0 |  |  |  | znížená |  | 0 | 0 | 0 | 0 | 0 | 8 | M | 1 | ROZPOCET | 0 | 0 | 0 | 0 | 0 | 2 | 0 | 4 | 76
39 | K | Pol276 | Spolu montáž, pokládka + sekacie práce | kpl | 1 |  | 0 |  |  |  | znížená |  | 0 | 0 | 0 | 0 | 0 | 4 | K | 1 | ROZPOCET | 0 | 0 | 0 | 0 | 0 | 2 | 0 | 4 | 78
40 | K | Pol277 | Montáž vypínačov, zásuviek | ks | 300 |  | 0 |  |  |  | znížená |  | 0 | 0 | 0 | 0 | 0 | 4 | K | 1 | ROZPOCET | 0 | 0 | 0 | 0 | 0 | 2 | 0 | 4 | 80
41 | K | Pol278 | Montáž svietidiel, zapojenie vývodov VZT | ks | 206 |  | 0 |  |  |  | znížená |  | 0 | 0 | 0 | 0 | 0 | 4 | K | 1 | ROZPOCET | 0 | 0 | 0 | 0 | 0 | 2 | 0 | 4 | 82
| D | D4 | Bleskozvod a uzemnenie |  |  |  | 0 | [5 empty] | 0 |  | 0 |  | 0 | 1 | D | 0 | ROZPOCET | [6 empty] | 0
42 | K | Pol279 | Podpera vedenia PV21 | ks | 40 |  | 0 |  |  |  | znížená |  | 0 | 0 | 0 | 0 | 0 | 4 | K | 1 | ROZPOCET | 0 | 0 | 0 | 0 | 0 | 2 | 0 | 4 | 84
43 | K | Pol280 | Podpera vedenia zvislá | ks | 40 |  | 0 |  |  |  | znížená |  | 0 | 0 | 0 | 0 | 0 | 4 | K | 1 | ROZPOCET | 0 | 0 | 0 | 0 | 0 | 2 | 0 | 4 | 86
44 | K | Pol281 | Vodič AlMgSi 8mm | kg | 65 |  | 0 |  |  |  | znížená |  | 0 | 0 | 0 | 0 | 0 | 4 | K | 1 | ROZPOCET | 0 | 0 | 0 | 0 | 0 | 2 | 0 | 4 | 88
45 | K | Pol282 | Vodič FeZn 10mm | kg | 28 |  | 0 |  |  |  | znížená |  | 0 | 0 | 0 | 0 | 0 | 4 | K | 1 | ROZPOCET | 0 | 0 | 0 | 0 | 0 | 2 | 0 | 4 | 90
46 | K | Pol283 | Pás FeZn 30x4mm | kg | 95 |  | 0 |  |  |  | znížená |  | 0 | 0 | 0 | 0 | 0 | 4 | K | 1 | ROZPOCET | 0 | 0 | 0 | 0 | 0 | 2 | 0 | 4 | 92
47 | K | Pol284 | Svorky SS, SK, SO, ŠO, SR02 | ks | 120 |  | 0 |  |  |  | znížená |  | 0 | 0 | 0 | 0 | 0 | 4 | K | 1 | ROZPOCET | 0 | 0 | 0 | 0 | 0 | 2 | 0 | 4 | 94
48 | K | Pol285 | Zachytávacia tyč 1,5 + podstavec betón 35x30cm | ks | 5 |  | 0 |  |  |  | znížená |  | 0 | 0 | 0 | 0 | 0 | 4 | K | 1 | ROZPOCET | 0 | 0 | 0 | 0 | 0 | 2 | 0 | 4 | 96
49 | K | Pol286 | Ochranná strieška | ks | 5 |  | 0 |  |  |  | znížená |  | 0 | 0 | 0 | 0 | 0 | 4 | K | 1 | ROZPOCET | 0 | 0 | 0 | 0 | 0 | 2 | 0 | 4 | 98
50 | K | Pol287 | Ochranný náter asfaltový | kg | 5 |  | 0 |  |  |  | znížená |  | 0 | 0 | 0 | 0 | 0 | 4 | K | 1 | ROZPOCET | 0 | 0 | 0 | 0 | 0 | 2 | 0 | 4 | 100
51 | K | Pol288 | Výkopové práce + zásyp | m | 60 |  | 0 |  |  |  | znížená |  | 0 | 0 | 0 | 0 | 0 | 4 | K | 1 | ROZPOCET | 0 | 0 | 0 | 0 | 0 | 2 | 0 | 4 | 102
52 | K | Pol289 | Spolu montáž, pokládka | kpl | 1 |  | 0 |  |  |  | znížená |  | 0 | 0 | 0 | 0 | 0 | 4 | K | 1 | ROZPOCET | 0 | 0 | 0 | 0 | 0 | 2 | 0 | 4 | 104
53 | K | Pol290 | Murárska výpomoc | hod | 80 |  | 0 |  |  |  | znížená |  | 0 | 0 | 0 | 0 | 0 | 4 | K | 1 | ROZPOCET | 0 | 0 | 0 | 0 | 0 | 2 | 0 | 4 | 106
54 | K | Pol291 | Skúšobná prevádzka | hod | 48 |  | 0 |  |  |  | znížená |  | 0 | 0 | 0 | 0 | 0 | 4 | K | 1 | ROZPOCET | 0 | 0 | 0 | 0 | 0 | 2 | 0 | 4 | 108
55 | K | Pol292 | Vypracovanie revíznej správy | ks | 1 |  | 0 |  |  |  | znížená |  | 0 | 0 | 0 | 0 | 0 | 4 | K | 1 | ROZPOCET | 0 | 0 | 0 | 0 | 0 | 2 | 0 | 4 | 110
56 | K | Pol293 | Vypracovanie PSV | ks | 1 |  | 0 |  |  |  | znížená |  | 0 | 0 | 0 | 0 | 0 | 4 | K | 1 | ROZPOCET | 0 | 0 | 0 | 0 | 0 | 2 | 0 | 4 | 112

## 6 - Lokálny zdroj FVZ PAC...
[9 empty] | >> skryté stĺpce << | [9 empty] | {b4192254-297f-4122-b096-721d2be35188}
0
| KRYCÍ LIST ROZPOČTU | [8 empty] | v --- nižšie sa nachádzajú doplnkové a pomocné údaje k zostavám --- v | [8 empty] | False
Stavba:
Prístavba objektu Strednej zdravotníckej školy
Objekt:
6 - Lokálny zdroj FVZ PAC 17kW , PDC 15,51 kWp
| JKSO: |  |  |  |  | ČS:
| Miesto: |  | parc.č.2514/1 Banská Bystrica |  |  | Dátum: | 10. 1. 2025
| Objednávateľ: |  |  |  |  | IČO:
|  | Banskobystrický samosprávny kraj |  |  |  | IČ DPH:
| Zhotoviteľ: |  |  |  |  | IČO: | Vyplň údaj
|  | Vyplň údaj |  |  |  | IČ DPH: | Vyplň údaj
| Projektant: |  |  |  |  | IČO:
|  | Ing.Marek Mečír |  |  |  | IČ DPH:
| Spracovateľ: |  |  |  |  | IČO:
|  | Stanislav Hlubina |  |  |  | IČ DPH:
Poznámka:
| Cena bez DPH | [5 empty] | 0
|  |  | Základ dane |  |  | Sadzba dane | Výška dane
| DPH | základná | 0 |  |  | 0% | 0
|  | znížená | 0 |  |  | 23% | 0
|  | zákl. prenesená | 0 |  |  | 0% | 0
|  | zníž. prenesená | 0 |  |  | 23% | 0
|  | nulová | 0 |  |  | 0% | 0
| Cena s DPH |  |  | v | EUR |  | 0
| Projektant |  |  | Spracovateľ
| Dátum a podpis: |  | Pečiatka | Dátum a podpis: |  |  | Pečiatka
| Objednávateľ |  |  | Zhotoviteľ
| Dátum a podpis: |  | Pečiatka | Dátum a podpis: |  |  | Pečiatka
REKAPITULÁCIA ROZPOČTU
Stavba:
Prístavba objektu Strednej zdravotníckej školy
Objekt:
6 - Lokálny zdroj FVZ PAC 17kW , PDC 15,51 kWp
Miesto: |  |  | parc.č.2514/1 Banská Bystrica |  |  | Dátum: | 10. 1. 2025
Objednávateľ: |  |  | Banskobystrický samosprávny kraj |  |  | Projektant: | Ing.Marek Mečír
Zhotoviteľ: |  |  | Vyplň údaj |  |  | Spracovateľ: | Stanislav Hlubina
Kód dielu - Popis | [6 empty] | Cena celkom [EUR]
Náklady z rozpočtu | [6 empty] | 0 | [12 empty] | -1
| D1 - Konštrukcia K2 Systém | [5 empty] | 0
| D2 - | [5 empty] | 0
| D3 - Technológia | [5 empty] | 0
| D4 - Revízie | [5 empty] | 0
| D5 - Vedľajšie rozpočtové náklady | [5 empty] | 0
| D6 - RP FVZ AC | [5 empty] | 0
| D7 - RP FVZ DC | [5 empty] | 0
| D4 - Revízie | [5 empty] | 0
ROZPOČET
Stavba:
Prístavba objektu Strednej zdravotníckej školy
Objekt:
6 - Lokálny zdroj FVZ PAC 17kW , PDC 15,51 kWp
Miesto: |  |  | parc.č.2514/1 Banská Bystrica |  |  | Dátum: | 10. 1. 2025
Objednávateľ: |  |  | Banskobystrický samosprávny kraj |  |  | Projektant: | Ing.Marek Mečír
Zhotoviteľ: |  |  | Vyplň údaj |  |  | Spracovateľ: | Stanislav Hlubina
PČ | Typ | Kód | Popis | MJ | Množstvo | J.cena [EUR] | Cena celkom [EUR] | Cenová sústava |  |  | DPH | J. Nh [h] | Nh celkom [h] | J. hmotnosť [t] | Hmotnosť celkom [t] | J. suť [t] | Suť Celkom [t]
Náklady z rozpočtu | [6 empty] | 0 | [5 empty] | 0 |  | 0 |  | 0 |  | D | -1 | [7 empty] | 0
| D | D1 | Konštrukcia K2 Systém |  |  |  | 0 | [5 empty] | 0 |  | 0 |  | 0 | 1 | D | 0 | ROZPOCET | [6 empty] | 0
1 | M | 2004125 | Dome 6.10 Peak | ks | 94 |  | 0 |  |  |  | znížená |  | 0 | 0 | 0 | 0 | 0 | 8 | M | 1 | ROZPOCET | 0 | 0 | 0 | 0 | 0 | 2 | 0 | 4 | 2
2 | M | 1001643 | MK2 | ks | 188 |  | 0 |  |  |  | znížená |  | 0 | 0 | 0 | 0 | 0 | 8 | M | 1 | ROZPOCET | 0 | 0 | 0 | 0 | 0 | 2 | 0 | 4 | 4
3 | M | 2001729 | Socket Head Bolt serrated M8x20 | ks | 188 |  | 0 |  |  |  | znížená |  | 0 | 0 | 0 | 0 | 0 | 8 | M | 1 | ROZPOCET | 0 | 0 | 0 | 0 | 0 | 2 | 0 | 4 | 6
4 | M | 2003243 | Dome 6.10 SD | ks | 94 |  | 0 |  |  |  | znížená |  | 0 | 0 | 0 | 0 | 0 | 8 | M | 1 | ROZPOCET | 0 | 0 | 0 | 0 | 0 | 2 | 0 | 4 | 8
5 | M | 2003126 | Dome Mat S 380 | ks | 106 |  | 0 |  |  |  | znížená |  | 0 | 0 | 0 | 0 | 0 | 8 | M | 1 | ROZPOCET | 0 | 0 | 0 | 0 | 0 | 2 | 0 | 4 | 10
6 | M | 2003239 | K2 BasicRail 22; 3.30 m | ks | 34 |  | 0 |  |  |  | znížená |  | 0 | 0 | 0 | 0 | 0 | 8 | M | 1 | ROZPOCET | 0 | 0 | 0 | 0 | 0 | 2 | 0 | 4 | 12
7 | M | 1006039 | Dome FlatConnector Set | ks | 24 |  | 0 |  |  |  | znížená |  | 0 | 0 | 0 | 0 | 0 | 8 | M | 1 | ROZPOCET | 0 | 0 | 0 | 0 | 0 | 2 | 0 | 4 | 14
8 | M | 2002870 | K2 Solar Cable Manager | ks | 62 |  | 0 |  |  |  | znížená |  | 0 | 0 | 0 | 0 | 0 | 8 | M | 1 | ROZPOCET | 0 | 0 | 0 | 0 | 0 | 2 | 0 | 4 | 16
9 | M | 2004057 | K2 StairPlate Set | ks | 62 |  | 0 |  |  |  | znížená |  | 0 | 0 | 0 | 0 | 0 | 8 | M | 1 | ROZPOCET | 0 | 0 | 0 | 0 | 0 | 2 | 0 | 4 | 18
10 | M | 2004141 | Mat-S Tool | ks | 1 |  | 0 |  |  |  | znížená |  | 0 | 0 | 0 | 0 | 0 | 8 | M | 1 | ROZPOCET | 0 | 0 | 0 | 0 | 0 | 2 | 0 | 4 | 20
11 | M | 2002558 | DomeClamp MC Set 30-50 | ks | 60 |  | 0 |  |  |  | znížená |  | 0 | 0 | 0 | 0 | 0 | 8 | M | 1 | ROZPOCET | 0 | 0 | 0 | 0 | 0 | 2 | 0 | 4 | 22
12 | M | 2002559 | DomeClamp EC Set 30-50 | ks | 128 |  | 0 |  |  |  | znížená |  | 0 | 0 | 0 | 0 | 0 | 8 | M | 1 | ROZPOCET | 0 | 0 | 0 | 0 | 0 | 2 | 0 | 4 | 24
13 | M | 2002300 | Betónová kocka 50x25 | kg | 400 |  | 0 |  |  |  | znížená |  | 0 | 0 | 0 | 0 | 0 | 8 | M | 1 | ROZPOCET | 0 | 0 | 0 | 0 | 0 | 2 | 0 | 4 | 26
14 | M | 2002300.1 | Betónová kocka malá | kg | 60 |  | 0 |  |  |  | znížená |  | 0 | 0 | 0 | 0 | 0 | 8 | M | 1 | ROZPOCET | 0 | 0 | 0 | 0 | 0 | 2 | 0 | 4 | 28
15 | M | 2002300.2 | Dome SpeedPorter | ks | 94 |  | 0 |  |  |  | znížená |  | 0 | 0 | 0 | 0 | 0 | 8 | M | 1 | ROZPOCET | 0 | 0 | 0 | 0 | 0 | 2 | 0 | 4 | 30
16 | K | 21012003 | Montáž konštrukcie | hod | 50 |  | 0 |  |  |  | znížená |  | 0 | 0 | 0 | 0 | 0 | 4 | K | 1 | ROZPOCET | 0 | 0 | 0 | 0 | 0 | 2 | 0 | 4 | 32
17 | K | 21012003.1 | Montáž záťaže | hod | 4 |  | 0 |  |  |  | znížená |  | 0 | 0 | 0 | 0 | 0 | 4 | K | 1 | ROZPOCET | 0 | 0 | 0 | 0 | 0 | 2 | 0 | 4 | 34
18 | M | 99900012 | Podružný materiál | ks | 1 |  | 0 |  |  |  | znížená |  | 0 | 0 | 0 | 0 | 0 | 8 | M | 1 | ROZPOCET | 0 | 0 | 0 | 0 | 0 | 2 | 0 | 4 | 36
| D | D2 |  |  |  |  | 0 | [5 empty] | 0 |  | 0 |  | 0 | 1 | D | 0 | ROZPOCET | [6 empty] | 0
19 | K | 21000014 | Dopravné náklady | km | 60 |  | 0 |  |  |  | znížená |  | 0 | 0 | 0 | 0 | 0 | 4 | K | 1 | ROZPOCET | 0 | 0 | 0 | 0 | 0 | 2 | 0 | 4 | 38
| D | D3 | Technológia |  |  |  | 0 | [5 empty] | 0 |  | 0 |  | 0 | 1 | D | 0 | ROZPOCET | [6 empty] | 0
20 | M | FVE | Panel fotovoltický JINKO JKM470N-60HL4-V N-type | ks | 33 |  | 0 |  |  |  | znížená |  | 0 | 0 | 0 | 0 | 0 | 8 | M | 1 | ROZPOCET | 0 | 0 | 0 | 0 | 0 | 2 | 0 | 4 | 40
21 | K | 21012003.2 | Montáž, fotovoltický panel | ks | 33 |  | 0 |  |  |  | znížená |  | 0 | 0 | 0 | 0 | 0 | 4 | K | 1 | ROZPOCET | 0 | 0 | 0 | 0 | 0 | 2 | 0 | 4 | 42
22 | M | FVE.1 | SUN 2000 - 17KTL - M2 | ks | 1 |  | 0 |  |  |  | znížená |  | 0 | 0 | 0 | 0 | 0 | 8 | M | 1 | ROZPOCET | 0 | 0 | 0 | 0 | 0 | 2 | 0 | 4 | 44
23 | K | 21012003.3 | Montáž, meničov | ks | 1 |  | 0 |  |  |  | znížená |  | 0 | 0 | 0 | 0 | 0 | 4 | K | 1 | ROZPOCET | 0 | 0 | 0 | 0 | 0 | 2 | 0 | 4 | 46
24 | M | FVE.2 | Snímač výkonový DTSU666-HW 80A 3F | ks | 1 |  | 0 |  |  |  | znížená |  | 0 | 0 | 0 | 0 | 0 | 8 | M | 1 | ROZPOCET | 0 | 0 | 0 | 0 | 0 | 2 | 0 | 4 | 48
25 | M | FVE.3 | Prúdový tranformátor, 250/5 A, 1-fázový, 5 VA | ks | 3 |  | 0 |  |  |  | znížená |  | 0 | 0 | 0 | 0 | 0 | 8 | M | 1 | ROZPOCET | 0 | 0 | 0 | 0 | 0 | 2 | 0 | 4 | 50
26 | K | 21012003.4 | Montáž výkonového snímača | ks | 1 |  | 0 |  |  |  | znížená |  | 0 | 0 | 0 | 0 | 0 | 4 | K | 1 | ROZPOCET | 0 | 0 | 0 | 0 | 0 | 2 | 0 | 4 | 52
27 | M | FVE.4 | SmartLogger3000A03 vrátane MBUS | ks | 1 |  | 0 |  |  |  | znížená |  | 0 | 0 | 0 | 0 | 0 | 8 | M | 1 | ROZPOCET | 0 | 0 | 0 | 0 | 0 | 2 | 0 | 4 | 54
28 | K | 21012003.5 | Montáž SmartLoggera | ks | 1 |  | 0 |  |  |  | znížená |  | 0 | 0 | 0 | 0 | 0 | 4 | K | 1 | ROZPOCET | 0 | 0 | 0 | 0 | 0 | 2 | 0 | 4 | 56
29 | M | FVE.5 | Konektor MC4 | ks | 12 |  | 0 |  |  |  | znížená |  | 0 | 0 | 0 | 0 | 0 | 8 | M | 1 | ROZPOCET | 0 | 0 | 0 | 0 | 0 | 2 | 0 | 4 | 58
30 | K | 21012003.6 | Montáž konektorov MC4 | ks | 12 |  | 0 |  |  |  | znížená |  | 0 | 0 | 0 | 0 | 0 | 4 | K | 1 | ROZPOCET | 0 | 0 | 0 | 0 | 0 | 2 | 0 | 4 | 60
31 | M | FVE.6 | Optimizér HUAWEI SUN2000-600W-P | ks | 33 |  | 0 |  |  |  | znížená |  | 0 | 0 | 0 | 0 | 0 | 8 | M | 1 | ROZPOCET | 0 | 0 | 0 | 0 | 0 | 2 | 0 | 4 | 62
32 | K | 21012003.7 | Montáž optimizéra | ks | 33 |  | 0 |  |  |  | znížená |  | 0 | 0 | 0 | 0 | 0 | 4 | K | 1 | ROZPOCET | 0 | 0 | 0 | 0 | 0 | 2 | 0 | 4 | 64
33 | M | 341230001200 | Vodič ohybný H07V-K 1x6 zeleno/žltý pvc | m | 400 |  | 0 |  |  |  | znížená |  | 0 | 0 | 0 | 0 | 0 | 8 | M | 1 | ROZPOCET | 0 | 0 | 0 | 0 | 0 | 2 | 0 | 4 | 66
34 | M | 341230001200.1 | Vodič ohybný H07V-K 1x16 zeleno/žltý pvc | m | 150 |  | 0 |  |  |  | znížená |  | 0 | 0 | 0 | 0 | 0 | 8 | M | 1 | ROZPOCET | 0 | 0 | 0 | 0 | 0 | 2 | 0 | 4 | 68
35 | M | 341230001200.2 | Solárny kábel 6mm² čierny L=500m | m | 500 |  | 0 |  |  |  | znížená |  | 0 | 0 | 0 | 0 | 0 | 8 | M | 1 | ROZPOCET | 0 | 0 | 0 | 0 | 0 | 2 | 0 | 4 | 70
36 | M | 341230001200.3 | solárny kábel 6mm² červený L=500m | m | 500 |  | 0 |  |  |  | znížená |  | 0 | 0 | 0 | 0 | 0 | 8 | M | 1 | ROZPOCET | 0 | 0 | 0 | 0 | 0 | 2 | 0 | 4 | 72
37 | K | 210020303 | Montáž, Solárny kábel 6mm² | m | 500 |  | 0 |  |  |  | znížená |  | 0 | 0 | 0 | 0 | 0 | 4 | K | 1 | ROZPOCET | 0 | 0 | 0 | 0 | 0 | 2 | 0 | 4 | 74
38 | M | 341230001200.4 | Kábel medený dátový FTP-AWG 4x2x24 mm2 | m | 150 |  | 0 |  |  |  | znížená |  | 0 | 0 | 0 | 0 | 0 | 8 | M | 1 | ROZPOCET | 0 | 0 | 0 | 0 | 0 | 2 | 0 | 4 | 76
39 | M | 341230001200.5 | Kábel ohybný H07RN-F 5G25 guma čierny | m | 30 |  | 0 |  |  |  | znížená |  | 0 | 0 | 0 | 0 | 0 | 8 | M | 1 | ROZPOCET | 0 | 0 | 0 | 0 | 0 | 2 | 0 | 4 | 78
40 | M | 341230001200.6 | Kábel pevný CYKY-J 5x10 pvc čierny | m | 60 |  | 0 |  |  |  | znížená |  | 0 | 0 | 0 | 0 | 0 | 8 | M | 1 | ROZPOCET | 0 | 0 | 0 | 0 | 0 | 2 | 0 | 4 | 80
41 | M | 341230001200.7 | Kábel pevný CYKY-J 5x6 pvc čierny | m | 30 |  | 0 |  |  |  | znížená |  | 0 | 0 | 0 | 0 | 0 | 8 | M | 1 | ROZPOCET | 0 | 0 | 0 | 0 | 0 | 2 | 0 | 4 | 82
42 | K | 210020303.1 | Ukončenie kábla do 25 | ks | 20 |  | 0 |  |  |  | znížená |  | 0 | 0 | 0 | 0 | 0 | 4 | K | 1 | ROZPOCET | 0 | 0 | 0 | 0 | 0 | 2 | 0 | 4 | 84
43 | K | 210020303.2 | Montáž kábla do 25 | m | 100 |  | 0 |  |  |  | znížená |  | 0 | 0 | 0 | 0 | 0 | 4 | K | 1 | ROZPOCET | 0 | 0 | 0 | 0 | 0 | 2 | 0 | 4 | 86
44 | K | 210020303.3 | Ukončenie kábla do 70 | ks | 20 |  | 0 |  |  |  | znížená |  | 0 | 0 | 0 | 0 | 0 | 4 | K | 1 | ROZPOCET | 0 | 0 | 0 | 0 | 0 | 2 | 0 | 4 | 88
45 | K | 210020303.4 | Montáž kábla do 70 | m | 30 |  | 0 |  |  |  | znížená |  | 0 | 0 | 0 | 0 | 0 | 4 | K | 1 | ROZPOCET | 0 | 0 | 0 | 0 | 0 | 2 | 0 | 4 | 90
46 | M | 345750008600 | Žlab káblový MARS 62x50 mm + príslušenstvo | m | 60 |  | 0 |  |  |  | znížená |  | 0 | 0 | 0 | 0 | 0 | 8 | M | 1 | ROZPOCET | 0 | 0 | 0 | 0 | 0 | 2 | 0 | 4 | 92
47 | M | 345750011200 | Kryt káblového žľabu MARS 62 mm | m | 60 |  | 0 |  |  |  | znížená |  | 0 | 0 | 0 | 0 | 0 | 8 | M | 1 | ROZPOCET | 0 | 0 | 0 | 0 | 0 | 2 | 0 | 4 | 94
48 | K | 210020303.5 | Montáž, Káblový žľab Mars, pozink. vrátane príslušenstva, 62/50 mm vrátane | m | 60 |  | 0 |  |  |  | znížená |  | 0 | 0 | 0 | 0 | 0 | 4 | K | 1 | ROZPOCET | 0 | 0 | 0 | 0 | 0 | 2 | 0 | 4 | 96
49 | K | 210222031.S | Ekvipotenciálna svorkovnica EPS 2 v krabici KO 125 E, pre vonkajšie práce | ks | 1 |  | 0 |  |  |  | znížená |  | 0 | 0 | 0 | 0 | 0 | 4 | K | 1 | ROZPOCET | 0 | 0 | 0 | 0 | 0 | 2 | 0 | 4 | 98
50 | M | 345410000400 | Krabica odbočná z PVC s viečkom pod omietku KO 125 E, šxvxh 150x150x7 | ks | 1 |  | 0 |  |  |  | znížená |  | 0 | 0 | 0 | 0 | 0 | 8 | M | 1 | ROZPOCET | 0 | 0 | 0 | 0 | 0 | 2 | 0 | 4 | 100
51 | M | 345610005100 | Svorkovnica ekvipotencionálna z PP biela EPS 2 XX, šxvxh 126x50x60 mm, | ks | 1 |  | 0 |  |  |  | znížená |  | 0 | 0 | 0 | 0 | 0 | 8 | M | 1 | ROZPOCET | 0 | 0 | 0 | 0 | 0 | 2 | 0 | 4 | 102
52 | M | 345610005100.1 | LE-038011 TLAČIDLO STOP NÚDZOVÉ | ks | 1 |  | 0 |  |  |  | znížená |  | 0 | 0 | 0 | 0 | 0 | 8 | M | 1 | ROZPOCET | 0 | 0 | 0 | 0 | 0 | 2 | 0 | 4 | 104
53 | K | 210020303.6 | Montáž LE-038011 TLAČIDLO STOP NÚDZOVÉ | ks | 1 |  | 0 |  |  |  | znížená |  | 0 | 0 | 0 | 0 | 0 | 4 | K | 1 | ROZPOCET | 0 | 0 | 0 | 0 | 0 | 2 | 0 | 4 | 106
54 | M | 345710009300.S | Rúrka ohybná vlnitá pancierová so strednou mechanickou odolnosťou z PVC- | m | 50 |  | 0 |  |  |  | znížená |  | 0 | 0 | 0 | 0 | 0 | 8 | M | 1 | ROZPOCET | 0 | 0 | 0 | 0 | 0 | 2 | 0 | 4 | 108
55 | M | 345710037500 | Príchytka pre rúrku z PVC CL 32 | ks | 100 |  | 0 |  |  |  | znížená |  | 0 | 0 | 0 | 0 | 0 | 8 | M | 1 | ROZPOCET | 0 | 0 | 0 | 0 | 0 | 2 | 0 | 4 | 110
56 | K | 210010027.S | Rúrka ohybná elektroinštalačná z PVC typ FXP 32, uložená pevne | m | 50 |  | 0 |  |  |  | znížená |  | 0 | 0 | 0 | 0 | 0 | 4 | K | 1 | ROZPOCET | 0 | 0 | 0 | 0 | 0 | 2 | 0 | 4 | 112
57 | K | 210100003 | Konfigurácia a uvedenie do prevádzky | ks | 1 |  | 0 |  |  |  | znížená |  | 0 | 0 | 0 | 0 | 0 | 4 | K | 1 | ROZPOCET | 0 | 0 | 0 | 0 | 0 | 2 | 0 | 4 | 114
| D | D4 | Revízie |  |  |  | 0 | [5 empty] | 0 |  | 0 |  | 0 | 1 | D | 0 | ROZPOCET | [6 empty] | 0
58 | K | 000700011.S | Komplexné a predkomplexné skúšky, merania, revízna správa, skutkový stav | mer. | 1 |  | 0 |  |  |  | znížená |  | 0 | 0 | 0 | 0 | 0 | 4 | K | 1 | ROZPOCET | 0 | 0 | 0 | 0 | 0 | 2 | 0 | 4 | 116
| D | D5 | Vedľajšie rozpočtové náklady |  |  |  | 0 | [5 empty] | 0 |  | 0 |  | 0 | 1 | D | 0 | ROZPOCET | [6 empty] | 0
59 | K | 000700011.S.1 | Dopravné náklady - mimostavenisková doprava objektivizácia dopravných ná | km | 60 |  | 0 |  |  |  | znížená |  | 0 | 0 | 0 | 0 | 0 | 4 | K | 1 | ROZPOCET | 0 | 0 | 0 | 0 | 0 | 2 | 0 | 4 | 118
| D | D6 | RP FVZ AC |  |  |  | 0 | [5 empty] | 0 |  | 0 |  | 0 | 1 | D | 0 | ROZPOCET | [6 empty] | 0
60 | M | 210120404.S | Istič LTN 41776 40A/3P B 10kA | ks | 1 |  | 0 |  |  |  | znížená |  | 0 | 0 | 0 | 0 | 0 | 8 | M | 1 | ROZPOCET | 0 | 0 | 0 | 0 | 0 | 2 | 0 | 4 | 120
61 | M | 34500002 | Zvodič prepätia POm I 3 75 81.253 B+C+D 280V/25kA | ks | 1 |  | 0 |  |  |  | znížená |  | 0 | 0 | 0 | 0 | 0 | 8 | M | 1 | ROZPOCET | 0 | 0 | 0 | 0 | 0 | 2 | 0 | 4 | 122
62 | M | 34500002.1 | Odpínač valcových poistiek OPVP22-3 41037 125A/3 veľkosť 22x58 | ks | 1 |  | 0 |  |  |  | znížená |  | 0 | 0 | 0 | 0 | 0 | 8 | M | 1 | ROZPOCET | 0 | 0 | 0 | 0 | 0 | 2 | 0 | 4 | 124
63 | M | 34500002.2 | Poistka valcová CH22 2640017 40A 690V 22x58 gG | ks | 3 |  | 0 |  |  |  | znížená |  | 0 | 0 | 0 | 0 | 0 | 8 | M | 1 | ROZPOCET | 0 | 0 | 0 | 0 | 0 | 2 | 0 | 4 | 126
64 | M | 34500002.3 | Chránič prúdový LFN 42467 40A/4P/30mA 10kA A-G | ks | 2 |  | 0 |  |  |  | znížená |  | 0 | 0 | 0 | 0 | 0 | 8 | M | 1 | ROZPOCET | 0 | 0 | 0 | 0 | 0 | 2 | 0 | 4 | 128
65 | M | 34500002.4 | Istič LTN 41772 16A/3P B 10kA | ks | 2 |  | 0 |  |  |  | znížená |  | 0 | 0 | 0 | 0 | 0 | 8 | M | 1 | ROZPOCET | 0 | 0 | 0 | 0 | 0 | 2 | 0 | 4 | 130
66 | M | 34500002.5 | Chránič prúdový PFI2 90612 16A/1P+N/30mA B 10kA A kombi s ističom | ks | 1 |  | 0 |  |  |  | znížená |  | 0 | 0 | 0 | 0 | 0 | 8 | M | 1 | ROZPOCET | 0 | 0 | 0 | 0 | 0 | 2 | 0 | 4 | 132
67 | M | 34500002.6 | OEZ-Pripájacia sada CS-FS123-WD | ks | 2 |  | 0 |  |  |  | znížená |  | 0 | 0 | 0 | 0 | 0 | 8 | M | 1 | ROZPOCET | 0 | 0 | 0 | 0 | 0 | 2 | 0 | 4 | 134
68 | M | 34500002.7 | Stýkač výkonový LC1D115P7 115A/230VAC 3P 1Z+1V | ks | 2 |  | 0 |  |  |  | znížená |  | 0 | 0 | 0 | 0 | 0 | 8 | M | 1 | ROZPOCET | 0 | 0 | 0 | 0 | 0 | 2 | 0 | 4 | 136
69 | M | 34500002.8 | Prúdová svorka so skúšobnou zvierkou, typ SCB.6/CD | ks | 6 |  | 0 |  |  |  | znížená |  | 0 | 0 | 0 | 0 | 0 | 8 | M | 1 | ROZPOCET | 0 | 0 | 0 | 0 | 0 | 2 | 0 | 4 | 138
70 | M | 34500002.9 | HRN-100 v 3F s LCD | ks | 1 |  | 0 |  |  |  | znížená |  | 0 | 0 | 0 | 0 | 0 | 8 | M | 1 | ROZPOCET | 0 | 0 | 0 | 0 | 0 | 2 | 0 | 4 | 140
71 | M | 34500002.10 | Istič PL6 286518 6A/1P B 6kA | ks | 1 |  | 0 |  |  |  | znížená |  | 0 | 0 | 0 | 0 | 0 | 8 | M | 1 | ROZPOCET | 0 | 0 | 0 | 0 | 0 | 2 | 0 | 4 | 142
72 | M | 34500002.11 | Rozvodnica plastová ECH-36PT 36M povrchová IP65 priehľ. Dvere | ks | 1 |  | 0 |  |  |  | znížená |  | 0 | 0 | 0 | 0 | 0 | 8 | M | 1 | ROZPOCET | 0 | 0 | 0 | 0 | 0 | 2 | 0 | 4 | 144
73 | K | 210100002 | Ukončenie vodiča v rozvádzači, zapojenie do 70 mm2 | ks | 15 |  | 0 |  |  |  | znížená |  | 0 | 0 | 0 | 0 | 0 | 4 | K | 1 | ROZPOCET | 0 | 0 | 0 | 0 | 0 | 2 | 0 | 4 | 146
74 | K | 210100002.1 | Ukončenie vodiča v rozvádzači, zapojenie do 2,5 mm2 | ks | 10 |  | 0 |  |  |  | znížená |  | 0 | 0 | 0 | 0 | 0 | 4 | K | 1 | ROZPOCET | 0 | 0 | 0 | 0 | 0 | 2 | 0 | 4 | 148
75 | M | 99900012 | Podružný materiál | ks | 1 |  | 0 |  |  |  | znížená |  | 0 | 0 | 0 | 0 | 0 | 8 | M | 1 | ROZPOCET | 0 | 0 | 0 | 0 | 0 | 2 | 0 | 4 | 150
| D | D7 | RP FVZ DC |  |  |  | 0 | [5 empty] | 0 |  | 0 |  | 0 | 1 | D | 0 | ROZPOCET | [6 empty] | 0
76 | M | 210120404.S.1 | Odpínač valcových poistiek EFH 10 2540203 25A/2P 1000VDC 10x38 pre FV | ks | 2 |  | 0 |  |  |  | znížená |  | 0 | 0 | 0 | 0 | 0 | 8 | M | 1 | ROZPOCET | 0 | 0 | 0 | 0 | 0 | 2 | 0 | 4 | 152
77 | M | 210120404.S.2 | Poistka valcová CH10 2625081 16A 1000VDC 10x38 gPV | ks | 4 |  | 0 |  |  |  | znížená |  | 0 | 0 | 0 | 0 | 0 | 8 | M | 1 | ROZPOCET | 0 | 0 | 0 | 0 | 0 | 2 | 0 | 4 | 154
78 | M | 210120404.S.3 | Zvodič prepätia PO I 3 PV 81.183 3P 1000VDC/12,5kA FV aplikácie typ 1+2 | ks | 2 |  | 0 |  |  |  | znížená |  | 0 | 0 | 0 | 0 | 0 | 8 | M | 1 | ROZPOCET | 0 | 0 | 0 | 0 | 0 | 2 | 0 | 4 | 156
79 | M | 210120404.S.4 | Rozvodnica plastová ECH-24PT 24M povrchová IP65 | ks | 1 |  | 0 |  |  |  | znížená |  | 0 | 0 | 0 | 0 | 0 | 8 | M | 1 | ROZPOCET | 0 | 0 | 0 | 0 | 0 | 2 | 0 | 4 | 158
80 | K | 210100002.2 | Ukončenie vodiča v rozvádzači, zapojenie do 6 mm2 | ks | 12 |  | 0 |  |  |  | znížená |  | 0 | 0 | 0 | 0 | 0 | 4 | K | 1 | ROZPOCET | 0 | 0 | 0 | 0 | 0 | 2 | 0 | 4 | 160
81 | K | 210100003 | Konfigurácia a uvedenie do prevádzky | ks | 1 |  | 0 |  |  |  | znížená |  | 0 | 0 | 0 | 0 | 0 | 4 | K | 1 | ROZPOCET | 0 | 0 | 0 | 0 | 0 | 2 | 0 | 4 | 162
82 | M | 99900012 | Podružný materiál | ks | 1 |  | 0 |  |  |  | znížená |  | 0 | 0 | 0 | 0 | 0 | 8 | M | 1 | ROZPOCET | 0 | 0 | 0 | 0 | 0 | 2 | 0 | 4 | 164
| D | D4 | Revízie |  |  |  | 0 | [5 empty] | 0 |  | 0 |  | 0 | 1 | D | 0 | ROZPOCET | [6 empty] | 0
83 | K | 000700010.S | Komplexné a predkomplexné skúšky, merania, revízna správa, skutkový stav | mer. | 1 |  | 0 |  |  |  | znížená |  | 0 | 0 | 0 | 0 | 0 | 4 | K | 1 | ROZPOCET | 0 | 0 | 0 | 0 | 0 | 2 | 0 | 4 | 499756549