## Technická špecifikácia
Technická špecifikácia a cenová kalkulácia
| Názov zákazky: | Zváracie prístroje pre SOŠ Revúca
Upozornenie: Verejný obstarávateľ požaduje v rámci každého predmetu zákazky aj - dovoz, montáž, inštaláciu (tam kde je to relevantné) a zaškolenie (tam kde je to relevantné). Sumu na uvedené služby zohľadní
uchádzač vo svojej celkovej ponukovej cene, nakoľko tieto služby nie sú samostatnou položkou technickej špecifikácie a cenovej kalkulácie.
Doplní uchádzač
| Názov tovaru: Odsávač splodín |  |  |  |  | Označenie (výrobná značka/model) ponúkaného tovaru:
P.č. | Požadované technické parametre a vybavenie | Merná jednotka parametra |  | Požiadavka |  | Uchádzačom ponúknuté parametre (uchádzač uvedie ku každej položke/parametru hodnotu/funkcionalitu ponúkaného produktu, t.j. opis vlastnostíproduktu tak, aby bolo možné posúdiťsplnenie požiadaviek na daný produkt)
|  |  | minimálne | maximálne | Doplňujúce informácie*
1 | Stupeň krytia IP | IP | 23
2 | Hlučnosť | dB |  | 85
3 | Výkon | kW | 1.1
4 | Počet fáz: 3 |  |  |  | požaduje sa
5 | Účinnosť filtrácie | % | 99.5
6 | Inštalácia: vnútorná, do interiéru |  |  |  | požaduje sa
8 | Tlak vzduchu | bar |  | 8
9 | Objem zbernej nádoby | liter |  | 18
10 | Dĺžka ramena | m | 3
11 | Priemer predlžovacieho ramena | mm | 145 | 176
12 | Prietok | m3/h/ rameno | 700 | 935
13 | Filtračná plocha | m2 | 11 | 18
14 | Frekvencia: 50 Hz
15 | Počet ramien | ks | 2
16 | Čistenie filtrov |  |  |  | požaduje sa
17 | Počet filtračných stupňov | ks | 2
| Požadovaný počet kusov: | 5
Cena za 1 kus v EUR bez DPH:
Celková cena v EUR bez DPH:
DPH:
Celková cena v EUR s DPH:
Doplní uchádzač
| Názov tovaru: Simulátor zvárania |  |  |  |  | Označenie (výrobná značka/model) ponúkaného tovaru:
P.č. | Požadované technické parametre a vybavenie | Merná jednotka parametra |  | Požiadavka |  | Uchádzačom ponúknuté parametre (uchádzač uvedie ku každej položke/parametru hodnotu/funkcionalitu ponúkaného produktu, t.j. opis vlastnostíproduktu tak, aby bolo možné posúdiťsplnenie požiadaviek na daný produkt)
|  |  | minimálne | maximálne | Doplňujúce informácie*
1 | Sieťové napätie | V |  |  | 110-230
2 | Emisná trieda EMC: A |  |  |  | požaduje sa
3 | Zhodnosť s normou: EN IEC 62368-1:2020+A11:2020 |  |  |  | požaduje sa
4 | Ovládanie: dotykové |  |  |  | požaduje sa
5 | Zobrazenie: cez 3D okuliare |  |  |  | požaduje sa
Simulácia zvárania:
6 | MIG MAG |  |  |  | požaduje sa
7 | MMA |  |  |  | požaduje sa
8 | Možnosť vytvárania vlastných kurzov |  |  |  | požaduje sa
9 | Typ licencie: doživotná |  |  |  | požaduje sa
Možnosť simulovať zváranie s rôznymi materiálmi:
10 | oceľ |  |  |  | požaduje sa
11 | hliník |  |  |  | požaduje sa
12 | nehrdzavejúce oceľ |  |  |  | požaduje sa
Simulácia zvárania:
13 | tupý spoj |  |  |  | požaduje sa
14 | rúrkový spoj |  |  |  | požaduje sa
15 | preplátovaný zvar |  |  |  | požaduje sa
16 | kútový zvar |  |  |  | požaduje sa
17 | rohový zvar |  |  |  | požaduje sa
| Požadovaný počet kusov: | 2
Cena za 1 kus v EUR bez DPH:
Celková cena v EUR bez DPH:
DPH:
Celková cena v EUR s DPH:
Doplní uchádzač
| Názov tovaru: Zváračka 1 |  |  |  |  | Označenie (výrobná značka/model) ponúkaného tovaru:
P.č. | Požadované technické parametre a vybavenie | Merná jednotka parametra |  | Požiadavka |  | Uchádzačom ponúknuté parametre (uchádzač uvedie ku každej položke/parametru hodnotu/funkcionalitu ponúkaného produktu, t.j. opis vlastnostíproduktu tak, aby bolo možné posúdiťsplnenie požiadaviek na daný produkt)
|  |  | minimálne | maximálne | Doplňujúce informácie*
1 | Sieťové napätie | V |  | 230
2 | Tolerancia sieťového napätia | % |  | -25/+25
3 | Rozsah zváracieho prúdu TIG | A | 3 | 230
4 | Charakteristika prúdu: AC/DC |  |  |  | požaduje sa
5 | Zaťažovateľ 100 % | A | 120 | 180
6 | Stupeň krytia IP | IP | 23
7 | Hmotnosť | kg |  | 20
8 | Sieťový istič | A |  | 16
Ďalšie požiadavky:
9 | zvárací horák |  |  |  | požaduje sa
10 | kostrový kábel |  |  |  | požaduje sa
11 | redukčný ventil |  |  |  | požaduje sa
12 | chladenie |  |  |  | požaduje sa
| Požadovaný počet kusov: | 1
Cena za 1 kus v EUR bez DPH:
Celková cena v EUR bez DPH:
DPH:
Celková cena v EUR s DPH:
Doplní uchádzač
| Názov tovaru: Zváračka 2 |  |  |  |  | Označenie (výrobná značka/model) ponúkaného tovaru:
P.č. | Požadované technické parametre a vybavenie | Merná jednotka parametra |  | Požiadavka |  | Uchádzačom ponúknuté parametre (uchádzač uvedie ku každej položke/parametru hodnotu/funkcionalitu ponúkaného produktu, t.j. opis vlastnostíproduktu tak, aby bolo možné posúdiťsplnenie požiadaviek na daný produkt)
|  |  | minimálne | maximálne | Doplňujúce informácie*
1 | Sieťové napätie 3x | V |  | 400
2 | Tolerancia sieťového napätia | V |  | -25/+25
3 | Rozsah zváracieho prúdu | A | 3 | 350
4 | Zvárací prúd 100% DZ | A | 240
5 | Stupeň krytia IP | IP | 21
6 | Pohon: min. 4 - kladkový |  |  |  | požaduje sa
7 | Hmotnosť | kg |  | 60
Ďalšie požiadavky:
8 | zvárací horák s prepínaním pracovných programov |  |  |  | požaduje sa
9 | kostrový kábel |  |  |  | požaduje sa
10 | redukčný ventil |  |  |  | požaduje sa
11 | chladenie |  |  |  | požaduje sa
| Požadovaný počet kusov: | 1
Cena za 1 kus v EUR bez DPH:
Celková cena v EUR bez DPH:
DPH:
Celková cena v EUR s DPH:
Doplní uchádzač
| Názov tovaru: Zváračka 3 |  |  |  |  | Označenie (výrobná značka/model) ponúkaného tovaru:
P.č. | Požadované technické parametre a vybavenie | Merná jednotka parametra |  | Požiadavka |  | Uchádzačom ponúknuté parametre (uchádzač uvedie ku každej položke/parametru hodnotu/funkcionalitu ponúkaného produktu, t.j. opis vlastnostíproduktu tak, aby bolo možné posúdiťsplnenie požiadaviek na daný produkt)
|  |  | minimálne | maximálne | Doplňujúce informácie*
1 | Sieťové napätie 3x | V |  | 460
2 | Tolerancia sieťového napätia | % |  | -25/+25
3 | Rozsah zváracieho prúdu | A | 10 | 400
4 | Zvárací prúd 300 A/ 40 °C (zaťažovateľ) | % | 40
5 | Zváracie napätie pre MIG MAG | V | 14 | 40
6 | Pohon: min. 4 - kladkový |  |  |  | požaduje sa
7 | Režim zvárania: Synergic |  |  |  | požaduje sa
Ďalšie požiadavky:
8 | chladiaci modul |  |  |  | požaduje sa
9 | zvárací horák - s ovládaním výkonu a prepínaním pracovných postupov |  |  |  | požaduje sa
10 | kostrový kábel |  |  |  | požaduje sa
11 | redukčný ventil |  |  |  | požaduje sa
12 | ukladanie pracovných postupov |  |  |  | požaduje sa
| Požadovaný počet kusov: | 3
Cena za 1 kus v EUR bez DPH:
Celková cena v EUR bez DPH:
DPH:
Celková cena v EUR s DPH:
| Uchádzač: ** | je plátcom DPH |  | nie je plátcom DPH
** Pozn. vyznačiť.
Celková cena za predmet zákazky v EUR bez DPH (súčet všetkých položiek)
DPH:
Celková cena za predmet zákazky v EUR s DPH - návrh na plnenie kritéria:
* | V prípade, ak uchádzač je zdaniteľnou osobou pre DPH, uvedie v časti „Celková cena za predmet zákazky v EUR s DPH“ sumu z časti „Celková cena za predmet zákazky v EUR bez DPH“ navýšenú o aktuálne platnú sadzbu DPH. V prípade, ak uchádzač nie je zdaniteľnou osobou pre DPH, uvedie v časti „Celková cena za predmet zákazky v EUR s DPH“ rovnakú sumu ako uviedol v časti „Celková cena za predmet zákazky v EUR bez DPH“. V prípade, ak je uchádzač zahraničnou osobou, uvedie v časti „Celková cena za predmet zákazky v EUR s DPH“ sumu z časti „Celková cena za predmet zákazky v EUR bez DPH“ (bez DPH platnej v krajine sídla uchádzača) navýšenú o aktuálne platnú sadzbu DPH v SR (DPH odvádza v prípade úspešnosti jeho ponuky verejný obstarávateľ).
* | *Pozn. Stĺpec G uchádzač uvedie výrobnú značku/model ponúknutého tovaru a parametre.
* | Uvádzaný počet kusov príslušenstva/parametre sa vzťahujú vždy na 1 ks požadovaného tovaru, t.j. každý z tovarov bude mať takéto samostatné zloženie príslušenstva/bude samostatne spĺňať zadané parametre.
Ponuku vypracoval:
Dňa:
Podpis: